## 개수후
빛고개천
River Sta | Profile | W.S. Elev | Top Width | Flow Area | E.G. Slope | Max Chl Dpth | Min Ch El | Vel Total | Mann Wtd Chnl | Length Chnl | Q Total | Froude # Chl
|  | (m) | (m) | (m2) | (m/m) | (m) | (m) | (m/s) |  | (m) | (m3/s)
0 | 10yr | 13.43 | 6.43 | 6.71 | 0.0023 | 1.45 | 11.98 | 1.49 | 0.03 |  | 10 | 0.47
0 | 20yr | 13.51 | 6.58 | 7.19 | 0.002302 | 1.53 | 11.98 | 1.53 | 0.03 |  | 11 | 0.47
0 | 30yr | 13.58 | 6.68 | 7.65 | 0.0023 | 1.6 | 11.98 | 1.57 | 0.03 |  | 12 | 0.47
0 | 50yr | 13.64 | 6.77 | 8.1 | 0.002301 | 1.66 | 11.98 | 1.61 | 0.03 |  | 13 | 0.47
0 | 80yr | 13.71 | 6.86 | 8.53 | 0.002303 | 1.73 | 11.98 | 1.64 | 0.03 |  | 14 | 0.47
0 | 100yr | 13.71 | 6.86 | 8.53 | 0.002303 | 1.73 | 11.98 | 1.64 | 0.03 |  | 14 | 0.47
1 | 10yr | 13.66 | 4.31 | 3.53 | 0.012924 | 0.91 | 12.75 | 2.84 | 0.03 | 50 | 10 | 1
1 | 20yr | 13.72 | 4.37 | 3.77 | 0.012918 | 0.97 | 12.75 | 2.92 | 0.03 | 50 | 11 | 1
1 | 30yr | 13.78 | 4.43 | 4.02 | 0.012807 | 1.03 | 12.75 | 2.99 | 0.03 | 50 | 12 | 1
1 | 50yr | 13.83 | 4.48 | 4.25 | 0.012742 | 1.08 | 12.75 | 3.06 | 0.03 | 50 | 13 | 1
1 | 80yr | 13.88 | 4.53 | 4.48 | 0.012723 | 1.13 | 12.75 | 3.12 | 0.03 | 50 | 14 | 1
1 | 100yr | 13.88 | 4.53 | 4.48 | 0.012723 | 1.13 | 12.75 | 3.12 | 0.03 | 50 | 14 | 1
1.22 | 10yr | 14.08 | 4.64 | 5.69 | 0.003717 | 1.23 | 12.85 | 1.76 | 0.03 | 22 | 10 | 0.51
1.22 | 20yr | 14.15 | 4.64 | 6.02 | 0.003826 | 1.3 | 12.85 | 1.83 | 0.03 | 22 | 11 | 0.51
1.22 | 30yr | 14.22 | 4.65 | 6.33 | 0.003942 | 1.37 | 12.85 | 1.9 | 0.03 | 22 | 12 | 0.52
1.22 | 50yr | 14.28 | 4.65 | 6.63 | 0.004056 | 1.43 | 12.85 | 1.96 | 0.03 | 22 | 13 | 0.52
1.22 | 80yr | 14.35 | 4.65 | 6.92 | 0.004168 | 1.5 | 12.85 | 2.02 | 0.03 | 22 | 14 | 0.53
1.22 | 100yr | 14.35 | 4.65 | 6.92 | 0.004168 | 1.5 | 12.85 | 2.02 | 0.03 | 22 | 14 | 0.53
2 | 10yr | 14.6 | 3.34 | 3.25 | 0.014924 | 1.11 | 13.49 | 3.08 | 0.03 | 28 | 10 | 1
2 | 20yr | 14.67 | 3.4 | 3.47 | 0.015026 | 1.18 | 13.49 | 3.17 | 0.03 | 28 | 11 | 1
2 | 30yr | 14.73 | 3.44 | 3.69 | 0.015094 | 1.24 | 13.49 | 3.25 | 0.03 | 28 | 12 | 1
2 | 50yr | 14.8 | 3.49 | 3.92 | 0.015098 | 1.31 | 13.49 | 3.32 | 0.03 | 28 | 13 | 1
2 | 80yr | 14.86 | 3.54 | 4.13 | 0.015149 | 1.37 | 13.49 | 3.39 | 0.03 | 28 | 14 | 1
2 | 100yr | 14.86 | 3.54 | 4.13 | 0.015149 | 1.37 | 13.49 | 3.39 | 0.03 | 28 | 14 | 1
3 | 10yr | 15.28 | 5.21 | 5.93 | 0.003288 | 1.21 | 14.07 | 1.69 | 0.03 | 50 | 10 | 0.5
3 | 20yr | 15.37 | 5.26 | 6.39 | 0.003217 | 1.3 | 14.07 | 1.72 | 0.03 | 50 | 11 | 0.5
3 | 30yr | 15.45 | 5.3 | 6.83 | 0.003161 | 1.38 | 14.07 | 1.76 | 0.03 | 50 | 12 | 0.49
3 | 50yr | 15.53 | 5.34 | 7.26 | 0.003119 | 1.46 | 14.07 | 1.79 | 0.03 | 50 | 13 | 0.49
3 | 80yr | 15.61 | 5.38 | 7.68 | 0.003084 | 1.54 | 14.07 | 1.82 | 0.03 | 50 | 14 | 0.49
3 | 100yr | 15.61 | 5.38 | 7.68 | 0.003084 | 1.54 | 14.07 | 1.82 | 0.03 | 50 | 14 | 0.49
3.08 | 10yr | 15.42 | 14.21 | 13.83 | 0.000537 | 1.53 | 13.89 | 0.72 | 0.03 | 8 | 10 | 0.23
3.08 | 20yr | 15.51 | 14.84 | 15.19 | 0.000505 | 1.62 | 13.89 | 0.72 | 0.03 | 8 | 11 | 0.23
3.08 | 30yr | 15.6 | 15.45 | 16.55 | 0.000476 | 1.71 | 13.89 | 0.72 | 0.03 | 8 | 12 | 0.22
3.08 | 50yr | 15.69 | 16.04 | 17.92 | 0.000451 | 1.8 | 13.89 | 0.73 | 0.03 | 8 | 13 | 0.22
3.08 | 80yr | 15.77 | 16.61 | 19.31 | 0.000428 | 1.88 | 13.89 | 0.73 | 0.03 | 8 | 14 | 0.21
3.08 | 100yr | 15.77 | 16.61 | 19.31 | 0.000428 | 1.88 | 13.89 | 0.73 | 0.03 | 8 | 14 | 0.21
4 | 10yr | 15.86 | 4 | 3.43 | 0.013106 | 1.25 | 14.61 | 2.91 | 0.03 | 42 | 10 | 1
4 | 20yr | 15.92 | 4.13 | 3.69 | 0.013024 | 1.31 | 14.61 | 2.98 | 0.03 | 42 | 11 | 1
4 | 30yr | 15.99 | 4.26 | 3.98 | 0.012721 | 1.38 | 14.61 | 3.02 | 0.03 | 42 | 12 | 1
4 | 50yr | 16.05 | 4.38 | 4.22 | 0.012704 | 1.44 | 14.61 | 3.08 | 0.03 | 42 | 13 | 1
4 | 80yr | 16.1 | 4.49 | 4.47 | 0.012673 | 1.49 | 14.61 | 3.13 | 0.03 | 42 | 14 | 1
4 | 100yr | 16.1 | 4.49 | 4.47 | 0.012673 | 1.49 | 14.61 | 3.13 | 0.03 | 42 | 14 | 1
5 | 10yr | 16.56 | 4.61 | 3.6 | 0.012444 | 1.12 | 15.44 | 2.78 | 0.03 | 50 | 10 | 1
5 | 20yr | 16.62 | 4.76 | 3.89 | 0.012232 | 1.18 | 15.44 | 2.83 | 0.03 | 50 | 11 | 1
5 | 30yr | 16.68 | 4.9 | 4.15 | 0.012209 | 1.24 | 15.44 | 2.89 | 0.03 | 50 | 12 | 1
5 | 50yr | 16.73 | 5.04 | 4.43 | 0.011979 | 1.29 | 15.44 | 2.93 | 0.03 | 50 | 13 | 1
5 | 80yr | 16.79 | 5.18 | 4.72 | 0.011729 | 1.35 | 15.44 | 2.97 | 0.03 | 50 | 14 | 0.99
5 | 100yr | 16.79 | 5.18 | 4.72 | 0.011729 | 1.35 | 15.44 | 2.97 | 0.03 | 50 | 14 | 0.99
5.19 | 10yr | 16.95 | 4.9 | 6.32 | 0.00265 | 1.39 | 15.56 | 1.58 | 0.03 | 19 | 10 | 0.44
5.19 | 20yr | 17.02 | 4.94 | 6.65 | 0.002778 | 1.46 | 15.56 | 1.65 | 0.03 | 19 | 11 | 0.45
5.19 | 30yr | 17.08 | 4.97 | 6.97 | 0.0029 | 1.52 | 15.56 | 1.72 | 0.03 | 19 | 12 | 0.46
5.19 | 50yr | 17.14 | 5 | 7.27 | 0.00303 | 1.58 | 15.56 | 1.79 | 0.03 | 19 | 13 | 0.47
5.19 | 80yr | 17.19 | 5.03 | 7.55 | 0.003162 | 1.63 | 15.56 | 1.85 | 0.03 | 19 | 14 | 0.48
5.19 | 100yr | 17.19 | 5.03 | 7.55 | 0.003162 | 1.63 | 15.56 | 1.85 | 0.03 | 19 | 14 | 0.48
6 | 10yr | 17.79 | 3.96 | 3.43 | 0.013073 | 1.03 | 16.76 | 2.92 | 0.03 | 31 | 10 | 1
6 | 20yr | 17.85 | 4.04 | 3.68 | 0.013 | 1.09 | 16.76 | 2.99 | 0.03 | 31 | 11 | 1
6 | 30yr | 17.91 | 4.11 | 3.92 | 0.012949 | 1.15 | 16.76 | 3.06 | 0.03 | 31 | 12 | 1
6 | 50yr | 17.97 | 4.18 | 4.16 | 0.012886 | 1.21 | 16.76 | 3.12 | 0.03 | 31 | 13 | 1
6 | 80yr | 18.03 | 4.25 | 4.41 | 0.012706 | 1.27 | 16.76 | 3.17 | 0.03 | 31 | 14 | 0.99
6 | 100yr | 18.03 | 4.25 | 4.41 | 0.012706 | 1.27 | 16.76 | 3.17 | 0.03 | 31 | 14 | 0.99
7 | 10yr | 18.5 | 4.08 | 3.45 | 0.013005 | 1 | 17.5 | 2.9 | 0.03 | 50 | 10 | 1
7 | 20yr | 18.57 | 4.16 | 3.71 | 0.01283 | 1.07 | 17.5 | 2.96 | 0.03 | 50 | 11 | 1
7 | 30yr | 18.63 | 4.23 | 3.96 | 0.012738 | 1.13 | 17.5 | 3.03 | 0.03 | 50 | 12 | 1
7 | 50yr | 18.68 | 4.3 | 4.18 | 0.012878 | 1.18 | 17.5 | 3.11 | 0.03 | 50 | 13 | 1.01
7 | 80yr | 18.74 | 4.38 | 4.45 | 0.012585 | 1.24 | 17.5 | 3.15 | 0.03 | 50 | 14 | 1
7 | 100yr | 18.74 | 4.38 | 4.45 | 0.012585 | 1.24 | 17.5 | 3.15 | 0.03 | 50 | 14 | 1
8 | 10yr | 19.82 | 3.49 | 3.29 | 0.014057 | 1.32 | 18.5 | 3.04 | 0.03 | 50 | 10 | 1
8 | 20yr | 19.89 | 3.6 | 3.54 | 0.013989 | 1.39 | 18.5 | 3.11 | 0.03 | 50 | 11 | 1
8 | 30yr | 19.95 | 3.64 | 3.77 | 0.013998 | 1.45 | 18.5 | 3.19 | 0.03 | 50 | 12 | 1
8 | 50yr | 20.01 | 3.66 | 3.97 | 0.014205 | 1.51 | 18.5 | 3.27 | 0.03 | 50 | 13 | 1
8 | 80yr | 20.07 | 3.69 | 4.19 | 0.01418 | 1.57 | 18.5 | 3.34 | 0.03 | 50 | 14 | 1
8 | 100yr | 20.07 | 3.69 | 4.19 | 0.01418 | 1.57 | 18.5 | 3.34 | 0.03 | 50 | 14 | 1
8.21 | 10yr | 20.31 | 5.11 | 7.27 | 0.001689 | 1.71 | 18.6 | 1.38 | 0.03 | 21 | 10 | 0.37
8.21 | 20yr | 20.4 | 5.2 | 7.72 | 0.001733 | 1.8 | 18.6 | 1.43 | 0.03 | 21 | 11 | 0.37
8.21 | 30yr | 20.48 | 5.28 | 8.16 | 0.001772 | 1.88 | 18.6 | 1.47 | 0.03 | 21 | 12 | 0.38
8.21 | 50yr | 20.56 | 5.36 | 8.6 | 0.001803 | 1.96 | 18.6 | 1.51 | 0.03 | 21 | 13 | 0.38
8.21 | 80yr | 20.64 | 5.44 | 9.02 | 0.001834 | 2.04 | 18.6 | 1.55 | 0.03 | 21 | 14 | 0.38
8.21 | 100yr | 20.64 | 5.44 | 9.02 | 0.001834 | 2.04 | 18.6 | 1.55 | 0.03 | 21 | 14 | 0.38
9 | 10yr | 20.33 | 4.72 | 5.38 | 0.003884 | 1.33 | 19 | 1.86 | 0.03 | 29 | 10 | 0.56
9 | 20yr | 20.41 | 4.81 | 5.8 | 0.003811 | 1.41 | 19 | 1.9 | 0.03 | 29 | 11 | 0.55
9 | 30yr | 20.5 | 4.9 | 6.21 | 0.003751 | 1.5 | 19 | 1.93 | 0.03 | 29 | 12 | 0.55
9 | 50yr | 20.58 | 4.98 | 6.62 | 0.003692 | 1.58 | 19 | 1.96 | 0.03 | 29 | 13 | 0.54
9 | 80yr | 20.66 | 5.06 | 7.02 | 0.003647 | 1.66 | 19 | 2 | 0.03 | 29 | 14 | 0.54
9 | 100yr | 20.66 | 5.06 | 7.02 | 0.003647 | 1.66 | 19 | 2 | 0.03 | 29 | 14 | 0.54
10 | 10yr | 20.73 | 4.31 | 3.52 | 0.012928 | 0.91 | 19.82 | 2.84 | 0.03 | 50 | 10 | 1
10 | 20yr | 20.79 | 4.37 | 3.77 | 0.012916 | 0.97 | 19.82 | 2.92 | 0.03 | 50 | 11 | 1
10 | 30yr | 20.85 | 4.43 | 4.02 | 0.012801 | 1.03 | 19.82 | 2.99 | 0.03 | 50 | 12 | 1
10 | 50yr | 20.9 | 4.48 | 4.25 | 0.012744 | 1.08 | 19.82 | 3.06 | 0.03 | 50 | 13 | 1
10 | 80yr | 20.95 | 4.53 | 4.48 | 0.012721 | 1.13 | 19.82 | 3.12 | 0.03 | 50 | 14 | 1
10 | 100yr | 20.95 | 4.53 | 4.48 | 0.012721 | 1.13 | 19.82 | 3.12 | 0.03 | 50 | 14 | 1
10.26 | 10yr | 21.44 | 4.31 | 3.53 | 0.01292 | 0.91 | 20.53 | 2.84 | 0.03 | 26 | 10 | 1
10.26 | 20yr | 21.5 | 4.37 | 3.77 | 0.012879 | 0.97 | 20.53 | 2.92 | 0.03 | 26 | 11 | 1
10.26 | 30yr | 21.56 | 4.43 | 4.02 | 0.01277 | 1.03 | 20.53 | 2.99 | 0.03 | 26 | 12 | 1
10.26 | 50yr | 21.61 | 4.48 | 4.25 | 0.012808 | 1.08 | 20.53 | 3.06 | 0.03 | 26 | 13 | 1
10.26 | 80yr | 21.66 | 4.53 | 4.47 | 0.012809 | 1.13 | 20.53 | 3.13 | 0.03 | 26 | 14 | 1
10.26 | 100yr | 21.66 | 4.53 | 4.47 | 0.012809 | 1.13 | 20.53 | 3.13 | 0.03 | 26 | 14 | 1
11 | 10yr | 21.95 | 4.32 | 3.55 | 0.012667 | 0.92 | 21.03 | 2.82 | 0.03 | 24 | 10 | 0.99
11 | 20yr | 22 | 4.37 | 3.75 | 0.013044 | 0.97 | 21.03 | 2.93 | 0.03 | 24 | 11 | 1.01
11 | 30yr | 22.05 | 4.42 | 4 | 0.012908 | 1.02 | 21.03 | 3 | 0.03 | 24 | 12 | 1.01
11 | 50yr | 22.11 | 4.48 | 4.26 | 0.0127 | 1.08 | 21.03 | 3.05 | 0.03 | 24 | 13 | 1
11 | 80yr | 22.16 | 4.53 | 4.48 | 0.012777 | 1.13 | 21.03 | 3.13 | 0.03 | 24 | 14 | 1
11 | 100yr | 22.16 | 4.53 | 4.48 | 0.012777 | 1.13 | 21.03 | 3.13 | 0.03 | 24 | 14 | 1
12 | 10yr | 23.12 | 4.31 | 3.52 | 0.012929 | 0.91 | 22.21 | 2.84 | 0.03 | 50 | 10 | 1
12 | 20yr | 23.18 | 4.37 | 3.77 | 0.012923 | 0.97 | 22.21 | 2.92 | 0.03 | 50 | 11 | 1
12 | 30yr | 23.24 | 4.42 | 4.02 | 0.012804 | 1.03 | 22.21 | 2.99 | 0.03 | 50 | 12 | 1
12 | 50yr | 23.29 | 4.48 | 4.25 | 0.012755 | 1.08 | 22.21 | 3.06 | 0.03 | 50 | 13 | 1
12 | 80yr | 23.34 | 4.53 | 4.49 | 0.012712 | 1.13 | 22.21 | 3.12 | 0.03 | 50 | 14 | 1
12 | 100yr | 23.34 | 4.53 | 4.49 | 0.012712 | 1.13 | 22.21 | 3.12 | 0.03 | 50 | 14 | 1
13 | 10yr | 24.3 | 4.31 | 3.52 | 0.012926 | 0.91 | 23.39 | 2.84 | 0.03 | 50 | 10 | 1
13 | 20yr | 24.36 | 4.37 | 3.77 | 0.01292 | 0.97 | 23.39 | 2.92 | 0.03 | 50 | 11 | 1
13 | 30yr | 24.42 | 4.42 | 4.01 | 0.012819 | 1.03 | 23.39 | 2.99 | 0.03 | 50 | 12 | 1
13 | 50yr | 24.47 | 4.48 | 4.25 | 0.012757 | 1.08 | 23.39 | 3.06 | 0.03 | 50 | 13 | 1
13 | 80yr | 24.52 | 4.53 | 4.48 | 0.012725 | 1.13 | 23.39 | 3.12 | 0.03 | 50 | 14 | 1
13 | 100yr | 24.52 | 4.53 | 4.48 | 0.012725 | 1.13 | 23.39 | 3.12 | 0.03 | 50 | 14 | 1
14 | 10yr | 25.47 | 4.31 | 3.52 | 0.012929 | 0.91 | 24.56 | 2.84 | 0.03 | 50 | 10 | 1
14 | 20yr | 25.53 | 4.37 | 3.77 | 0.012923 | 0.97 | 24.56 | 2.92 | 0.03 | 50 | 11 | 1
14 | 30yr | 25.59 | 4.42 | 4.01 | 0.012813 | 1.03 | 24.56 | 2.99 | 0.03 | 50 | 12 | 1
14 | 50yr | 25.64 | 4.48 | 4.25 | 0.012746 | 1.08 | 24.56 | 3.06 | 0.03 | 50 | 13 | 1
14 | 80yr | 25.69 | 4.53 | 4.49 | 0.012707 | 1.13 | 24.56 | 3.12 | 0.03 | 50 | 14 | 1
14 | 100yr | 25.69 | 4.53 | 4.49 | 0.012707 | 1.13 | 24.56 | 3.12 | 0.03 | 50 | 14 | 1
15 | 10yr | 26.43 | 4.31 | 3.52 | 0.012926 | 0.91 | 25.52 | 2.84 | 0.03 | 50 | 10 | 1
15 | 20yr | 26.49 | 4.37 | 3.77 | 0.01292 | 0.97 | 25.52 | 2.92 | 0.03 | 50 | 11 | 1
15 | 30yr | 26.55 | 4.42 | 4.02 | 0.012806 | 1.03 | 25.52 | 2.99 | 0.03 | 50 | 12 | 1
15 | 50yr | 26.6 | 4.48 | 4.25 | 0.012757 | 1.08 | 25.52 | 3.06 | 0.03 | 50 | 13 | 1
15 | 80yr | 26.65 | 4.53 | 4.48 | 0.012729 | 1.13 | 25.52 | 3.12 | 0.03 | 50 | 14 | 1
15 | 100yr | 26.65 | 4.53 | 4.48 | 0.012729 | 1.13 | 25.52 | 3.12 | 0.03 | 50 | 14 | 1
15.2 | 10yr | 27.17 | 4.31 | 3.52 | 0.012926 | 0.91 | 26.26 | 2.84 | 0.03 | 20 | 10 | 1
15.2 | 20yr | 27.23 | 4.37 | 3.77 | 0.01292 | 0.97 | 26.26 | 2.92 | 0.03 | 20 | 11 | 1
15.2 | 30yr | 27.29 | 4.42 | 4.02 | 0.012806 | 1.03 | 26.26 | 2.99 | 0.03 | 20 | 12 | 1
15.2 | 50yr | 27.34 | 4.48 | 4.25 | 0.012757 | 1.08 | 26.26 | 3.06 | 0.03 | 20 | 13 | 1
15.2 | 80yr | 27.39 | 4.53 | 4.48 | 0.012725 | 1.13 | 26.26 | 3.12 | 0.03 | 20 | 14 | 1
15.2 | 100yr | 27.39 | 4.53 | 4.48 | 0.012725 | 1.13 | 26.26 | 3.12 | 0.03 | 20 | 14 | 1
16 | 10yr | 27.63 | 4.77 | 5.58 | 0.003508 | 1.37 | 26.26 | 1.79 | 0.03 | 30 | 10 | 0.53
16 | 20yr | 27.7 | 4.84 | 5.93 | 0.003588 | 1.44 | 26.26 | 1.86 | 0.03 | 30 | 11 | 0.54
16 | 30yr | 27.77 | 4.91 | 6.26 | 0.003668 | 1.51 | 26.26 | 1.92 | 0.03 | 30 | 12 | 0.54
16 | 50yr | 27.83 | 4.97 | 6.59 | 0.003739 | 1.57 | 26.26 | 1.97 | 0.03 | 30 | 13 | 0.55
16 | 80yr | 27.9 | 5.04 | 6.91 | 0.003804 | 1.64 | 26.26 | 2.03 | 0.03 | 30 | 14 | 0.55
16 | 100yr | 27.9 | 5.04 | 6.91 | 0.003804 | 1.64 | 26.26 | 2.03 | 0.03 | 30 | 14 | 0.55
17 | 10yr | 28.21 | 4.31 | 3.52 | 0.012926 | 0.91 | 27.3 | 2.84 | 0.03 | 50 | 10 | 1
17 | 20yr | 28.27 | 4.37 | 3.77 | 0.01292 | 0.97 | 27.3 | 2.92 | 0.03 | 50 | 11 | 1
17 | 30yr | 28.33 | 4.42 | 4.01 | 0.012819 | 1.03 | 27.3 | 2.99 | 0.03 | 50 | 12 | 1
17 | 50yr | 28.38 | 4.48 | 4.25 | 0.012753 | 1.08 | 27.3 | 3.06 | 0.03 | 50 | 13 | 1
17 | 80yr | 28.43 | 4.53 | 4.49 | 0.01271 | 1.13 | 27.3 | 3.12 | 0.03 | 50 | 14 | 1
17 | 100yr | 28.43 | 4.53 | 4.49 | 0.01271 | 1.13 | 27.3 | 3.12 | 0.03 | 50 | 14 | 1
18 | 10yr | 29.18 | 4.31 | 3.52 | 0.012929 | 0.91 | 28.27 | 2.84 | 0.03 | 50 | 10 | 1
18 | 20yr | 29.24 | 4.37 | 3.77 | 0.012923 | 0.97 | 28.27 | 2.92 | 0.03 | 50 | 11 | 1
18 | 30yr | 29.3 | 4.42 | 4.01 | 0.012813 | 1.03 | 28.27 | 2.99 | 0.03 | 50 | 12 | 1
18 | 50yr | 29.35 | 4.48 | 4.25 | 0.012744 | 1.08 | 28.27 | 3.06 | 0.03 | 50 | 13 | 1
18 | 80yr | 29.4 | 4.53 | 4.49 | 0.012707 | 1.13 | 28.27 | 3.12 | 0.03 | 50 | 14 | 1
18 | 100yr | 29.4 | 4.53 | 4.49 | 0.012707 | 1.13 | 28.27 | 3.12 | 0.03 | 50 | 14 | 1
19 | 10yr | 30.12 | 4.31 | 3.52 | 0.012929 | 0.91 | 29.21 | 2.84 | 0.03 | 50 | 10 | 1
19 | 20yr | 30.18 | 4.37 | 3.77 | 0.012923 | 0.97 | 29.21 | 2.92 | 0.03 | 50 | 11 | 1
19 | 30yr | 30.24 | 4.42 | 4.01 | 0.012813 | 1.03 | 29.21 | 2.99 | 0.03 | 50 | 12 | 1
19 | 50yr | 30.29 | 4.48 | 4.25 | 0.012744 | 1.08 | 29.21 | 3.06 | 0.03 | 50 | 13 | 1
19 | 80yr | 30.34 | 4.53 | 4.49 | 0.012707 | 1.13 | 29.21 | 3.12 | 0.03 | 50 | 14 | 1
19 | 100yr | 30.34 | 4.53 | 4.49 | 0.012707 | 1.13 | 29.21 | 3.12 | 0.03 | 50 | 14 | 1
20 | 10yr | 31.01 | 4.31 | 3.52 | 0.012929 | 0.91 | 30.1 | 2.84 | 0.03 | 50 | 10 | 1
20 | 20yr | 31.07 | 4.37 | 3.77 | 0.012923 | 0.97 | 30.1 | 2.92 | 0.03 | 50 | 11 | 1
20 | 30yr | 31.13 | 4.42 | 4.02 | 0.012804 | 1.03 | 30.1 | 2.99 | 0.03 | 50 | 12 | 1
20 | 50yr | 31.18 | 4.48 | 4.25 | 0.012755 | 1.08 | 30.1 | 3.06 | 0.03 | 50 | 13 | 1
20 | 80yr | 31.23 | 4.53 | 4.49 | 0.012712 | 1.13 | 30.1 | 3.12 | 0.03 | 50 | 14 | 1
20 | 100yr | 31.23 | 4.53 | 4.49 | 0.012712 | 1.13 | 30.1 | 3.12 | 0.03 | 50 | 14 | 1
21 | 10yr | 31.92 | 4.31 | 3.52 | 0.012926 | 0.91 | 31.01 | 2.84 | 0.03 | 50 | 10 | 1
21 | 20yr | 31.98 | 4.37 | 3.77 | 0.01292 | 0.97 | 31.01 | 2.92 | 0.03 | 50 | 11 | 1
21 | 30yr | 32.04 | 4.42 | 4.01 | 0.012819 | 1.03 | 31.01 | 2.99 | 0.03 | 50 | 12 | 1
21 | 50yr | 32.09 | 4.48 | 4.25 | 0.012757 | 1.08 | 31.01 | 3.06 | 0.03 | 50 | 13 | 1
21 | 80yr | 32.14 | 4.53 | 4.48 | 0.012725 | 1.13 | 31.01 | 3.12 | 0.03 | 50 | 14 | 1
21 | 100yr | 32.14 | 4.53 | 4.48 | 0.012725 | 1.13 | 31.01 | 3.12 | 0.03 | 50 | 14 | 1
22 | 10yr | 34.64 | 4.31 | 3.52 | 0.01293 | 0.91 | 33.73 | 2.84 | 0.03 | 50 | 10 | 1
22 | 20yr | 34.7 | 4.37 | 3.77 | 0.012919 | 0.97 | 33.73 | 2.92 | 0.03 | 50 | 11 | 1
22 | 30yr | 34.76 | 4.42 | 4.01 | 0.012818 | 1.03 | 33.73 | 2.99 | 0.03 | 50 | 12 | 1
22 | 50yr | 34.81 | 4.48 | 4.25 | 0.012757 | 1.08 | 33.73 | 3.06 | 0.03 | 50 | 13 | 1
22 | 80yr | 34.86 | 4.53 | 4.49 | 0.012707 | 1.13 | 33.73 | 3.12 | 0.03 | 50 | 14 | 1
22 | 100yr | 34.86 | 4.53 | 4.49 | 0.012707 | 1.13 | 33.73 | 3.12 | 0.03 | 50 | 14 | 1
23 | 10yr | 35.92 | 4.31 | 3.52 | 0.012929 | 0.91 | 35.01 | 2.84 | 0.03 | 50 | 10 | 1
23 | 20yr | 35.98 | 4.37 | 3.77 | 0.012923 | 0.97 | 35.01 | 2.92 | 0.03 | 50 | 11 | 1
23 | 30yr | 36.04 | 4.42 | 4.01 | 0.012813 | 1.03 | 35.01 | 2.99 | 0.03 | 50 | 12 | 1
23 | 50yr | 36.09 | 4.48 | 4.25 | 0.012753 | 1.08 | 35.01 | 3.06 | 0.03 | 50 | 13 | 1
23 | 80yr | 36.14 | 4.53 | 4.49 | 0.012714 | 1.13 | 35.01 | 3.12 | 0.03 | 50 | 14 | 1
23 | 100yr | 36.14 | 4.53 | 4.49 | 0.012714 | 1.13 | 35.01 | 3.12 | 0.03 | 50 | 14 | 1