## 개수후
영모천
River Sta | Profile | W.S. Elev | Top Width | Flow Area | E.G. Slope | Max Chl Dpth | Min Ch El | Vel Total | Mann Wtd Chnl | Length Chnl | Q Total | Froude # Chl
|  | (m) | (m) | (m2) | (m/m) | (m) | (m) | (m/s) |  | (m) | (m3/s)
0 | 10 yr | 13.68 | 10.49 | 15.95 | 0.0023 | 1.85 | 11.83 | 1.76 | 0.033 |  | 28 | 0.45
0 | 20 yr | 13.82 | 10.78 | 17.51 | 0.002304 | 1.99 | 11.83 | 1.83 | 0.033 |  | 32 | 0.46
0 | 30 yr | 13.89 | 10.93 | 18.28 | 0.0023 | 2.06 | 11.83 | 1.86 | 0.033 |  | 34 | 0.46
0 | 50 yr | 13.99 | 11.13 | 19.4 | 0.002304 | 2.16 | 11.83 | 1.91 | 0.033 |  | 37 | 0.46
0 | 80 yr | 14.06 | 11.26 | 20.14 | 0.002304 | 2.23 | 11.83 | 1.94 | 0.033 |  | 39 | 0.46
0 | 100 yr | 14.09 | 11.32 | 20.5 | 0.002303 | 2.26 | 11.83 | 1.95 | 0.033 |  | 40 | 0.46
1 | 10 yr | 13.71 | 9.3 | 10.07 | 0.008707 | 1.25 | 12.46 | 2.78 | 0.033 | 50 | 28 | 0.85
1 | 20 yr | 13.86 | 9.59 | 11.45 | 0.007824 | 1.4 | 12.46 | 2.8 | 0.033 | 50 | 32 | 0.82
1 | 30 yr | 13.93 | 9.73 | 12.13 | 0.007468 | 1.47 | 12.46 | 2.8 | 0.033 | 50 | 34 | 0.8
1 | 50 yr | 14.03 | 9.93 | 13.11 | 0.007056 | 1.57 | 12.46 | 2.82 | 0.033 | 50 | 37 | 0.78
1 | 80 yr | 14.09 | 10.06 | 13.76 | 0.006814 | 1.63 | 12.46 | 2.83 | 0.033 | 50 | 39 | 0.77
1 | 100 yr | 14.12 | 10.13 | 14.09 | 0.006704 | 1.66 | 12.46 | 2.84 | 0.033 | 50 | 40 | 0.77
1.22 | 10 yr | 13.86 | 7.59 | 8.43 | 0.014403 | 1.12 | 12.74 | 3.32 | 0.033 | 22 | 28 | 1.01
1.22 | 20 yr | 13.97 | 7.61 | 9.25 | 0.014202 | 1.23 | 12.74 | 3.46 | 0.033 | 22 | 32 | 1
1.22 | 30 yr | 14.03 | 7.61 | 9.65 | 0.014129 | 1.29 | 12.74 | 3.52 | 0.033 | 22 | 34 | 1
1.22 | 50 yr | 14.1 | 7.63 | 10.18 | 0.014258 | 1.36 | 12.74 | 3.63 | 0.033 | 22 | 37 | 1
1.22 | 80 yr | 14.14 | 7.63 | 10.54 | 0.014289 | 1.4 | 12.74 | 3.7 | 0.033 | 22 | 39 | 1
1.22 | 100 yr | 14.17 | 7.64 | 10.77 | 0.01409 | 1.43 | 12.74 | 3.71 | 0.033 | 22 | 40 | 1
2 | 10 yr | 14.39 | 9.83 | 11.25 | 0.00632 | 1.55 | 12.84 | 2.49 | 0.033 | 28 | 28 | 0.74
2 | 20 yr | 14.53 | 10.27 | 12.63 | 0.005976 | 1.69 | 12.84 | 2.53 | 0.033 | 28 | 32 | 0.73
2 | 30 yr | 14.6 | 10.48 | 13.33 | 0.005804 | 1.76 | 12.84 | 2.55 | 0.033 | 28 | 34 | 0.72
2 | 50 yr | 14.7 | 10.8 | 14.43 | 0.005521 | 1.86 | 12.84 | 2.56 | 0.033 | 28 | 37 | 0.71
2 | 80 yr | 14.77 | 11.01 | 15.16 | 0.005349 | 1.93 | 12.84 | 2.57 | 0.033 | 28 | 39 | 0.7
2 | 100 yr | 14.8 | 11.11 | 15.5 | 0.005294 | 1.96 | 12.84 | 2.58 | 0.033 | 28 | 40 | 0.7
3 | 10 yr | 14.73 | 10.34 | 12.88 | 0.004331 | 1.71 | 13.02 | 2.17 | 0.033 | 50 | 28 | 0.62
3 | 20 yr | 14.86 | 10.73 | 14.17 | 0.004337 | 1.84 | 13.02 | 2.26 | 0.033 | 50 | 32 | 0.63
3 | 30 yr | 14.92 | 10.92 | 14.82 | 0.004331 | 1.9 | 13.02 | 2.29 | 0.033 | 50 | 34 | 0.63
3 | 50 yr | 15 | 11.19 | 15.79 | 0.004304 | 1.98 | 13.02 | 2.34 | 0.033 | 50 | 37 | 0.63
3 | 80 yr | 15.06 | 11.37 | 16.44 | 0.00428 | 2.04 | 13.02 | 2.37 | 0.033 | 50 | 39 | 0.63
3 | 100 yr | 15.09 | 11.46 | 16.75 | 0.004272 | 2.07 | 13.02 | 2.39 | 0.033 | 50 | 40 | 0.63
4 | 10 yr | 14.94 | 9.21 | 12.18 | 0.004689 | 1.74 | 13.2 | 2.3 | 0.033 | 50 | 28 | 0.64
4 | 20 yr | 15.06 | 9.52 | 13.31 | 0.004784 | 1.86 | 13.2 | 2.4 | 0.033 | 50 | 32 | 0.65
4 | 30 yr | 15.12 | 9.66 | 13.87 | 0.004823 | 1.92 | 13.2 | 2.45 | 0.033 | 50 | 34 | 0.65
4 | 50 yr | 15.2 | 9.88 | 14.69 | 0.004867 | 2 | 13.2 | 2.52 | 0.033 | 50 | 37 | 0.66
4 | 80 yr | 15.26 | 10.02 | 15.24 | 0.00489 | 2.06 | 13.2 | 2.56 | 0.033 | 50 | 39 | 0.66
4 | 100 yr | 15.28 | 10.08 | 15.5 | 0.004904 | 2.08 | 13.2 | 2.58 | 0.033 | 50 | 40 | 0.66
4.17 | 10 yr | 15.14 | 8.53 | 8.78 | 0.012 | 1.37 | 13.77 | 3.19 | 0.033 | 17 | 28 | 1
4.17 | 20 yr | 15.25 | 8.81 | 9.74 | 0.011631 | 1.48 | 13.77 | 3.28 | 0.033 | 17 | 32 | 1
4.17 | 30 yr | 15.3 | 8.94 | 10.21 | 0.011489 | 1.53 | 13.77 | 3.33 | 0.033 | 17 | 34 | 0.99
4.17 | 50 yr | 15.37 | 9.12 | 10.86 | 0.011426 | 1.6 | 13.77 | 3.41 | 0.033 | 17 | 37 | 1
4.17 | 80 yr | 15.41 | 9.22 | 11.23 | 0.011558 | 1.64 | 13.77 | 3.47 | 0.033 | 17 | 39 | 1
4.17 | 100 yr | 15.44 | 9.29 | 11.47 | 0.011441 | 1.67 | 13.77 | 3.49 | 0.033 | 17 | 40 | 1
4.18 | 10 yr | 15.54 | 9.53 | 15.87 | 0.002154 | 2.37 | 13.17 | 1.76 | 0.033 | 1 | 28 | 0.44
4.18 | 20 yr | 15.66 | 9.84 | 17.06 | 0.002314 | 2.49 | 13.17 | 1.88 | 0.033 | 1 | 32 | 0.45
4.18 | 30 yr | 15.72 | 9.98 | 17.64 | 0.002387 | 2.55 | 13.17 | 1.93 | 0.033 | 1 | 34 | 0.46
4.18 | 50 yr | 15.8 | 10.2 | 18.5 | 0.002487 | 2.63 | 13.17 | 2 | 0.033 | 1 | 37 | 0.47
4.18 | 80 yr | 15.86 | 10.34 | 19.07 | 0.002547 | 2.69 | 13.17 | 2.05 | 0.033 | 1 | 39 | 0.48
4.18 | 100 yr | 15.89 | 10.4 | 19.34 | 0.002579 | 2.72 | 13.17 | 2.07 | 0.033 | 1 | 40 | 0.48
5 | 10 yr | 15.5 | 9.22 | 10.07 | 0.008416 | 1.51 | 13.99 | 2.78 | 0.033 | 32 | 28 | 0.85
5 | 20 yr | 15.63 | 9.64 | 11.3 | 0.007987 | 1.64 | 13.99 | 2.83 | 0.033 | 32 | 32 | 0.84
5 | 30 yr | 15.69 | 9.84 | 11.9 | 0.00781 | 1.7 | 13.99 | 2.86 | 0.033 | 32 | 34 | 0.83
5 | 50 yr | 15.78 | 10.13 | 12.8 | 0.007568 | 1.79 | 13.99 | 2.89 | 0.033 | 32 | 37 | 0.82
5 | 80 yr | 15.84 | 10.31 | 13.4 | 0.007412 | 1.85 | 13.99 | 2.91 | 0.033 | 32 | 39 | 0.82
5 | 100 yr | 15.87 | 10.4 | 13.68 | 0.007356 | 1.88 | 13.99 | 2.92 | 0.033 | 32 | 40 | 0.81
6 | 10 yr | 15.9 | 8.24 | 9.68 | 0.008666 | 1.58 | 14.32 | 2.89 | 0.033 | 50 | 28 | 0.85
6 | 20 yr | 16.01 | 8.53 | 10.57 | 0.008882 | 1.69 | 14.32 | 3.03 | 0.033 | 50 | 32 | 0.87
6 | 30 yr | 16.06 | 8.66 | 11.01 | 0.008974 | 1.74 | 14.32 | 3.09 | 0.033 | 50 | 34 | 0.87
6 | 50 yr | 16.13 | 8.86 | 11.64 | 0.009118 | 1.81 | 14.32 | 3.18 | 0.033 | 50 | 37 | 0.89
6 | 80 yr | 16.18 | 8.98 | 12.05 | 0.009196 | 1.86 | 14.32 | 3.24 | 0.033 | 50 | 39 | 0.89
6 | 100 yr | 16.2 | 9.05 | 12.27 | 0.009216 | 1.88 | 14.32 | 3.26 | 0.033 | 50 | 40 | 0.89
6.46 | 10 yr | 16.38 | 10.3 | 14.98 | 0.002754 | 1.75 | 14.63 | 1.87 | 0.033 | 46 | 28 | 0.49
6.46 | 20 yr | 16.52 | 10.57 | 16.4 | 0.002776 | 1.89 | 14.63 | 1.95 | 0.033 | 46 | 32 | 0.5
6.46 | 30 yr | 16.58 | 10.7 | 17.09 | 0.002787 | 1.95 | 14.63 | 1.99 | 0.033 | 46 | 34 | 0.5
6.46 | 50 yr | 16.68 | 10.89 | 18.1 | 0.002805 | 2.05 | 14.63 | 2.04 | 0.033 | 46 | 37 | 0.51
6.46 | 80 yr | 16.74 | 11.01 | 18.76 | 0.002817 | 2.11 | 14.63 | 2.08 | 0.033 | 46 | 39 | 0.51
6.46 | 100 yr | 16.77 | 11.07 | 19.08 | 0.002823 | 2.14 | 14.63 | 2.1 | 0.033 | 46 | 40 | 0.51
7 | 10 yr | 16.4 | 10.33 | 15.14 | 0.002671 | 1.77 | 14.63 | 1.85 | 0.033 | 4 | 28 | 0.49
7 | 20 yr | 16.53 | 10.61 | 16.57 | 0.002696 | 1.9 | 14.63 | 1.93 | 0.033 | 4 | 32 | 0.49
7 | 30 yr | 16.6 | 10.74 | 17.26 | 0.002709 | 1.97 | 14.63 | 1.97 | 0.033 | 4 | 34 | 0.5
7 | 50 yr | 16.69 | 10.92 | 18.27 | 0.002729 | 2.06 | 14.63 | 2.02 | 0.033 | 4 | 37 | 0.5
7 | 80 yr | 16.75 | 11.04 | 18.94 | 0.002741 | 2.12 | 14.63 | 2.06 | 0.033 | 4 | 39 | 0.5
7 | 100 yr | 16.78 | 11.1 | 19.26 | 0.002748 | 2.15 | 14.63 | 2.08 | 0.033 | 4 | 40 | 0.5
8 | 10 yr | 16.46 | 9.21 | 9.89 | 0.008857 | 1.49 | 14.97 | 2.83 | 0.033 | 50 | 28 | 0.87
8 | 20 yr | 16.6 | 9.67 | 11.22 | 0.008156 | 1.63 | 14.97 | 2.85 | 0.033 | 50 | 32 | 0.85
8 | 30 yr | 16.66 | 9.89 | 11.85 | 0.007905 | 1.69 | 14.97 | 2.87 | 0.033 | 50 | 34 | 0.84
8 | 50 yr | 16.76 | 10.2 | 12.8 | 0.007575 | 1.79 | 14.97 | 2.89 | 0.033 | 50 | 37 | 0.82
8 | 80 yr | 16.82 | 10.4 | 13.43 | 0.007381 | 1.85 | 14.97 | 2.9 | 0.033 | 50 | 39 | 0.82
8 | 100 yr | 16.85 | 10.5 | 13.74 | 0.007291 | 1.88 | 14.97 | 2.91 | 0.033 | 50 | 40 | 0.81
8.37 | 10 yr | 16.77 | 8.57 | 9.66 | 0.008959 | 1.54 | 15.23 | 2.9 | 0.033 | 37 | 28 | 0.87
8.37 | 20 yr | 16.88 | 8.99 | 10.61 | 0.009145 | 1.65 | 15.23 | 3.02 | 0.033 | 37 | 32 | 0.89
8.37 | 30 yr | 16.93 | 9.2 | 11.1 | 0.009159 | 1.7 | 15.23 | 3.06 | 0.033 | 37 | 34 | 0.89
8.37 | 50 yr | 17.01 | 9.52 | 11.85 | 0.009132 | 1.78 | 15.23 | 3.12 | 0.033 | 37 | 37 | 0.89
8.37 | 80 yr | 17.07 | 9.72 | 12.36 | 0.009071 | 1.84 | 15.23 | 3.16 | 0.033 | 37 | 39 | 0.89
8.37 | 100 yr | 17.09 | 9.82 | 12.59 | 0.009082 | 1.86 | 15.23 | 3.18 | 0.033 | 37 | 40 | 0.9
8.38 | 10 yr | 16.8 | 8.79 | 8.87 | 0.012146 | 1.27 | 15.53 | 3.16 | 0.033 | 1 | 28 | 1
8.38 | 20 yr | 16.91 | 9.12 | 9.85 | 0.011785 | 1.38 | 15.53 | 3.25 | 0.033 | 1 | 32 | 1
8.38 | 30 yr | 16.95 | 9.25 | 10.28 | 0.011808 | 1.42 | 15.53 | 3.31 | 0.033 | 1 | 34 | 1
8.38 | 50 yr | 17.03 | 9.47 | 10.99 | 0.011568 | 1.5 | 15.53 | 3.37 | 0.033 | 1 | 37 | 1
8.38 | 80 yr | 17.07 | 9.6 | 11.4 | 0.011604 | 1.54 | 15.53 | 3.42 | 0.033 | 1 | 39 | 1
8.38 | 100 yr | 17.1 | 9.67 | 11.65 | 0.011499 | 1.57 | 15.53 | 3.43 | 0.033 | 1 | 40 | 1
9 | 10 yr | 17.06 | 8.31 | 8.69 | 0.012242 | 1.4 | 15.66 | 3.22 | 0.033 | 12 | 28 | 1
9 | 20 yr | 17.18 | 8.72 | 9.7 | 0.011874 | 1.52 | 15.66 | 3.3 | 0.033 | 12 | 32 | 1
9 | 30 yr | 17.23 | 8.9 | 10.16 | 0.011825 | 1.57 | 15.66 | 3.35 | 0.033 | 12 | 34 | 1
9 | 50 yr | 17.31 | 9.17 | 10.86 | 0.011701 | 1.65 | 15.66 | 3.41 | 0.033 | 12 | 37 | 1
9 | 80 yr | 17.36 | 9.35 | 11.32 | 0.011631 | 1.7 | 15.66 | 3.45 | 0.033 | 12 | 39 | 1
9 | 100 yr | 17.39 | 9.44 | 11.57 | 0.01152 | 1.73 | 15.66 | 3.46 | 0.033 | 12 | 40 | 1
10 | 10 yr | 17.71 | 9.51 | 12.02 | 0.005019 | 1.61 | 16.1 | 2.33 | 0.033 | 50 | 28 | 0.66
10 | 20 yr | 17.83 | 9.76 | 13.14 | 0.005076 | 1.73 | 16.1 | 2.43 | 0.033 | 50 | 32 | 0.67
10 | 30 yr | 17.89 | 9.89 | 13.71 | 0.005089 | 1.79 | 16.1 | 2.48 | 0.033 | 50 | 34 | 0.67
10 | 50 yr | 17.97 | 10.07 | 14.51 | 0.005123 | 1.87 | 16.1 | 2.55 | 0.033 | 50 | 37 | 0.68
10 | 80 yr | 18.02 | 10.18 | 15.04 | 0.005147 | 1.92 | 16.1 | 2.59 | 0.033 | 50 | 39 | 0.68
10 | 100 yr | 18.04 | 10.23 | 15.28 | 0.005173 | 1.94 | 16.1 | 2.62 | 0.033 | 50 | 40 | 0.68
11 | 10 yr | 18.12 | 8.07 | 8.64 | 0.012121 | 1.43 | 16.69 | 3.24 | 0.033 | 50 | 28 | 1
11 | 20 yr | 18.23 | 8.38 | 9.55 | 0.012002 | 1.54 | 16.69 | 3.35 | 0.033 | 50 | 32 | 1
11 | 30 yr | 18.29 | 8.54 | 10.03 | 0.011824 | 1.6 | 16.69 | 3.39 | 0.033 | 50 | 34 | 1
11 | 50 yr | 18.36 | 8.75 | 10.68 | 0.011783 | 1.67 | 16.69 | 3.47 | 0.033 | 50 | 37 | 1
11 | 80 yr | 18.41 | 8.9 | 11.13 | 0.011689 | 1.72 | 16.69 | 3.51 | 0.033 | 50 | 39 | 1
11 | 100 yr | 18.44 | 8.97 | 11.34 | 0.011665 | 1.75 | 16.69 | 3.53 | 0.033 | 50 | 40 | 1
12 | 10 yr | 18.87 | 8.91 | 8.89 | 0.012013 | 1.37 | 17.5 | 3.15 | 0.033 | 50 | 28 | 1.01
12 | 20 yr | 18.98 | 9.26 | 9.91 | 0.011538 | 1.48 | 17.5 | 3.23 | 0.033 | 50 | 32 | 1
12 | 30 yr | 19.03 | 9.4 | 10.34 | 0.011567 | 1.53 | 17.5 | 3.29 | 0.033 | 50 | 34 | 1
12 | 50 yr | 19.1 | 9.61 | 11 | 0.011522 | 1.6 | 17.5 | 3.36 | 0.033 | 50 | 37 | 1
12 | 80 yr | 19.14 | 9.76 | 11.46 | 0.011411 | 1.64 | 17.5 | 3.4 | 0.033 | 50 | 39 | 1
12 | 100 yr | 19.17 | 9.83 | 11.69 | 0.011371 | 1.67 | 17.5 | 3.42 | 0.033 | 50 | 40 | 1
13 | 10 yr | 19.76 | 8.97 | 8.93 | 0.011926 | 1.37 | 18.39 | 3.14 | 0.033 | 50 | 28 | 1
13 | 20 yr | 19.87 | 9.33 | 9.93 | 0.011576 | 1.48 | 18.39 | 3.22 | 0.033 | 50 | 32 | 1
13 | 30 yr | 19.92 | 9.49 | 10.37 | 0.01159 | 1.53 | 18.39 | 3.28 | 0.033 | 50 | 34 | 1
13 | 50 yr | 20 | 9.74 | 11.12 | 0.011301 | 1.61 | 18.39 | 3.33 | 0.033 | 50 | 37 | 0.99
13 | 80 yr | 20.04 | 9.89 | 11.54 | 0.011311 | 1.65 | 18.39 | 3.38 | 0.033 | 50 | 39 | 1
13 | 100 yr | 20.06 | 9.96 | 11.76 | 0.011306 | 1.67 | 18.39 | 3.4 | 0.033 | 50 | 40 | 1
14 | 10 yr | 20.38 | 10.61 | 13.81 | 0.003551 | 1.87 | 18.51 | 2.03 | 0.033 | 50 | 28 | 0.57
14 | 20 yr | 20.5 | 11.01 | 15.1 | 0.003626 | 1.99 | 18.51 | 2.12 | 0.033 | 50 | 32 | 0.58
14 | 30 yr | 20.56 | 11.2 | 15.76 | 0.003643 | 2.05 | 18.51 | 2.16 | 0.033 | 50 | 34 | 0.58
14 | 50 yr | 20.64 | 11.47 | 16.67 | 0.003694 | 2.13 | 18.51 | 2.22 | 0.033 | 50 | 37 | 0.59
14 | 80 yr | 20.69 | 11.65 | 17.3 | 0.003708 | 2.18 | 18.51 | 2.25 | 0.033 | 50 | 39 | 0.59
14 | 100 yr | 20.72 | 11.74 | 17.61 | 0.003716 | 2.21 | 18.51 | 2.27 | 0.033 | 50 | 40 | 0.59
14.06 | 10 yr | 20.56 | 15.33 | 29.08 | 0.000535 | 2.04 | 18.52 | 0.96 | 0.033 | 6 | 28 | 0.22
14.06 | 20 yr | 20.7 | 15.47 | 31.14 | 0.000569 | 2.18 | 18.52 | 1.03 | 0.033 | 6 | 32 | 0.23
14.06 | 30 yr | 20.76 | 15.54 | 32.15 | 0.000585 | 2.24 | 18.52 | 1.06 | 0.033 | 6 | 34 | 0.23
14.06 | 50 yr | 20.85 | 15.64 | 33.56 | 0.000609 | 2.33 | 18.52 | 1.1 | 0.033 | 6 | 37 | 0.24
14.06 | 80 yr | 20.91 | 15.71 | 34.5 | 0.000624 | 2.39 | 18.52 | 1.13 | 0.033 | 6 | 39 | 0.24
14.06 | 100 yr | 20.94 | 15.74 | 34.96 | 0.000631 | 2.42 | 18.52 | 1.14 | 0.033 | 6 | 40 | 0.25
14.07 | 10 yr | 20.41 | 14.11 | 12.1 | 0.007947 | 0.89 | 19.52 | 2.31 | 0.033 | 1 | 28 | 0.8
14.07 | 20 yr | 20.56 | 14.28 | 14.25 | 0.006212 | 1.04 | 19.52 | 2.25 | 0.033 | 1 | 32 | 0.72
14.07 | 30 yr | 20.63 | 14.35 | 15.23 | 0.005692 | 1.11 | 19.52 | 2.23 | 0.033 | 1 | 34 | 0.69
14.07 | 50 yr | 20.72 | 14.46 | 16.59 | 0.005174 | 1.2 | 19.52 | 2.23 | 0.033 | 1 | 37 | 0.66
14.07 | 80 yr | 20.79 | 14.53 | 17.48 | 0.004885 | 1.27 | 19.52 | 2.23 | 0.033 | 1 | 39 | 0.65
14.07 | 100 yr | 20.82 | 14.56 | 17.92 | 0.004762 | 1.3 | 19.52 | 2.23 | 0.033 | 1 | 40 | 0.64
15 | 10 yr | 21.11 | 8.79 | 8.92 | 0.011893 | 1.27 | 19.84 | 3.14 | 0.033 | 43 | 28 | 0.99
15 | 20 yr | 21.21 | 9.04 | 9.82 | 0.011802 | 1.37 | 19.84 | 3.26 | 0.033 | 43 | 32 | 1
15 | 30 yr | 21.26 | 9.16 | 10.26 | 0.011765 | 1.42 | 19.84 | 3.32 | 0.033 | 43 | 34 | 1
15 | 50 yr | 21.33 | 9.34 | 10.91 | 0.011681 | 1.49 | 19.84 | 3.39 | 0.033 | 43 | 37 | 1
15 | 80 yr | 21.38 | 9.47 | 11.39 | 0.011471 | 1.54 | 19.84 | 3.42 | 0.033 | 43 | 39 | 1
15 | 100 yr | 21.4 | 9.52 | 11.56 | 0.011572 | 1.56 | 19.84 | 3.46 | 0.033 | 43 | 40 | 1
15.34 | 10 yr | 21.57 | 8.53 | 10.4 | 0.007243 | 1.48 | 20.09 | 2.69 | 0.033 | 34 | 28 | 0.78
15.34 | 20 yr | 21.67 | 8.74 | 11.28 | 0.007493 | 1.58 | 20.09 | 2.84 | 0.033 | 34 | 32 | 0.8
15.34 | 30 yr | 21.73 | 8.84 | 11.73 | 0.007565 | 1.64 | 20.09 | 2.9 | 0.033 | 34 | 34 | 0.8
15.34 | 50 yr | 21.79 | 8.98 | 12.31 | 0.007815 | 1.7 | 20.09 | 3 | 0.033 | 34 | 37 | 0.82
15.34 | 80 yr | 21.84 | 9.07 | 12.73 | 0.007904 | 1.75 | 20.09 | 3.06 | 0.033 | 34 | 39 | 0.83
15.34 | 100 yr | 21.86 | 9.12 | 12.96 | 0.007903 | 1.77 | 20.09 | 3.09 | 0.033 | 34 | 40 | 0.83
15.35 | 10 yr | 21.85 | 8.43 | 8.75 | 0.012212 | 1.26 | 20.59 | 3.2 | 0.033 | 1 | 28 | 1
15.35 | 20 yr | 21.95 | 8.68 | 9.67 | 0.011963 | 1.36 | 20.59 | 3.31 | 0.033 | 1 | 32 | 1
15.35 | 30 yr | 22.01 | 8.81 | 10.15 | 0.011774 | 1.42 | 20.59 | 3.35 | 0.033 | 1 | 34 | 1
15.35 | 50 yr | 22.08 | 8.97 | 10.78 | 0.011739 | 1.49 | 20.59 | 3.43 | 0.033 | 1 | 37 | 1
15.35 | 80 yr | 22.13 | 9.09 | 11.21 | 0.011663 | 1.54 | 20.59 | 3.48 | 0.033 | 1 | 39 | 1
15.35 | 100 yr | 22.15 | 9.14 | 11.44 | 0.011582 | 1.56 | 20.59 | 3.5 | 0.033 | 1 | 40 | 1
16 | 10 yr | 22.51 | 8.88 | 8.95 | 0.011937 | 1.23 | 21.28 | 3.13 | 0.033 | 15 | 28 | 1
16 | 20 yr | 22.61 | 9.13 | 9.84 | 0.011867 | 1.33 | 21.28 | 3.25 | 0.033 | 15 | 32 | 1
16 | 30 yr | 22.66 | 9.25 | 10.29 | 0.011786 | 1.38 | 21.28 | 3.31 | 0.033 | 15 | 34 | 1
16 | 50 yr | 22.73 | 9.43 | 10.93 | 0.011741 | 1.45 | 21.28 | 3.39 | 0.033 | 15 | 37 | 1
16 | 80 yr | 22.78 | 9.55 | 11.41 | 0.01152 | 1.5 | 21.28 | 3.42 | 0.033 | 15 | 39 | 1
16 | 100 yr | 22.8 | 9.6 | 11.59 | 0.011614 | 1.52 | 21.28 | 3.45 | 0.033 | 15 | 40 | 1
17 | 10 yr | 23.11 | 8.47 | 10.01 | 0.008002 | 1.55 | 21.56 | 2.8 | 0.033 | 50 | 28 | 0.82
17 | 20 yr | 23.21 | 8.73 | 10.9 | 0.008241 | 1.65 | 21.56 | 2.94 | 0.033 | 50 | 32 | 0.84
17 | 30 yr | 23.26 | 8.85 | 11.31 | 0.008388 | 1.7 | 21.56 | 3.01 | 0.033 | 50 | 34 | 0.85
17 | 50 yr | 23.33 | 9.03 | 11.96 | 0.008516 | 1.77 | 21.56 | 3.09 | 0.033 | 50 | 37 | 0.86
17 | 80 yr | 23.37 | 9.12 | 12.3 | 0.00874 | 1.81 | 21.56 | 3.17 | 0.033 | 50 | 39 | 0.87
17 | 100 yr | 23.4 | 9.19 | 12.54 | 0.008711 | 1.84 | 21.56 | 3.19 | 0.033 | 50 | 40 | 0.87
17.13 | 10 yr | 23.42 | 10.37 | 15.33 | 0.002577 | 1.79 | 21.63 | 1.83 | 0.033 | 13 | 28 | 0.48
17.13 | 20 yr | 23.55 | 10.63 | 16.7 | 0.002634 | 1.92 | 21.63 | 1.92 | 0.033 | 13 | 32 | 0.49
17.13 | 30 yr | 23.61 | 10.76 | 17.37 | 0.002662 | 1.98 | 21.63 | 1.96 | 0.033 | 13 | 34 | 0.49
17.13 | 50 yr | 23.7 | 10.94 | 18.35 | 0.002698 | 2.07 | 21.63 | 2.02 | 0.033 | 13 | 37 | 0.5
17.13 | 80 yr | 23.76 | 11.05 | 18.97 | 0.002726 | 2.13 | 21.63 | 2.06 | 0.033 | 13 | 39 | 0.5
17.13 | 100 yr | 23.79 | 11.11 | 19.3 | 0.002734 | 2.16 | 21.63 | 2.07 | 0.033 | 13 | 40 | 0.5
17.14 | 10 yr | 23.76 | 9.06 | 8.97 | 0.012273 | 1.13 | 22.63 | 3.12 | 0.033 | 1 | 28 | 1
17.14 | 20 yr | 23.86 | 9.26 | 9.91 | 0.011944 | 1.23 | 22.63 | 3.23 | 0.033 | 1 | 32 | 1
17.14 | 30 yr | 23.91 | 9.37 | 10.37 | 0.011777 | 1.28 | 22.63 | 3.28 | 0.033 | 1 | 34 | 0.99
17.14 | 50 yr | 23.98 | 9.49 | 10.97 | 0.011852 | 1.35 | 22.63 | 3.37 | 0.033 | 1 | 37 | 1
17.14 | 80 yr | 24.02 | 9.58 | 11.41 | 0.011741 | 1.39 | 22.63 | 3.42 | 0.033 | 1 | 39 | 1
17.14 | 100 yr | 24.04 | 9.62 | 11.6 | 0.011757 | 1.41 | 22.63 | 3.45 | 0.033 | 1 | 40 | 1
18 | 10 yr | 24.27 | 9.62 | 11.6 | 0.005764 | 1.41 | 22.86 | 2.41 | 0.033 | 36 | 28 | 0.7
18 | 20 yr | 24.38 | 9.84 | 12.65 | 0.005853 | 1.52 | 22.86 | 2.53 | 0.033 | 36 | 32 | 0.71
18 | 30 yr | 24.43 | 9.94 | 13.16 | 0.005897 | 1.57 | 22.86 | 2.58 | 0.033 | 36 | 34 | 0.72
18 | 50 yr | 24.51 | 10.1 | 13.95 | 0.005896 | 1.65 | 22.86 | 2.65 | 0.033 | 36 | 37 | 0.72
18 | 80 yr | 24.56 | 10.2 | 14.45 | 0.005928 | 1.7 | 22.86 | 2.7 | 0.033 | 36 | 39 | 0.72
18 | 100 yr | 24.59 | 10.25 | 14.7 | 0.005928 | 1.73 | 22.86 | 2.72 | 0.033 | 36 | 40 | 0.73
19 | 10 yr | 24.54 | 8.49 | 9.63 | 0.009169 | 1.35 | 23.19 | 2.91 | 0.033 | 50 | 28 | 0.87
19 | 20 yr | 24.64 | 8.71 | 10.54 | 0.009244 | 1.45 | 23.19 | 3.04 | 0.033 | 50 | 32 | 0.88
19 | 30 yr | 24.69 | 8.81 | 10.98 | 0.009281 | 1.5 | 23.19 | 3.1 | 0.033 | 50 | 34 | 0.89
19 | 50 yr | 24.77 | 8.95 | 11.64 | 0.009308 | 1.58 | 23.19 | 3.18 | 0.033 | 50 | 37 | 0.89
19 | 80 yr | 24.81 | 9.05 | 12.06 | 0.009339 | 1.62 | 23.19 | 3.23 | 0.033 | 50 | 39 | 0.89
19 | 100 yr | 24.84 | 9.09 | 12.27 | 0.009348 | 1.65 | 23.19 | 3.26 | 0.033 | 50 | 40 | 0.9
20 | 10 yr | 25.05 | 10.21 | 14.54 | 0.002975 | 1.99 | 23.06 | 1.93 | 0.033 | 50 | 28 | 0.51
20 | 20 yr | 25.18 | 10.41 | 15.9 | 0.00301 | 2.12 | 23.06 | 2.01 | 0.033 | 50 | 32 | 0.52
20 | 30 yr | 25.24 | 10.51 | 16.56 | 0.003027 | 2.18 | 23.06 | 2.05 | 0.033 | 50 | 34 | 0.52
20 | 50 yr | 25.33 | 10.65 | 17.53 | 0.003053 | 2.27 | 23.06 | 2.11 | 0.033 | 50 | 37 | 0.53
20 | 80 yr | 25.39 | 10.74 | 18.16 | 0.003069 | 2.33 | 23.06 | 2.15 | 0.033 | 50 | 39 | 0.53
20 | 100 yr | 25.42 | 10.78 | 18.47 | 0.003078 | 2.36 | 23.06 | 2.17 | 0.033 | 50 | 40 | 0.53
21 | 10 yr | 25.16 | 9.46 | 10.8 | 0.007098 | 1.33 | 23.83 | 2.59 | 0.033 | 50 | 28 | 0.77
21 | 20 yr | 25.29 | 9.71 | 12.04 | 0.006761 | 1.46 | 23.83 | 2.66 | 0.033 | 50 | 32 | 0.76
21 | 30 yr | 25.35 | 9.84 | 12.64 | 0.006622 | 1.52 | 23.83 | 2.69 | 0.033 | 50 | 34 | 0.76
21 | 50 yr | 25.44 | 10.02 | 13.53 | 0.00644 | 1.61 | 23.83 | 2.73 | 0.033 | 50 | 37 | 0.75
21 | 80 yr | 25.5 | 10.13 | 14.12 | 0.006333 | 1.67 | 23.83 | 2.76 | 0.033 | 50 | 39 | 0.75
21 | 100 yr | 25.53 | 10.19 | 14.41 | 0.006284 | 1.7 | 23.83 | 2.78 | 0.033 | 50 | 40 | 0.75
22 | 10 yr | 25.53 | 9.59 | 11.43 | 0.00601 | 1.4 | 24.13 | 2.45 | 0.033 | 50 | 28 | 0.72
22 | 20 yr | 25.64 | 9.81 | 12.51 | 0.006041 | 1.51 | 24.13 | 2.56 | 0.033 | 50 | 32 | 0.72
22 | 30 yr | 25.69 | 9.92 | 13.04 | 0.006047 | 1.56 | 24.13 | 2.61 | 0.033 | 50 | 34 | 0.73
22 | 50 yr | 25.77 | 10.08 | 13.83 | 0.006048 | 1.64 | 24.13 | 2.68 | 0.033 | 50 | 37 | 0.73
22 | 80 yr | 25.82 | 10.17 | 14.32 | 0.006082 | 1.69 | 24.13 | 2.72 | 0.033 | 50 | 39 | 0.73
22 | 100 yr | 25.84 | 10.22 | 14.58 | 0.006074 | 1.71 | 24.13 | 2.74 | 0.033 | 50 | 40 | 0.73
23 | 10 yr | 25.84 | 9.71 | 12.03 | 0.005181 | 1.46 | 24.38 | 2.33 | 0.033 | 50 | 28 | 0.67
23 | 20 yr | 25.95 | 9.94 | 13.17 | 0.005212 | 1.57 | 24.38 | 2.43 | 0.033 | 50 | 32 | 0.67
23 | 30 yr | 26.01 | 10.05 | 13.71 | 0.005233 | 1.63 | 24.38 | 2.48 | 0.033 | 50 | 34 | 0.68
23 | 50 yr | 26.09 | 10.21 | 14.52 | 0.005263 | 1.71 | 24.38 | 2.55 | 0.033 | 50 | 37 | 0.68
23 | 80 yr | 26.14 | 10.31 | 15.03 | 0.00529 | 1.76 | 24.38 | 2.59 | 0.033 | 50 | 39 | 0.69
23 | 100 yr | 26.16 | 10.37 | 15.31 | 0.005279 | 1.78 | 24.38 | 2.61 | 0.033 | 50 | 40 | 0.69
24 | 10 yr | 26.16 | 9.06 | 8.97 | 0.012246 | 1.13 | 25.03 | 3.12 | 0.033 | 50 | 28 | 1
24 | 20 yr | 26.26 | 9.26 | 9.89 | 0.012015 | 1.23 | 25.03 | 3.24 | 0.033 | 50 | 32 | 1
24 | 30 yr | 26.31 | 9.36 | 10.34 | 0.011893 | 1.28 | 25.03 | 3.29 | 0.033 | 50 | 34 | 1
24 | 50 yr | 26.38 | 9.5 | 10.99 | 0.011771 | 1.35 | 25.03 | 3.37 | 0.033 | 50 | 37 | 1
24 | 80 yr | 26.42 | 9.58 | 11.4 | 0.011757 | 1.39 | 25.03 | 3.42 | 0.033 | 50 | 39 | 1
24 | 100 yr | 26.44 | 9.62 | 11.59 | 0.011779 | 1.41 | 25.03 | 3.45 | 0.033 | 50 | 40 | 1
25 | 10 yr | 26.81 | 9.06 | 8.98 | 0.012219 | 1.13 | 25.68 | 3.12 | 0.033 | 50 | 28 | 1
25 | 20 yr | 26.91 | 9.26 | 9.89 | 0.012017 | 1.23 | 25.68 | 3.24 | 0.033 | 50 | 32 | 1
25 | 30 yr | 26.96 | 9.36 | 10.34 | 0.011898 | 1.28 | 25.68 | 3.29 | 0.033 | 50 | 34 | 1
25 | 50 yr | 27.03 | 9.5 | 10.99 | 0.011773 | 1.35 | 25.68 | 3.37 | 0.033 | 50 | 37 | 1
25 | 80 yr | 27.07 | 9.58 | 11.4 | 0.011769 | 1.39 | 25.68 | 3.42 | 0.033 | 50 | 39 | 1
25 | 100 yr | 27.09 | 9.62 | 11.59 | 0.011791 | 1.41 | 25.68 | 3.45 | 0.033 | 50 | 40 | 1
26 | 10 yr | 27.49 | 9.13 | 8.96 | 0.012263 | 1.16 | 26.33 | 3.12 | 0.033 | 50 | 28 | 1.01
26 | 20 yr | 27.59 | 9.26 | 9.85 | 0.012082 | 1.26 | 26.33 | 3.25 | 0.033 | 50 | 32 | 1.01
26 | 30 yr | 27.64 | 9.34 | 10.34 | 0.011785 | 1.31 | 26.33 | 3.29 | 0.033 | 50 | 34 | 1
26 | 50 yr | 27.7 | 9.43 | 10.93 | 0.011828 | 1.37 | 26.33 | 3.38 | 0.033 | 50 | 37 | 1
26 | 80 yr | 27.75 | 9.5 | 11.38 | 0.011666 | 1.42 | 26.33 | 3.43 | 0.033 | 50 | 39 | 1
26 | 100 yr | 27.77 | 9.52 | 11.56 | 0.011723 | 1.44 | 26.33 | 3.46 | 0.033 | 50 | 40 | 1
26.45 | 10 yr | 28.26 | 6.05 | 7.85 | 0.015162 | 1.34 | 26.92 | 3.57 | 0.033 | 45 | 28 | 1
26.45 | 20 yr | 28.37 | 6.08 | 8.57 | 0.015358 | 1.45 | 26.92 | 3.74 | 0.033 | 45 | 32 | 1
26.45 | 30 yr | 28.44 | 6.1 | 8.96 | 0.015213 | 1.52 | 26.92 | 3.79 | 0.033 | 45 | 34 | 1
26.45 | 50 yr | 28.53 | 6.12 | 9.49 | 0.0153 | 1.61 | 26.92 | 3.9 | 0.033 | 45 | 37 | 1
26.45 | 80 yr | 28.58 | 6.13 | 9.83 | 0.015371 | 1.66 | 26.92 | 3.97 | 0.033 | 45 | 39 | 1
26.45 | 100 yr | 28.61 | 6.14 | 10.02 | 0.015301 | 1.69 | 26.92 | 3.99 | 0.033 | 45 | 40 | 1
27 | 10 yr | 28.97 | 6.23 | 12.2 | 0.000268 | 2.05 | 26.92 | 0.57 | 0.033 | 5 | 7 | 0.13
27 | 20 yr | 29.15 | 6.28 | 13.37 | 0.000272 | 2.23 | 26.92 | 0.6 | 0.033 | 5 | 8 | 0.13
27 | 30 yr | 29.24 | 6.3 | 13.94 | 0.000242 | 2.32 | 26.92 | 0.57 | 0.033 | 5 | 8 | 0.12
27 | 50 yr | 29.37 | 6.3 | 14.75 | 0.000262 | 2.45 | 26.92 | 0.61 | 0.033 | 5 | 9 | 0.13
27 | 80 yr | 29.45 | 6.3 | 15.28 | 0.000294 | 2.53 | 26.92 | 0.65 | 0.033 | 5 | 10 | 0.13
27 | 100 yr | 29.5 | 6.3 | 15.55 | 0.00028 | 2.58 | 26.92 | 0.64 | 0.033 | 5 | 10 | 0.13
28 | 10 yr | 28.92 | 5.71 | 4.31 | 0.004928 | 0.89 | 28.03 | 1.62 | 0.033 | 50 | 7 | 0.6
28 | 20 yr | 29.12 | 6.1 | 5.51 | 0.003178 | 1.09 | 28.03 | 1.45 | 0.033 | 50 | 8 | 0.49
28 | 30 yr | 29.22 | 6.29 | 6.12 | 0.002351 | 1.19 | 28.03 | 1.31 | 0.033 | 50 | 8 | 0.42
28 | 50 yr | 29.35 | 6.54 | 6.98 | 0.002055 | 1.32 | 28.03 | 1.29 | 0.033 | 50 | 9 | 0.4
28 | 80 yr | 29.44 | 6.71 | 7.54 | 0.002044 | 1.41 | 28.03 | 1.33 | 0.033 | 50 | 10 | 0.4
28 | 100 yr | 29.48 | 6.79 | 7.84 | 0.00183 | 1.45 | 28.03 | 1.28 | 0.033 | 50 | 10 | 0.38
29 | 10 yr | 29.82 | 4.84 | 2.88 | 0.014904 | 0.69 | 29.13 | 2.43 | 0.033 | 50 | 7 | 1
29 | 20 yr | 29.88 | 4.96 | 3.19 | 0.014542 | 0.75 | 29.13 | 2.51 | 0.033 | 50 | 8 | 1
29 | 30 yr | 29.88 | 4.96 | 3.19 | 0.014542 | 0.75 | 29.13 | 2.51 | 0.033 | 50 | 8 | 1
29 | 50 yr | 29.94 | 5.07 | 3.46 | 0.014456 | 0.81 | 29.13 | 2.6 | 0.033 | 50 | 9 | 1
29 | 80 yr | 29.99 | 5.17 | 3.73 | 0.01437 | 0.86 | 29.13 | 2.68 | 0.033 | 50 | 10 | 1.01
29 | 100 yr | 29.99 | 5.17 | 3.73 | 0.01437 | 0.86 | 29.13 | 2.68 | 0.033 | 50 | 10 | 1.01
30 | 10 yr | 30.92 | 4.88 | 2.9 | 0.014776 | 0.69 | 30.23 | 2.42 | 0.033 | 50 | 7 | 1
30 | 20 yr | 30.98 | 5 | 3.18 | 0.014749 | 0.75 | 30.23 | 2.52 | 0.033 | 50 | 8 | 1.01
30 | 30 yr | 30.98 | 5 | 3.18 | 0.014749 | 0.75 | 30.23 | 2.52 | 0.033 | 50 | 8 | 1.01
30 | 50 yr | 31.04 | 5.11 | 3.47 | 0.014414 | 0.81 | 30.23 | 2.59 | 0.033 | 50 | 9 | 1
30 | 80 yr | 31.09 | 5.23 | 3.77 | 0.014052 | 0.86 | 30.23 | 2.65 | 0.033 | 50 | 10 | 1
30 | 100 yr | 31.09 | 5.23 | 3.77 | 0.014052 | 0.86 | 30.23 | 2.65 | 0.033 | 50 | 10 | 1
31 | 10 yr | 32.11 | 4.51 | 2.84 | 0.014612 | 0.76 | 31.35 | 2.47 | 0.033 | 50 | 7 | 0.99
31 | 20 yr | 32.16 | 4.63 | 3.1 | 0.01477 | 0.81 | 31.35 | 2.58 | 0.033 | 50 | 8 | 1
31 | 30 yr | 32.16 | 4.63 | 3.1 | 0.01477 | 0.81 | 31.35 | 2.58 | 0.033 | 50 | 8 | 1
31 | 50 yr | 32.22 | 4.75 | 3.39 | 0.014557 | 0.87 | 31.35 | 2.66 | 0.033 | 50 | 9 | 1
31 | 80 yr | 32.29 | 4.87 | 3.69 | 0.014122 | 0.94 | 31.35 | 2.71 | 0.033 | 50 | 10 | 0.99
31 | 100 yr | 32.29 | 4.87 | 3.69 | 0.014122 | 0.94 | 31.35 | 2.71 | 0.033 | 50 | 10 | 0.99
31.24 | 10 yr | 32.76 | 3.22 | 2.51 | 0.019051 | 0.81 | 31.95 | 2.78 | 0.033 | 24 | 7 | 1.01
31.24 | 20 yr | 32.84 | 3.24 | 2.77 | 0.018782 | 0.89 | 31.95 | 2.88 | 0.033 | 24 | 8 | 1
31.24 | 30 yr | 32.84 | 3.24 | 2.77 | 0.018782 | 0.89 | 31.95 | 2.88 | 0.033 | 24 | 8 | 1
31.24 | 50 yr | 32.91 | 3.26 | 3 | 0.018987 | 0.96 | 31.95 | 3 | 0.033 | 24 | 9 | 1
31.24 | 80 yr | 32.97 | 3.28 | 3.21 | 0.019492 | 1.02 | 31.95 | 3.12 | 0.033 | 24 | 10 | 1.01
31.24 | 100 yr | 32.97 | 3.28 | 3.21 | 0.019492 | 1.02 | 31.95 | 3.12 | 0.033 | 24 | 10 | 1.01
32 | 10 yr | 33.25 | 4.61 | 4.03 | 0.005099 | 1.13 | 32.12 | 1.74 | 0.033 | 26 | 7 | 0.59
32 | 20 yr | 33.35 | 4.79 | 4.49 | 0.004948 | 1.23 | 32.12 | 1.78 | 0.033 | 26 | 8 | 0.59
32 | 30 yr | 33.35 | 4.79 | 4.49 | 0.004948 | 1.23 | 32.12 | 1.78 | 0.033 | 26 | 8 | 0.59
32 | 50 yr | 33.45 | 4.97 | 4.96 | 0.004765 | 1.33 | 32.12 | 1.82 | 0.033 | 26 | 9 | 0.58
32 | 80 yr | 33.54 | 5.12 | 5.43 | 0.004566 | 1.42 | 32.12 | 1.84 | 0.033 | 26 | 10 | 0.57
32 | 100 yr | 33.54 | 5.12 | 5.43 | 0.004566 | 1.42 | 32.12 | 1.84 | 0.033 | 26 | 10 | 0.57
33 | 10 yr | 33.52 | 4.58 | 3.82 | 0.005957 | 1.08 | 32.44 | 1.83 | 0.033 | 50 | 7 | 0.64
33 | 20 yr | 33.61 | 4.76 | 4.23 | 0.005849 | 1.17 | 32.44 | 1.89 | 0.033 | 50 | 8 | 0.64
33 | 30 yr | 33.61 | 4.76 | 4.23 | 0.005849 | 1.17 | 32.44 | 1.89 | 0.033 | 50 | 8 | 0.64
33 | 50 yr | 33.69 | 4.92 | 4.65 | 0.005718 | 1.25 | 32.44 | 1.94 | 0.033 | 50 | 9 | 0.64
33 | 80 yr | 33.78 | 5.08 | 5.07 | 0.005574 | 1.34 | 32.44 | 1.97 | 0.033 | 50 | 10 | 0.63
33 | 100 yr | 33.78 | 5.08 | 5.07 | 0.005574 | 1.34 | 32.44 | 1.97 | 0.033 | 50 | 10 | 0.63
34 | 10 yr | 33.82 | 4.05 | 3.45 | 0.007567 | 1.05 | 32.77 | 2.03 | 0.033 | 50 | 7 | 0.7
34 | 20 yr | 33.91 | 4.17 | 3.79 | 0.007632 | 1.14 | 32.77 | 2.11 | 0.033 | 50 | 8 | 0.71
34 | 30 yr | 33.91 | 4.17 | 3.79 | 0.007632 | 1.14 | 32.77 | 2.11 | 0.033 | 50 | 8 | 0.71
34 | 50 yr | 33.98 | 4.28 | 4.12 | 0.007677 | 1.21 | 32.77 | 2.19 | 0.033 | 50 | 9 | 0.71
34 | 80 yr | 34.06 | 4.39 | 4.44 | 0.007688 | 1.29 | 32.77 | 2.25 | 0.033 | 50 | 10 | 0.71
34 | 100 yr | 34.06 | 4.39 | 4.44 | 0.007688 | 1.29 | 32.77 | 2.25 | 0.033 | 50 | 10 | 0.71
35 | 10 yr | 34.2 | 4.1 | 3.53 | 0.007112 | 1.1 | 33.1 | 1.99 | 0.033 | 50 | 7 | 0.68
35 | 20 yr | 34.29 | 4.24 | 3.88 | 0.00712 | 1.19 | 33.1 | 2.06 | 0.033 | 50 | 8 | 0.69
35 | 30 yr | 34.29 | 4.24 | 3.88 | 0.00712 | 1.19 | 33.1 | 2.06 | 0.033 | 50 | 8 | 0.69
35 | 50 yr | 34.37 | 4.37 | 4.23 | 0.007116 | 1.27 | 33.1 | 2.13 | 0.033 | 50 | 9 | 0.69
35 | 80 yr | 34.44 | 4.5 | 4.57 | 0.007112 | 1.34 | 33.1 | 2.19 | 0.033 | 50 | 10 | 0.69
35 | 100 yr | 34.44 | 4.5 | 4.57 | 0.007112 | 1.34 | 33.1 | 2.19 | 0.033 | 50 | 10 | 0.69
36 | 10 yr | 34.55 | 4.79 | 4.09 | 0.004976 | 1.15 | 33.4 | 1.71 | 0.033 | 50 | 7 | 0.59
36 | 20 yr | 34.64 | 4.99 | 4.53 | 0.004907 | 1.24 | 33.4 | 1.77 | 0.033 | 50 | 8 | 0.59
36 | 30 yr | 34.64 | 4.99 | 4.53 | 0.004907 | 1.24 | 33.4 | 1.77 | 0.033 | 50 | 8 | 0.59
36 | 50 yr | 34.73 | 5.17 | 4.96 | 0.004844 | 1.33 | 33.4 | 1.81 | 0.033 | 50 | 9 | 0.59
36 | 80 yr | 34.81 | 5.35 | 5.38 | 0.004787 | 1.41 | 33.4 | 1.86 | 0.033 | 50 | 10 | 0.59
36 | 100 yr | 34.81 | 5.35 | 5.38 | 0.004787 | 1.41 | 33.4 | 1.86 | 0.033 | 50 | 10 | 0.59
37 | 10 yr | 36.04 | 4.16 | 2.76 | 0.014841 | 0.83 | 35.21 | 2.54 | 0.033 | 50 | 7 | 0.99
37 | 20 yr | 36.11 | 4.3 | 3.05 | 0.014632 | 0.9 | 35.21 | 2.62 | 0.033 | 50 | 8 | 0.99
37 | 30 yr | 36.11 | 4.3 | 3.05 | 0.014632 | 0.9 | 35.21 | 2.62 | 0.033 | 50 | 8 | 0.99
37 | 50 yr | 36.17 | 4.42 | 3.31 | 0.014686 | 0.96 | 35.21 | 2.72 | 0.033 | 50 | 9 | 1
37 | 80 yr | 36.23 | 4.55 | 3.6 | 0.014355 | 1.02 | 35.21 | 2.77 | 0.033 | 50 | 10 | 0.99
37 | 100 yr | 36.23 | 4.55 | 3.6 | 0.014355 | 1.02 | 35.21 | 2.77 | 0.033 | 50 | 10 | 0.99
38 | 10 yr | 37.93 | 4.15 | 2.75 | 0.014938 | 0.83 | 37.1 | 2.54 | 0.033 | 50 | 7 | 1
38 | 20 yr | 38 | 4.3 | 3.06 | 0.014559 | 0.9 | 37.1 | 2.62 | 0.033 | 50 | 8 | 0.99
38 | 30 yr | 38 | 4.3 | 3.06 | 0.014559 | 0.9 | 37.1 | 2.62 | 0.033 | 50 | 8 | 0.99
38 | 50 yr | 38.06 | 4.41 | 3.3 | 0.014825 | 0.96 | 37.1 | 2.73 | 0.033 | 50 | 9 | 1.01
38 | 80 yr | 38.12 | 4.53 | 3.57 | 0.014713 | 1.02 | 37.1 | 2.8 | 0.033 | 50 | 10 | 1.01
38 | 100 yr | 38.12 | 4.53 | 3.57 | 0.014713 | 1.02 | 37.1 | 2.8 | 0.033 | 50 | 10 | 1.01
38.09 | 10 yr | 38.23 | 2.74 | 2.39 | 0.020703 | 0.91 | 37.32 | 2.93 | 0.033 | 9 | 7 | 1
38.09 | 20 yr | 38.31 | 2.76 | 2.61 | 0.021204 | 0.99 | 37.32 | 3.07 | 0.033 | 9 | 8 | 1.01
38.09 | 30 yr | 38.31 | 2.76 | 2.61 | 0.021204 | 0.99 | 37.32 | 3.07 | 0.033 | 9 | 8 | 1.01
38.09 | 50 yr | 38.39 | 2.78 | 2.83 | 0.021451 | 1.07 | 37.32 | 3.18 | 0.033 | 9 | 9 | 1.01
38.09 | 80 yr | 38.47 | 2.8 | 3.05 | 0.021462 | 1.15 | 37.32 | 3.27 | 0.033 | 9 | 10 | 1
38.09 | 100 yr | 38.47 | 2.8 | 3.05 | 0.021462 | 1.15 | 37.32 | 3.27 | 0.033 | 9 | 10 | 1
39 | 10 yr | 39.14 | 3.87 | 2.67 | 0.015699 | 0.84 | 38.3 | 2.62 | 0.033 | 41 | 7 | 1.01
39 | 20 yr | 39.22 | 4 | 2.98 | 0.015182 | 0.92 | 38.3 | 2.69 | 0.033 | 41 | 8 | 1
39 | 30 yr | 39.22 | 4 | 2.98 | 0.015182 | 0.92 | 38.3 | 2.69 | 0.033 | 41 | 8 | 1
39 | 50 yr | 39.28 | 4.11 | 3.24 | 0.015124 | 0.98 | 38.3 | 2.78 | 0.033 | 41 | 9 | 1
39 | 80 yr | 39.35 | 4.21 | 3.51 | 0.014907 | 1.05 | 38.3 | 2.85 | 0.033 | 41 | 10 | 0.99
39 | 100 yr | 39.35 | 4.21 | 3.51 | 0.014907 | 1.05 | 38.3 | 2.85 | 0.033 | 41 | 10 | 0.99
40 | 10 yr | 40.38 | 3.89 | 2.69 | 0.0153 | 0.87 | 39.51 | 2.6 | 0.033 | 50 | 7 | 1
40 | 20 yr | 40.45 | 4.02 | 2.97 | 0.015161 | 0.94 | 39.51 | 2.69 | 0.033 | 50 | 8 | 1
40 | 30 yr | 40.45 | 4.02 | 2.97 | 0.015161 | 0.94 | 39.51 | 2.69 | 0.033 | 50 | 8 | 1
40 | 50 yr | 40.52 | 4.15 | 3.25 | 0.014963 | 1.01 | 39.51 | 2.77 | 0.033 | 50 | 9 | 1
40 | 80 yr | 40.58 | 4.26 | 3.51 | 0.014931 | 1.07 | 39.51 | 2.85 | 0.033 | 50 | 10 | 1
40 | 100 yr | 40.58 | 4.26 | 3.51 | 0.014931 | 1.07 | 39.51 | 2.85 | 0.033 | 50 | 10 | 1
41 | 10 yr | 42.06 | 3.92 | 2.68 | 0.015509 | 0.86 | 41.2 | 2.61 | 0.033 | 50 | 7 | 1.01
41 | 20 yr | 42.14 | 4.06 | 2.98 | 0.015171 | 0.94 | 41.2 | 2.69 | 0.033 | 50 | 8 | 1
41 | 30 yr | 42.14 | 4.06 | 2.98 | 0.015171 | 0.94 | 41.2 | 2.69 | 0.033 | 50 | 8 | 1
41 | 50 yr | 42.21 | 4.2 | 3.27 | 0.014789 | 1.01 | 41.2 | 2.75 | 0.033 | 50 | 9 | 1
41 | 80 yr | 42.27 | 4.31 | 3.53 | 0.014764 | 1.07 | 41.2 | 2.83 | 0.033 | 50 | 10 | 1
41 | 100 yr | 42.27 | 4.31 | 3.53 | 0.014764 | 1.07 | 41.2 | 2.83 | 0.033 | 50 | 10 | 1
42 | 10 yr | 43.69 | 4.24 | 2.78 | 0.014744 | 0.82 | 42.87 | 2.52 | 0.033 | 50 | 7 | 0.99
42 | 20 yr | 43.76 | 4.37 | 3.04 | 0.014873 | 0.89 | 42.87 | 2.63 | 0.033 | 50 | 8 | 1
42 | 30 yr | 43.76 | 4.37 | 3.04 | 0.014873 | 0.89 | 42.87 | 2.63 | 0.033 | 50 | 8 | 1
42 | 50 yr | 43.82 | 4.51 | 3.34 | 0.014588 | 0.95 | 42.87 | 2.7 | 0.033 | 50 | 9 | 1
42 | 80 yr | 43.89 | 4.64 | 3.63 | 0.01427 | 1.02 | 42.87 | 2.76 | 0.033 | 50 | 10 | 1
42 | 100 yr | 43.89 | 4.64 | 3.63 | 0.01427 | 1.02 | 42.87 | 2.76 | 0.033 | 50 | 10 | 1
43 | 10 yr | 44.41 | 6.17 | 3.66 | 0.008905 | 0.69 | 43.72 | 1.92 | 0.033 | 50 | 7 | 0.79
43 | 20 yr | 44.47 | 6.34 | 4.08 | 0.008382 | 0.75 | 43.72 | 1.96 | 0.033 | 50 | 8 | 0.78
43 | 30 yr | 44.47 | 6.34 | 4.08 | 0.008382 | 0.75 | 43.72 | 1.96 | 0.033 | 50 | 8 | 0.78
43 | 50 yr | 44.53 | 6.49 | 4.48 | 0.008105 | 0.82 | 43.72 | 2.01 | 0.033 | 50 | 9 | 0.77
43 | 80 yr | 44.6 | 6.64 | 4.88 | 0.007794 | 0.88 | 43.72 | 2.05 | 0.033 | 50 | 10 | 0.76
43 | 100 yr | 44.6 | 6.64 | 4.88 | 0.007794 | 0.88 | 43.72 | 2.05 | 0.033 | 50 | 10 | 0.76
44 | 10 yr | 45.62 | 2.2 | 2.23 | 0.024566 | 1.06 | 44.56 | 3.15 | 0.033 | 50 | 7 | 1
44 | 20 yr | 45.72 | 2.22 | 2.44 | 0.025063 | 1.16 | 44.56 | 3.28 | 0.033 | 50 | 8 | 1
44 | 30 yr | 45.72 | 2.22 | 2.44 | 0.025063 | 1.16 | 44.56 | 3.28 | 0.033 | 50 | 8 | 1
44 | 50 yr | 45.81 | 2.24 | 2.64 | 0.025722 | 1.25 | 44.56 | 3.41 | 0.033 | 50 | 9 | 1
44 | 80 yr | 45.9 | 2.25 | 2.84 | 0.026255 | 1.34 | 44.56 | 3.52 | 0.033 | 50 | 10 | 1
44 | 100 yr | 45.9 | 2.25 | 2.84 | 0.026255 | 1.34 | 44.56 | 3.52 | 0.033 | 50 | 10 | 1
44.01 | 10 yr | 46.61 | 2.38 | 2.29 | 0.022295 | 1.05 | 45.56 | 3.06 | 0.033 | 1 | 7 | 0.99
44.01 | 20 yr | 46.69 | 2.4 | 2.5 | 0.023117 | 1.13 | 45.56 | 3.21 | 0.033 | 1 | 8 | 1
44.01 | 30 yr | 46.69 | 2.4 | 2.5 | 0.023117 | 1.13 | 45.56 | 3.21 | 0.033 | 1 | 8 | 1
44.01 | 50 yr | 46.78 | 2.4 | 2.7 | 0.023623 | 1.22 | 45.56 | 3.33 | 0.033 | 1 | 9 | 1
44.01 | 80 yr | 46.86 | 2.4 | 2.9 | 0.024217 | 1.3 | 45.56 | 3.45 | 0.033 | 1 | 10 | 1
44.01 | 100 yr | 46.86 | 2.4 | 2.9 | 0.024217 | 1.3 | 45.56 | 3.45 | 0.033 | 1 | 10 | 1
44.05 | 10 yr | 46.89 | 3.27 | 2.53 | 0.01913 | 0.79 | 46.1 | 2.77 | 0.033 | 4 | 7 | 1.01
44.05 | 20 yr | 46.97 | 3.28 | 2.78 | 0.019045 | 0.87 | 46.1 | 2.88 | 0.033 | 4 | 8 | 1
44.05 | 30 yr | 46.97 | 3.28 | 2.78 | 0.019045 | 0.87 | 46.1 | 2.88 | 0.033 | 4 | 8 | 1
44.05 | 50 yr | 47.04 | 3.3 | 3.01 | 0.019166 | 0.94 | 46.1 | 2.99 | 0.033 | 4 | 9 | 1
44.05 | 80 yr | 47.11 | 3.31 | 3.24 | 0.019177 | 1.01 | 46.1 | 3.09 | 0.033 | 4 | 10 | 1
44.05 | 100 yr | 47.11 | 3.31 | 3.24 | 0.019177 | 1.01 | 46.1 | 3.09 | 0.033 | 4 | 10 | 1
44.25 | 10 yr | 47.33 | 4.85 | 2.95 | 0.013787 | 0.75 | 46.58 | 2.38 | 0.033 | 20 | 7 | 0.97
44.25 | 20 yr | 47.43 | 5.09 | 3.42 | 0.011767 | 0.85 | 46.58 | 2.34 | 0.033 | 20 | 8 | 0.91
44.25 | 30 yr | 47.43 | 5.09 | 3.42 | 0.011767 | 0.85 | 46.58 | 2.34 | 0.033 | 20 | 8 | 0.91
44.25 | 50 yr | 47.52 | 5.32 | 3.9 | 0.010274 | 0.94 | 46.58 | 2.31 | 0.033 | 20 | 9 | 0.86
44.25 | 80 yr | 47.61 | 5.54 | 4.39 | 0.009132 | 1.03 | 46.58 | 2.28 | 0.033 | 20 | 10 | 0.82
44.25 | 100 yr | 47.61 | 5.54 | 4.39 | 0.009132 | 1.03 | 46.58 | 2.28 | 0.033 | 20 | 10 | 0.82