## 개수후
황사천
River Sta | Profile | W.S. Elev | Top Width | Flow Area | E.G. Slope | Max Chl Dpth | Min Ch El | Vel Total | Mann Wtd Chnl | Length Chnl | Q Total | Froude # Chl
|  | (m) | (m) | (m2) | (m/m) | (m) | (m) | (m/s) |  | (m) | (m3/s)
0 | 10 yr | 4.17 | 20.47 | 34.26 | 0.0023 | 1.84 | 2.33 | 2.01 | 0.032 |  | 69 | 0.5
0 | 20 yr | 4.32 | 20.78 | 37.45 | 0.002302 | 1.99 | 2.33 | 2.11 | 0.032 |  | 79 | 0.5
0 | 30 yr | 4.4 | 20.93 | 38.99 | 0.002303 | 2.07 | 2.33 | 2.15 | 0.032 |  | 84 | 0.5
0 | 50 yr | 4.5 | 21.13 | 41.12 | 0.002303 | 2.17 | 2.33 | 2.21 | 0.032 |  | 91 | 0.51
0 | 80 yr | 4.58 | 21.3 | 42.9 | 0.002302 | 2.25 | 2.33 | 2.26 | 0.032 |  | 97 | 0.51
0 | 100 yr | 4.62 | 21.39 | 43.78 | 0.002302 | 2.29 | 2.33 | 2.28 | 0.032 |  | 100 | 0.51
1 | 10 yr | 4.3 | 20.72 | 36.8 | 0.001851 | 1.96 | 2.34 | 1.87 | 0.032 | 50 | 69 | 0.45
1 | 20 yr | 4.46 | 21.04 | 40.06 | 0.001876 | 2.12 | 2.34 | 1.97 | 0.032 | 50 | 79 | 0.46
1 | 30 yr | 4.53 | 21.19 | 41.65 | 0.001887 | 2.19 | 2.34 | 2.02 | 0.032 | 50 | 84 | 0.46
1 | 50 yr | 4.64 | 21.39 | 43.82 | 0.001901 | 2.3 | 2.34 | 2.08 | 0.032 | 50 | 91 | 0.46
1 | 80 yr | 4.72 | 21.56 | 45.65 | 0.001911 | 2.38 | 2.34 | 2.12 | 0.032 | 50 | 97 | 0.47
1 | 100 yr | 4.76 | 21.64 | 46.55 | 0.001916 | 2.42 | 2.34 | 2.15 | 0.032 | 50 | 100 | 0.47
2 | 10 yr | 4.41 | 20.91 | 38.77 | 0.001581 | 2.06 | 2.35 | 1.78 | 0.032 | 50 | 69 | 0.42
2 | 20 yr | 4.57 | 21.23 | 42.12 | 0.001614 | 2.22 | 2.35 | 1.88 | 0.032 | 50 | 79 | 0.43
2 | 30 yr | 4.64 | 21.38 | 43.74 | 0.001629 | 2.29 | 2.35 | 1.92 | 0.032 | 50 | 84 | 0.43
2 | 50 yr | 4.74 | 21.59 | 45.96 | 0.001648 | 2.39 | 2.35 | 1.98 | 0.032 | 50 | 91 | 0.43
2 | 80 yr | 4.83 | 21.76 | 47.83 | 0.001662 | 2.48 | 2.35 | 2.03 | 0.032 | 50 | 97 | 0.44
2 | 100 yr | 4.87 | 21.85 | 48.75 | 0.001669 | 2.52 | 2.35 | 2.05 | 0.032 | 50 | 100 | 0.44
3 | 10 yr | 4.49 | 21.05 | 40.17 | 0.00142 | 2.12 | 2.37 | 1.72 | 0.032 | 50 | 69 | 0.4
3 | 20 yr | 4.65 | 21.37 | 43.59 | 0.001455 | 2.28 | 2.37 | 1.81 | 0.032 | 50 | 79 | 0.41
3 | 30 yr | 4.73 | 21.52 | 45.25 | 0.001471 | 2.36 | 2.37 | 1.86 | 0.032 | 50 | 84 | 0.41
3 | 50 yr | 4.84 | 21.73 | 47.52 | 0.001492 | 2.47 | 2.37 | 1.91 | 0.032 | 50 | 91 | 0.41
3 | 80 yr | 4.92 | 21.91 | 49.42 | 0.001507 | 2.55 | 2.37 | 1.96 | 0.032 | 50 | 97 | 0.42
3 | 100 yr | 4.97 | 21.99 | 50.36 | 0.001515 | 2.6 | 2.37 | 1.99 | 0.032 | 50 | 100 | 0.42
4 | 10 yr | 4.57 | 21.18 | 41.62 | 0.001277 | 2.19 | 2.38 | 1.66 | 0.032 | 50 | 69 | 0.38
4 | 20 yr | 4.74 | 21.51 | 45.12 | 0.001313 | 2.36 | 2.38 | 1.75 | 0.032 | 50 | 79 | 0.39
4 | 30 yr | 4.81 | 21.67 | 46.81 | 0.001329 | 2.43 | 2.38 | 1.79 | 0.032 | 50 | 84 | 0.39
4 | 50 yr | 4.92 | 21.88 | 49.13 | 0.001351 | 2.54 | 2.38 | 1.85 | 0.032 | 50 | 91 | 0.39
4 | 80 yr | 5.01 | 22 | 51.07 | 0.001366 | 2.63 | 2.38 | 1.9 | 0.032 | 50 | 97 | 0.4
4 | 100 yr | 5.05 | 22 | 52.02 | 0.001371 | 2.67 | 2.38 | 1.92 | 0.032 | 50 | 100 | 0.4
5 | 10 yr | 4.64 | 21.28 | 42.65 | 0.001186 | 2.24 | 2.4 | 1.62 | 0.032 | 50 | 69 | 0.36
5 | 20 yr | 4.81 | 21.61 | 46.22 | 0.001222 | 2.41 | 2.4 | 1.71 | 0.032 | 50 | 79 | 0.37
5 | 30 yr | 4.89 | 21.77 | 47.94 | 0.001238 | 2.49 | 2.4 | 1.75 | 0.032 | 50 | 84 | 0.38
5 | 50 yr | 4.99 | 21.99 | 50.3 | 0.001259 | 2.59 | 2.4 | 1.81 | 0.032 | 50 | 91 | 0.38
5 | 80 yr | 5.08 | 22 | 52.27 | 0.001271 | 2.68 | 2.4 | 1.86 | 0.032 | 50 | 97 | 0.38
5 | 100 yr | 5.13 | 22 | 53.23 | 0.001278 | 2.73 | 2.4 | 1.88 | 0.032 | 50 | 100 | 0.39
6 | 10 yr | 4.7 | 21.37 | 43.57 | 0.001112 | 2.28 | 2.42 | 1.58 | 0.032 | 50 | 69 | 0.35
6 | 20 yr | 4.87 | 21.7 | 47.2 | 0.001147 | 2.45 | 2.42 | 1.67 | 0.032 | 50 | 79 | 0.36
6 | 30 yr | 4.95 | 21.87 | 48.96 | 0.001163 | 2.53 | 2.42 | 1.72 | 0.032 | 50 | 84 | 0.37
6 | 50 yr | 5.06 | 22 | 51.36 | 0.001181 | 2.64 | 2.42 | 1.77 | 0.032 | 50 | 91 | 0.37
6 | 80 yr | 5.15 | 22 | 53.34 | 0.001194 | 2.73 | 2.42 | 1.82 | 0.032 | 50 | 97 | 0.37
6 | 100 yr | 5.2 | 22 | 54.31 | 0.001201 | 2.78 | 2.42 | 1.84 | 0.032 | 50 | 100 | 0.37
7 | 10 yr | 4.76 | 21.4 | 43.94 | 0.001084 | 2.3 | 2.46 | 1.57 | 0.032 | 50 | 69 | 0.35
7 | 20 yr | 4.93 | 21.74 | 47.62 | 0.001117 | 2.47 | 2.46 | 1.66 | 0.032 | 50 | 79 | 0.36
7 | 30 yr | 5.01 | 21.91 | 49.4 | 0.001132 | 2.55 | 2.46 | 1.7 | 0.032 | 50 | 84 | 0.36
7 | 50 yr | 5.12 | 22 | 51.83 | 0.001148 | 2.66 | 2.46 | 1.76 | 0.032 | 50 | 91 | 0.37
7 | 80 yr | 5.21 | 22 | 53.83 | 0.001162 | 2.75 | 2.46 | 1.8 | 0.032 | 50 | 97 | 0.37
7 | 100 yr | 5.26 | 22 | 54.81 | 0.001168 | 2.8 | 2.46 | 1.82 | 0.032 | 50 | 100 | 0.37
8 | 10 yr | 4.82 | 21.48 | 44.75 | 0.001027 | 2.34 | 2.48 | 1.54 | 0.032 | 50 | 69 | 0.34
8 | 20 yr | 4.99 | 21.82 | 48.49 | 0.001058 | 2.51 | 2.48 | 1.63 | 0.032 | 50 | 79 | 0.35
8 | 30 yr | 5.07 | 21.99 | 50.3 | 0.001073 | 2.59 | 2.48 | 1.67 | 0.032 | 50 | 84 | 0.35
8 | 50 yr | 5.18 | 22 | 52.75 | 0.001088 | 2.71 | 2.48 | 1.73 | 0.032 | 50 | 91 | 0.36
8 | 80 yr | 5.28 | 22 | 54.77 | 0.001102 | 2.8 | 2.48 | 1.77 | 0.032 | 50 | 97 | 0.36
8 | 100 yr | 5.32 | 22 | 55.76 | 0.001109 | 2.84 | 2.48 | 1.79 | 0.032 | 50 | 100 | 0.36
9 | 10 yr | 4.87 | 21.54 | 45.48 | 0.000978 | 2.37 | 2.5 | 1.52 | 0.032 | 50 | 69 | 0.33
9 | 20 yr | 5.05 | 21.89 | 49.28 | 0.001009 | 2.55 | 2.5 | 1.6 | 0.032 | 50 | 79 | 0.34
9 | 30 yr | 5.13 | 22 | 51.11 | 0.001021 | 2.63 | 2.5 | 1.64 | 0.032 | 50 | 84 | 0.34
9 | 50 yr | 5.24 | 22 | 53.58 | 0.001037 | 2.74 | 2.5 | 1.7 | 0.032 | 50 | 91 | 0.35
9 | 80 yr | 5.34 | 22 | 55.62 | 0.001051 | 2.84 | 2.5 | 1.74 | 0.032 | 50 | 97 | 0.35
9 | 100 yr | 5.38 | 22 | 56.62 | 0.001058 | 2.88 | 2.5 | 1.77 | 0.032 | 50 | 100 | 0.35
10 | 10 yr | 4.92 | 21.63 | 46.39 | 0.000921 | 2.41 | 2.51 | 1.49 | 0.032 | 50 | 69 | 0.32
10 | 20 yr | 5.1 | 21.98 | 50.25 | 0.000952 | 2.59 | 2.51 | 1.57 | 0.032 | 50 | 79 | 0.33
10 | 30 yr | 5.19 | 22 | 52.1 | 0.000963 | 2.68 | 2.51 | 1.61 | 0.032 | 50 | 84 | 0.33
10 | 50 yr | 5.3 | 22 | 54.59 | 0.000979 | 2.79 | 2.51 | 1.67 | 0.032 | 50 | 91 | 0.34
10 | 80 yr | 5.39 | 22 | 56.65 | 0.000993 | 2.88 | 2.51 | 1.71 | 0.032 | 50 | 97 | 0.34
10 | 100 yr | 5.44 | 22 | 57.66 | 0.001 | 2.93 | 2.51 | 1.73 | 0.032 | 50 | 100 | 0.34
10.33 | 10 yr | 4.96 | 21.63 | 46.41 | 0.00092 | 2.42 | 2.54 | 1.49 | 0.032 | 33 | 69 | 0.32
10.33 | 20 yr | 5.13 | 21.99 | 50.29 | 0.00095 | 2.59 | 2.54 | 1.57 | 0.032 | 33 | 79 | 0.33
10.33 | 30 yr | 5.22 | 22 | 52.15 | 0.00096 | 2.68 | 2.54 | 1.61 | 0.032 | 33 | 84 | 0.33
10.33 | 50 yr | 5.33 | 22 | 54.66 | 0.000976 | 2.79 | 2.54 | 1.66 | 0.032 | 33 | 91 | 0.34
10.33 | 80 yr | 5.43 | 22 | 56.73 | 0.000989 | 2.89 | 2.54 | 1.71 | 0.032 | 33 | 97 | 0.34
10.33 | 100 yr | 5.47 | 22 | 57.74 | 0.000996 | 2.93 | 2.54 | 1.73 | 0.032 | 33 | 100 | 0.34
11 | 10 yr | 4.96 | 21.45 | 44.46 | 0.001046 | 2.32 | 2.64 | 1.55 | 0.032 | 17 | 69 | 0.34
11 | 20 yr | 5.14 | 21.81 | 48.31 | 0.00107 | 2.5 | 2.64 | 1.64 | 0.032 | 17 | 79 | 0.35
11 | 30 yr | 5.23 | 21.97 | 50.17 | 0.001081 | 2.59 | 2.64 | 1.67 | 0.032 | 17 | 84 | 0.35
11 | 50 yr | 5.34 | 22 | 52.68 | 0.001093 | 2.7 | 2.64 | 1.73 | 0.032 | 17 | 91 | 0.36
11 | 80 yr | 5.44 | 22 | 54.75 | 0.001103 | 2.8 | 2.64 | 1.77 | 0.032 | 17 | 97 | 0.36
11 | 100 yr | 5.48 | 22 | 55.76 | 0.001108 | 2.84 | 2.64 | 1.79 | 0.032 | 17 | 100 | 0.36
12 | 10 yr | 5.01 | 21.33 | 43.16 | 0.001144 | 2.26 | 2.75 | 1.6 | 0.032 | 50 | 69 | 0.36
12 | 20 yr | 5.19 | 21.69 | 47.01 | 0.001161 | 2.44 | 2.75 | 1.68 | 0.032 | 50 | 79 | 0.36
12 | 30 yr | 5.28 | 21.86 | 48.87 | 0.001169 | 2.53 | 2.75 | 1.72 | 0.032 | 50 | 84 | 0.37
12 | 50 yr | 5.39 | 22 | 51.38 | 0.001179 | 2.64 | 2.75 | 1.77 | 0.032 | 50 | 91 | 0.37
12 | 80 yr | 5.49 | 22 | 53.47 | 0.001186 | 2.74 | 2.75 | 1.81 | 0.032 | 50 | 97 | 0.37
12 | 100 yr | 5.53 | 22 | 54.48 | 0.00119 | 2.78 | 2.75 | 1.84 | 0.032 | 50 | 100 | 0.37
13 | 10 yr | 5.07 | 21.26 | 42.43 | 0.001205 | 2.23 | 2.84 | 1.63 | 0.032 | 50 | 69 | 0.37
13 | 20 yr | 5.25 | 21.62 | 46.28 | 0.001217 | 2.41 | 2.84 | 1.71 | 0.032 | 50 | 79 | 0.37
13 | 30 yr | 5.33 | 21.79 | 48.13 | 0.001223 | 2.49 | 2.84 | 1.75 | 0.032 | 50 | 84 | 0.37
13 | 50 yr | 5.45 | 22 | 50.66 | 0.001232 | 2.61 | 2.84 | 1.8 | 0.032 | 50 | 91 | 0.38
13 | 80 yr | 5.54 | 22 | 52.74 | 0.001237 | 2.7 | 2.84 | 1.84 | 0.032 | 50 | 97 | 0.38
13 | 100 yr | 5.59 | 22 | 53.77 | 0.001239 | 2.75 | 2.84 | 1.86 | 0.032 | 50 | 100 | 0.38
14 | 10 yr | 5.13 | 21.13 | 41.09 | 0.001326 | 2.17 | 2.96 | 1.68 | 0.032 | 50 | 69 | 0.38
14 | 20 yr | 5.31 | 21.49 | 44.93 | 0.001329 | 2.35 | 2.96 | 1.76 | 0.032 | 50 | 79 | 0.39
14 | 30 yr | 5.39 | 21.66 | 46.78 | 0.001332 | 2.43 | 2.96 | 1.8 | 0.032 | 50 | 84 | 0.39
14 | 50 yr | 5.51 | 21.9 | 49.29 | 0.001337 | 2.55 | 2.96 | 1.85 | 0.032 | 50 | 91 | 0.39
14 | 80 yr | 5.6 | 22 | 51.38 | 0.00134 | 2.64 | 2.96 | 1.89 | 0.032 | 50 | 97 | 0.39
14 | 100 yr | 5.65 | 22 | 52.4 | 0.001341 | 2.69 | 2.96 | 1.91 | 0.032 | 50 | 100 | 0.39
15 | 10 yr | 5.19 | 21.04 | 40.12 | 0.001426 | 2.12 | 3.07 | 1.72 | 0.032 | 50 | 69 | 0.4
15 | 20 yr | 5.37 | 21.4 | 43.94 | 0.001422 | 2.3 | 3.07 | 1.8 | 0.032 | 50 | 79 | 0.4
15 | 30 yr | 5.46 | 21.57 | 45.78 | 0.001421 | 2.39 | 3.07 | 1.83 | 0.032 | 50 | 84 | 0.4
15 | 50 yr | 5.57 | 21.8 | 48.28 | 0.001422 | 2.5 | 3.07 | 1.88 | 0.032 | 50 | 91 | 0.4
15 | 80 yr | 5.67 | 21.99 | 50.37 | 0.001425 | 2.6 | 3.07 | 1.93 | 0.032 | 50 | 97 | 0.41
15 | 100 yr | 5.71 | 22 | 51.39 | 0.001424 | 2.64 | 3.07 | 1.95 | 0.032 | 50 | 100 | 0.41
15.37 | 10 yr | 5.24 | 21 | 39.74 | 0.001468 | 2.1 | 3.14 | 1.74 | 0.032 | 37 | 69 | 0.4
15.37 | 20 yr | 5.42 | 21.36 | 43.54 | 0.001461 | 2.28 | 3.14 | 1.81 | 0.032 | 37 | 79 | 0.41
15.37 | 30 yr | 5.51 | 21.54 | 45.38 | 0.001459 | 2.37 | 3.14 | 1.85 | 0.032 | 37 | 84 | 0.41
15.37 | 50 yr | 5.62 | 21.77 | 47.88 | 0.001458 | 2.48 | 3.14 | 1.9 | 0.032 | 37 | 91 | 0.41
15.37 | 80 yr | 5.72 | 21.96 | 49.96 | 0.00146 | 2.58 | 3.14 | 1.94 | 0.032 | 37 | 97 | 0.41
15.37 | 100 yr | 5.76 | 22 | 50.98 | 0.001459 | 2.62 | 3.14 | 1.96 | 0.032 | 37 | 100 | 0.41
16 | 10 yr | 5.26 | 21.03 | 39.95 | 0.001443 | 2.11 | 3.15 | 1.73 | 0.032 | 13 | 69 | 0.4
16 | 20 yr | 5.44 | 21.38 | 43.76 | 0.001439 | 2.29 | 3.15 | 1.81 | 0.032 | 13 | 79 | 0.4
16 | 30 yr | 5.53 | 21.56 | 45.6 | 0.001438 | 2.38 | 3.15 | 1.84 | 0.032 | 13 | 84 | 0.4
16 | 50 yr | 5.64 | 21.79 | 48.11 | 0.001438 | 2.49 | 3.15 | 1.89 | 0.032 | 13 | 91 | 0.41
16 | 80 yr | 5.74 | 21.98 | 50.19 | 0.00144 | 2.59 | 3.15 | 1.93 | 0.032 | 13 | 97 | 0.41
16 | 100 yr | 5.79 | 22 | 51.21 | 0.001439 | 2.64 | 3.15 | 1.95 | 0.032 | 13 | 100 | 0.41
17 | 10 yr | 5.34 | 21.12 | 40.95 | 0.00134 | 2.16 | 3.18 | 1.69 | 0.032 | 50 | 69 | 0.39
17 | 20 yr | 5.52 | 21.48 | 44.77 | 0.001343 | 2.34 | 3.18 | 1.76 | 0.032 | 50 | 79 | 0.39
17 | 30 yr | 5.61 | 21.65 | 46.62 | 0.001345 | 2.43 | 3.18 | 1.8 | 0.032 | 50 | 84 | 0.39
17 | 50 yr | 5.72 | 21.88 | 49.14 | 0.00135 | 2.54 | 3.18 | 1.85 | 0.032 | 50 | 91 | 0.39
17 | 80 yr | 5.82 | 22 | 51.24 | 0.001352 | 2.64 | 3.18 | 1.89 | 0.032 | 50 | 97 | 0.4
17 | 100 yr | 5.86 | 22 | 52.26 | 0.001352 | 2.68 | 3.18 | 1.91 | 0.032 | 50 | 100 | 0.4
18 | 10 yr | 5.41 | 21.22 | 42.05 | 0.001237 | 2.21 | 3.2 | 1.64 | 0.032 | 50 | 69 | 0.37
18 | 20 yr | 5.59 | 21.58 | 45.91 | 0.001246 | 2.39 | 3.2 | 1.72 | 0.032 | 50 | 79 | 0.38
18 | 30 yr | 5.68 | 21.76 | 47.77 | 0.001251 | 2.48 | 3.2 | 1.76 | 0.032 | 50 | 84 | 0.38
18 | 50 yr | 5.79 | 21.99 | 50.31 | 0.001258 | 2.59 | 3.2 | 1.81 | 0.032 | 50 | 91 | 0.38
18 | 80 yr | 5.89 | 22 | 52.42 | 0.00126 | 2.69 | 3.2 | 1.85 | 0.032 | 50 | 97 | 0.38
18 | 100 yr | 5.94 | 22 | 53.44 | 0.001262 | 2.74 | 3.2 | 1.87 | 0.032 | 50 | 100 | 0.38
19 | 10 yr | 5.48 | 21.29 | 42.81 | 0.001173 | 2.25 | 3.23 | 1.61 | 0.032 | 50 | 69 | 0.36
19 | 20 yr | 5.66 | 21.66 | 46.69 | 0.001185 | 2.43 | 3.23 | 1.69 | 0.032 | 50 | 79 | 0.37
19 | 30 yr | 5.74 | 21.83 | 48.57 | 0.001191 | 2.51 | 3.23 | 1.73 | 0.032 | 50 | 84 | 0.37
19 | 50 yr | 5.86 | 22 | 51.13 | 0.001198 | 2.63 | 3.23 | 1.78 | 0.032 | 50 | 91 | 0.37
19 | 80 yr | 5.96 | 22 | 53.24 | 0.001202 | 2.73 | 3.23 | 1.82 | 0.032 | 50 | 97 | 0.37
19 | 100 yr | 6 | 22 | 54.27 | 0.001205 | 2.77 | 3.23 | 1.84 | 0.032 | 50 | 100 | 0.37
19.16 | 10 yr | 5.52 | 23.37 | 48.14 | 0.00089 | 2.28 | 3.24 | 1.43 | 0.032 | 16 | 69 | 0.32
19.16 | 20 yr | 5.71 | 23.74 | 52.49 | 0.000899 | 2.47 | 3.24 | 1.5 | 0.032 | 16 | 79 | 0.32
19.16 | 30 yr | 5.8 | 23.91 | 54.59 | 0.000903 | 2.56 | 3.24 | 1.54 | 0.032 | 16 | 84 | 0.33
19.16 | 50 yr | 5.91 | 24 | 57.43 | 0.000908 | 2.67 | 3.24 | 1.58 | 0.032 | 16 | 91 | 0.33
19.16 | 80 yr | 6.01 | 24 | 59.78 | 0.000911 | 2.77 | 3.24 | 1.62 | 0.032 | 16 | 97 | 0.33
19.16 | 100 yr | 6.06 | 24 | 60.92 | 0.000914 | 2.82 | 3.24 | 1.64 | 0.032 | 16 | 100 | 0.33
20 | 10 yr | 5.54 | 21.36 | 43.52 | 0.001116 | 2.28 | 3.26 | 1.59 | 0.032 | 34 | 69 | 0.35
20 | 20 yr | 5.73 | 21.73 | 47.48 | 0.001127 | 2.46 | 3.26 | 1.66 | 0.032 | 34 | 79 | 0.36
20 | 30 yr | 5.81 | 21.9 | 49.39 | 0.001133 | 2.55 | 3.26 | 1.7 | 0.032 | 34 | 84 | 0.36
20 | 50 yr | 5.93 | 22 | 51.98 | 0.001139 | 2.67 | 3.26 | 1.75 | 0.032 | 34 | 91 | 0.36
20 | 80 yr | 6.03 | 22 | 54.11 | 0.001144 | 2.77 | 3.26 | 1.79 | 0.032 | 34 | 97 | 0.36
20 | 100 yr | 6.07 | 22 | 55.14 | 0.001147 | 2.81 | 3.26 | 1.81 | 0.032 | 34 | 100 | 0.37
21 | 10 yr | 5.62 | 16.39 | 32.34 | 0.000927 | 2.3 | 3.33 | 1.39 | 0.032 | 50 | 45 | 0.32
21 | 20 yr | 5.81 | 16.76 | 35.44 | 0.000948 | 2.48 | 3.33 | 1.47 | 0.032 | 50 | 52 | 0.32
21 | 30 yr | 5.9 | 16.94 | 36.97 | 0.000938 | 2.57 | 3.33 | 1.49 | 0.032 | 50 | 55 | 0.32
21 | 50 yr | 6.02 | 17 | 38.99 | 0.000952 | 2.69 | 3.33 | 1.54 | 0.032 | 50 | 60 | 0.32
21 | 80 yr | 6.12 | 17 | 40.68 | 0.000953 | 2.79 | 3.33 | 1.57 | 0.032 | 50 | 64 | 0.32
21 | 100 yr | 6.17 | 17 | 41.5 | 0.000954 | 2.84 | 3.33 | 1.59 | 0.032 | 50 | 66 | 0.32
22 | 10 yr | 5.67 | 16.36 | 32.11 | 0.000946 | 2.28 | 3.39 | 1.4 | 0.032 | 50 | 45 | 0.32
22 | 20 yr | 5.86 | 16.74 | 35.22 | 0.000965 | 2.47 | 3.39 | 1.48 | 0.032 | 50 | 52 | 0.32
22 | 30 yr | 5.95 | 16.92 | 36.74 | 0.000955 | 2.56 | 3.39 | 1.5 | 0.032 | 50 | 55 | 0.32
22 | 50 yr | 6.07 | 17 | 38.77 | 0.000968 | 2.68 | 3.39 | 1.55 | 0.032 | 50 | 60 | 0.33
22 | 80 yr | 6.17 | 17 | 40.46 | 0.000969 | 2.78 | 3.39 | 1.58 | 0.032 | 50 | 64 | 0.33
22 | 100 yr | 6.22 | 17 | 41.29 | 0.00097 | 2.83 | 3.39 | 1.6 | 0.032 | 50 | 66 | 0.33
23 | 10 yr | 5.72 | 16.32 | 31.73 | 0.00098 | 2.26 | 3.46 | 1.42 | 0.032 | 50 | 45 | 0.32
23 | 20 yr | 5.91 | 16.69 | 34.84 | 0.000996 | 2.45 | 3.46 | 1.49 | 0.032 | 50 | 52 | 0.33
23 | 30 yr | 6 | 16.87 | 36.35 | 0.000985 | 2.54 | 3.46 | 1.51 | 0.032 | 50 | 55 | 0.33
23 | 50 yr | 6.12 | 17 | 38.39 | 0.000997 | 2.66 | 3.46 | 1.56 | 0.032 | 50 | 60 | 0.33
23 | 80 yr | 6.22 | 17 | 40.08 | 0.000996 | 2.76 | 3.46 | 1.6 | 0.032 | 50 | 64 | 0.33
23 | 100 yr | 6.26 | 17 | 40.91 | 0.000997 | 2.8 | 3.46 | 1.61 | 0.032 | 50 | 66 | 0.33
24 | 10 yr | 5.77 | 16.31 | 31.72 | 0.000982 | 2.26 | 3.51 | 1.42 | 0.032 | 50 | 45 | 0.32
24 | 20 yr | 5.96 | 16.69 | 34.84 | 0.000996 | 2.45 | 3.51 | 1.49 | 0.032 | 50 | 52 | 0.33
24 | 30 yr | 6.05 | 16.87 | 36.34 | 0.000986 | 2.54 | 3.51 | 1.51 | 0.032 | 50 | 55 | 0.33
24 | 50 yr | 6.17 | 17 | 38.39 | 0.000997 | 2.66 | 3.51 | 1.56 | 0.032 | 50 | 60 | 0.33
24 | 80 yr | 6.27 | 17 | 40.08 | 0.000997 | 2.76 | 3.51 | 1.6 | 0.032 | 50 | 64 | 0.33
24 | 100 yr | 6.31 | 17 | 40.9 | 0.000997 | 2.8 | 3.51 | 1.61 | 0.032 | 50 | 66 | 0.33
25 | 10 yr | 5.81 | 16.17 | 30.52 | 0.001099 | 2.18 | 3.63 | 1.47 | 0.032 | 50 | 45 | 0.34
25 | 20 yr | 6 | 16.54 | 33.62 | 0.001105 | 2.37 | 3.63 | 1.55 | 0.032 | 50 | 52 | 0.35
25 | 30 yr | 6.09 | 16.72 | 35.1 | 0.001091 | 2.46 | 3.63 | 1.57 | 0.032 | 50 | 55 | 0.35
25 | 50 yr | 6.21 | 16.97 | 37.14 | 0.001101 | 2.58 | 3.63 | 1.62 | 0.032 | 50 | 60 | 0.35
25 | 80 yr | 6.31 | 17 | 38.83 | 0.001097 | 2.68 | 3.63 | 1.65 | 0.032 | 50 | 64 | 0.35
25 | 100 yr | 6.36 | 17 | 39.65 | 0.001095 | 2.73 | 3.63 | 1.66 | 0.032 | 50 | 66 | 0.35
26 | 10 yr | 5.86 | 16.03 | 29.43 | 0.001223 | 2.11 | 3.75 | 1.53 | 0.032 | 50 | 45 | 0.36
26 | 20 yr | 6.05 | 16.41 | 32.5 | 0.00122 | 2.3 | 3.75 | 1.6 | 0.032 | 50 | 52 | 0.36
26 | 30 yr | 6.14 | 16.58 | 33.95 | 0.001202 | 2.39 | 3.75 | 1.62 | 0.032 | 50 | 55 | 0.36
26 | 50 yr | 6.26 | 16.83 | 35.99 | 0.001207 | 2.51 | 3.75 | 1.67 | 0.032 | 50 | 60 | 0.36
26 | 80 yr | 6.36 | 17 | 37.66 | 0.001203 | 2.61 | 3.75 | 1.7 | 0.032 | 50 | 64 | 0.36
26 | 100 yr | 6.41 | 17 | 38.48 | 0.001198 | 2.66 | 3.75 | 1.72 | 0.032 | 50 | 66 | 0.36
27 | 10 yr | 5.92 | 15.91 | 28.44 | 0.001352 | 2.05 | 3.87 | 1.58 | 0.032 | 50 | 45 | 0.38
27 | 20 yr | 6.11 | 16.28 | 31.49 | 0.001339 | 2.24 | 3.87 | 1.65 | 0.032 | 50 | 52 | 0.38
27 | 30 yr | 6.2 | 16.46 | 32.9 | 0.001317 | 2.33 | 3.87 | 1.67 | 0.032 | 50 | 55 | 0.38
27 | 50 yr | 6.32 | 16.7 | 34.93 | 0.001317 | 2.45 | 3.87 | 1.72 | 0.032 | 50 | 60 | 0.38
27 | 80 yr | 6.42 | 16.9 | 36.58 | 0.001309 | 2.55 | 3.87 | 1.75 | 0.032 | 50 | 64 | 0.38
27 | 100 yr | 6.47 | 17 | 37.4 | 0.001306 | 2.6 | 3.87 | 1.76 | 0.032 | 50 | 66 | 0.38
28 | 10 yr | 5.99 | 15.8 | 27.57 | 0.001483 | 2 | 3.99 | 1.63 | 0.032 | 50 | 45 | 0.39
28 | 20 yr | 6.18 | 16.17 | 30.58 | 0.001459 | 2.19 | 3.99 | 1.7 | 0.032 | 50 | 52 | 0.39
28 | 30 yr | 6.26 | 16.34 | 31.96 | 0.001433 | 2.27 | 3.99 | 1.72 | 0.032 | 50 | 55 | 0.39
28 | 50 yr | 6.38 | 16.59 | 33.97 | 0.001428 | 2.39 | 3.99 | 1.77 | 0.032 | 50 | 60 | 0.39
28 | 80 yr | 6.48 | 16.78 | 35.61 | 0.001417 | 2.49 | 3.99 | 1.8 | 0.032 | 50 | 64 | 0.39
28 | 100 yr | 6.53 | 16.88 | 36.41 | 0.001412 | 2.54 | 3.99 | 1.81 | 0.032 | 50 | 66 | 0.39
28.21 | 10 yr | 6.01 | 15.69 | 26.73 | 0.001625 | 1.94 | 4.07 | 1.68 | 0.032 | 21 | 45 | 0.41
28.21 | 20 yr | 6.2 | 16.06 | 29.7 | 0.001589 | 2.13 | 4.07 | 1.75 | 0.032 | 21 | 52 | 0.41
28.21 | 30 yr | 6.29 | 16.23 | 31.07 | 0.001557 | 2.22 | 4.07 | 1.77 | 0.032 | 21 | 55 | 0.41
28.21 | 50 yr | 6.41 | 16.48 | 33.06 | 0.001546 | 2.34 | 4.07 | 1.81 | 0.032 | 21 | 60 | 0.41
28.21 | 80 yr | 6.51 | 16.67 | 34.68 | 0.001529 | 2.44 | 4.07 | 1.85 | 0.032 | 21 | 64 | 0.41
28.21 | 100 yr | 6.55 | 16.77 | 35.48 | 0.001522 | 2.48 | 4.07 | 1.86 | 0.032 | 21 | 66 | 0.41
29 | 10 yr | 6.06 | 15.68 | 26.68 | 0.001633 | 1.94 | 4.12 | 1.69 | 0.032 | 29 | 45 | 0.41
29 | 20 yr | 6.25 | 16.06 | 29.64 | 0.001599 | 2.13 | 4.12 | 1.75 | 0.032 | 29 | 52 | 0.41
29 | 30 yr | 6.33 | 16.22 | 31 | 0.001569 | 2.21 | 4.12 | 1.77 | 0.032 | 29 | 55 | 0.41
29 | 50 yr | 6.45 | 16.47 | 32.98 | 0.001557 | 2.33 | 4.12 | 1.82 | 0.032 | 29 | 60 | 0.41
29 | 80 yr | 6.55 | 16.66 | 34.59 | 0.001541 | 2.43 | 4.12 | 1.85 | 0.032 | 29 | 64 | 0.41
29 | 100 yr | 6.6 | 16.76 | 35.38 | 0.001534 | 2.48 | 4.12 | 1.87 | 0.032 | 29 | 66 | 0.41
30 | 10 yr | 6.15 | 15.78 | 27.41 | 0.001508 | 1.99 | 4.16 | 1.64 | 0.032 | 50 | 45 | 0.4
30 | 20 yr | 6.33 | 16.15 | 30.36 | 0.00149 | 2.17 | 4.16 | 1.71 | 0.032 | 50 | 52 | 0.4
30 | 30 yr | 6.42 | 16.31 | 31.7 | 0.001469 | 2.26 | 4.16 | 1.74 | 0.032 | 50 | 55 | 0.4
30 | 50 yr | 6.54 | 16.55 | 33.68 | 0.001464 | 2.38 | 4.16 | 1.78 | 0.032 | 50 | 60 | 0.4
30 | 80 yr | 6.63 | 16.75 | 35.29 | 0.001454 | 2.47 | 4.16 | 1.81 | 0.032 | 50 | 64 | 0.4
30 | 100 yr | 6.68 | 16.84 | 36.08 | 0.00145 | 2.52 | 4.16 | 1.83 | 0.032 | 50 | 66 | 0.4
30.4 | 10 yr | 6.29 | 14.07 | 29.22 | 0.000428 | 2.09 | 4.2 | 0.89 | 0.032 | 40 | 26 | 0.2
30.4 | 20 yr | 6.48 | 14.08 | 31.93 | 0.000435 | 2.28 | 4.2 | 0.94 | 0.032 | 40 | 30 | 0.2
30.4 | 30 yr | 6.57 | 14.09 | 33.11 | 0.000444 | 2.37 | 4.2 | 0.97 | 0.032 | 40 | 32 | 0.2
30.4 | 50 yr | 6.69 | 14.1 | 34.89 | 0.000455 | 2.49 | 4.2 | 1 | 0.032 | 40 | 35 | 0.2
30.4 | 80 yr | 6.79 | 14.1 | 36.32 | 0.000451 | 2.59 | 4.2 | 1.02 | 0.032 | 40 | 37 | 0.2
30.4 | 100 yr | 6.84 | 14.1 | 37.01 | 0.00045 | 2.64 | 4.2 | 1.03 | 0.032 | 40 | 38 | 0.2
31 | 10 yr | 6.25 | 10.86 | 17.92 | 0.00134 | 2.03 | 4.22 | 1.45 | 0.032 | 10 | 26 | 0.36
31 | 20 yr | 6.44 | 11.24 | 20.03 | 0.001301 | 2.22 | 4.22 | 1.5 | 0.032 | 10 | 30 | 0.36
31 | 30 yr | 6.52 | 11.41 | 20.97 | 0.001301 | 2.3 | 4.22 | 1.53 | 0.032 | 10 | 32 | 0.36
31 | 50 yr | 6.65 | 11.66 | 22.41 | 0.001292 | 2.43 | 4.22 | 1.56 | 0.032 | 10 | 35 | 0.36
31 | 80 yr | 6.75 | 11.86 | 23.6 | 0.001249 | 2.53 | 4.22 | 1.57 | 0.032 | 10 | 37 | 0.35
31 | 100 yr | 6.8 | 11.96 | 24.19 | 0.00123 | 2.58 | 4.22 | 1.57 | 0.032 | 10 | 38 | 0.35
32 | 10 yr | 6.32 | 10.79 | 17.55 | 0.001421 | 2 | 4.32 | 1.48 | 0.032 | 50 | 26 | 0.37
32 | 20 yr | 6.5 | 11.17 | 19.63 | 0.001378 | 2.18 | 4.32 | 1.53 | 0.032 | 50 | 30 | 0.37
32 | 30 yr | 6.59 | 11.33 | 20.56 | 0.001377 | 2.27 | 4.32 | 1.56 | 0.032 | 50 | 32 | 0.37
32 | 50 yr | 6.71 | 11.58 | 21.98 | 0.001364 | 2.39 | 4.32 | 1.59 | 0.032 | 50 | 35 | 0.37
32 | 80 yr | 6.81 | 11.78 | 23.14 | 0.00132 | 2.49 | 4.32 | 1.6 | 0.032 | 50 | 37 | 0.36
32 | 100 yr | 6.86 | 11.88 | 23.71 | 0.001301 | 2.54 | 4.32 | 1.6 | 0.032 | 50 | 38 | 0.36
33 | 10 yr | 6.38 | 10.71 | 17.11 | 0.001527 | 1.96 | 4.43 | 1.52 | 0.032 | 50 | 26 | 0.38
33 | 20 yr | 6.57 | 11.08 | 19.15 | 0.001478 | 2.14 | 4.43 | 1.57 | 0.032 | 50 | 30 | 0.38
33 | 30 yr | 6.65 | 11.25 | 20.07 | 0.001473 | 2.22 | 4.43 | 1.59 | 0.032 | 50 | 32 | 0.38
33 | 50 yr | 6.78 | 11.49 | 21.47 | 0.001457 | 2.35 | 4.43 | 1.63 | 0.032 | 50 | 35 | 0.38
33 | 80 yr | 6.87 | 11.69 | 22.59 | 0.001411 | 2.44 | 4.43 | 1.64 | 0.032 | 50 | 37 | 0.38
33 | 100 yr | 6.92 | 11.78 | 23.15 | 0.001391 | 2.49 | 4.43 | 1.64 | 0.032 | 50 | 38 | 0.37
34 | 10 yr | 6.48 | 13.24 | 19.36 | 0.001234 | 1.95 | 4.53 | 1.34 | 0.032 | 50 | 26 | 0.35
34 | 20 yr | 6.67 | 13.4 | 21.86 | 0.001144 | 2.14 | 4.53 | 1.37 | 0.032 | 50 | 30 | 0.34
34 | 30 yr | 6.75 | 13.4 | 22.98 | 0.001119 | 2.22 | 4.53 | 1.39 | 0.032 | 50 | 32 | 0.34
34 | 50 yr | 6.88 | 13.4 | 24.64 | 0.001085 | 2.35 | 4.53 | 1.42 | 0.032 | 50 | 35 | 0.33
34 | 80 yr | 6.97 | 13.4 | 25.91 | 0.001042 | 2.44 | 4.53 | 1.43 | 0.032 | 50 | 37 | 0.33
34 | 100 yr | 7.02 | 13.4 | 26.53 | 0.001023 | 2.49 | 4.53 | 1.43 | 0.032 | 50 | 38 | 0.32
35 | 10 yr | 6.53 | 10.54 | 16.19 | 0.001789 | 1.87 | 4.66 | 1.61 | 0.032 | 50 | 26 | 0.41
35 | 20 yr | 6.71 | 10.89 | 18.11 | 0.001729 | 2.05 | 4.66 | 1.66 | 0.032 | 50 | 30 | 0.41
35 | 30 yr | 6.79 | 11.06 | 19 | 0.001718 | 2.13 | 4.66 | 1.68 | 0.032 | 50 | 32 | 0.41
35 | 50 yr | 6.91 | 11.3 | 20.35 | 0.001693 | 2.25 | 4.66 | 1.72 | 0.032 | 50 | 35 | 0.41
35 | 80 yr | 7 | 11.48 | 21.4 | 0.001643 | 2.34 | 4.66 | 1.73 | 0.032 | 50 | 37 | 0.4
35 | 100 yr | 7.05 | 11.57 | 21.93 | 0.001619 | 2.39 | 4.66 | 1.73 | 0.032 | 50 | 38 | 0.4
36 | 10 yr | 6.62 | 10.51 | 16.07 | 0.001825 | 1.86 | 4.76 | 1.62 | 0.032 | 50 | 26 | 0.42
36 | 20 yr | 6.79 | 10.87 | 17.96 | 0.001771 | 2.03 | 4.76 | 1.67 | 0.032 | 50 | 30 | 0.41
36 | 30 yr | 6.87 | 11.03 | 18.84 | 0.00176 | 2.11 | 4.76 | 1.7 | 0.032 | 50 | 32 | 0.41
36 | 50 yr | 6.99 | 11.27 | 20.17 | 0.001736 | 2.23 | 4.76 | 1.73 | 0.032 | 50 | 35 | 0.41
36 | 80 yr | 7.08 | 11.45 | 21.19 | 0.001689 | 2.32 | 4.76 | 1.75 | 0.032 | 50 | 37 | 0.41
36 | 100 yr | 7.13 | 11.53 | 21.7 | 0.001667 | 2.37 | 4.76 | 1.75 | 0.032 | 50 | 38 | 0.41
37 | 10 yr | 6.75 | 13.07 | 24.19 | 0.000718 | 1.86 | 4.89 | 1.07 | 0.032 | 50 | 26 | 0.25
37 | 20 yr | 6.93 | 13.09 | 26.53 | 0.000722 | 2.04 | 4.89 | 1.13 | 0.032 | 50 | 30 | 0.25
37 | 30 yr | 7.01 | 13.09 | 27.61 | 0.000729 | 2.12 | 4.89 | 1.16 | 0.032 | 50 | 32 | 0.25
37 | 50 yr | 7.14 | 13.1 | 29.2 | 0.000737 | 2.25 | 4.89 | 1.2 | 0.032 | 50 | 35 | 0.26
37 | 80 yr | 7.22 | 13.1 | 30.36 | 0.000734 | 2.33 | 4.89 | 1.22 | 0.032 | 50 | 37 | 0.26
37 | 100 yr | 7.27 | 13.1 | 30.93 | 0.000732 | 2.38 | 4.89 | 1.23 | 0.032 | 50 | 38 | 0.26
38 | 10 yr | 6.74 | 10.27 | 14.79 | 0.002316 | 1.73 | 5.01 | 1.76 | 0.032 | 50 | 26 | 0.47
38 | 20 yr | 6.92 | 10.62 | 16.64 | 0.002203 | 1.91 | 5.01 | 1.8 | 0.032 | 50 | 30 | 0.46
38 | 30 yr | 7 | 10.78 | 17.51 | 0.002168 | 1.99 | 5.01 | 1.83 | 0.032 | 50 | 32 | 0.46
38 | 50 yr | 7.12 | 11.02 | 18.82 | 0.002113 | 2.11 | 5.01 | 1.86 | 0.032 | 50 | 35 | 0.45
38 | 80 yr | 7.21 | 11.2 | 19.79 | 0.002047 | 2.2 | 5.01 | 1.87 | 0.032 | 50 | 37 | 0.45
38 | 100 yr | 7.25 | 11.29 | 20.28 | 0.002016 | 2.24 | 5.01 | 1.87 | 0.032 | 50 | 38 | 0.45
39 | 10 yr | 6.86 | 10.24 | 14.64 | 0.002385 | 1.72 | 5.14 | 1.78 | 0.032 | 50 | 26 | 0.47
39 | 20 yr | 7.03 | 10.58 | 16.42 | 0.002288 | 1.89 | 5.14 | 1.83 | 0.032 | 50 | 30 | 0.47
39 | 30 yr | 7.11 | 10.74 | 17.26 | 0.002255 | 1.97 | 5.14 | 1.85 | 0.032 | 50 | 32 | 0.47
39 | 50 yr | 7.23 | 10.97 | 18.54 | 0.002204 | 2.09 | 5.14 | 1.89 | 0.032 | 50 | 35 | 0.46
39 | 80 yr | 7.31 | 11.14 | 19.47 | 0.002144 | 2.17 | 5.14 | 1.9 | 0.032 | 50 | 37 | 0.46
39 | 100 yr | 7.35 | 11.22 | 19.93 | 0.002118 | 2.21 | 5.14 | 1.91 | 0.032 | 50 | 38 | 0.46
40 | 10 yr | 6.98 | 10.26 | 14.75 | 0.002336 | 1.73 | 5.25 | 1.76 | 0.032 | 50 | 26 | 0.47
40 | 20 yr | 7.14 | 10.59 | 16.47 | 0.002267 | 1.89 | 5.25 | 1.82 | 0.032 | 50 | 30 | 0.47
40 | 30 yr | 7.22 | 10.74 | 17.3 | 0.002243 | 1.97 | 5.25 | 1.85 | 0.032 | 50 | 32 | 0.47
40 | 50 yr | 7.34 | 10.97 | 18.54 | 0.002203 | 2.09 | 5.25 | 1.89 | 0.032 | 50 | 35 | 0.46
40 | 80 yr | 7.42 | 11.14 | 19.44 | 0.002153 | 2.17 | 5.25 | 1.9 | 0.032 | 50 | 37 | 0.46
40 | 100 yr | 7.46 | 11.22 | 19.89 | 0.002131 | 2.21 | 5.25 | 1.91 | 0.032 | 50 | 38 | 0.46
41 | 10 yr | 7.1 | 10.23 | 14.6 | 0.002401 | 1.72 | 5.38 | 1.78 | 0.032 | 50 | 26 | 0.48
41 | 20 yr | 7.26 | 10.55 | 16.28 | 0.002341 | 1.88 | 5.38 | 1.84 | 0.032 | 50 | 30 | 0.47
41 | 30 yr | 7.33 | 10.71 | 17.1 | 0.002319 | 1.95 | 5.38 | 1.87 | 0.032 | 50 | 32 | 0.47
41 | 50 yr | 7.45 | 10.93 | 18.32 | 0.002281 | 2.07 | 5.38 | 1.91 | 0.032 | 50 | 35 | 0.47
41 | 80 yr | 7.52 | 11.09 | 19.18 | 0.002237 | 2.14 | 5.38 | 1.93 | 0.032 | 50 | 37 | 0.47
41 | 100 yr | 7.56 | 11.17 | 19.61 | 0.002216 | 2.18 | 5.38 | 1.94 | 0.032 | 50 | 38 | 0.47
41.23 | 10 yr | 7.09 | 9.47 | 10.86 | 0.005665 | 1.34 | 5.75 | 2.39 | 0.032 | 23 | 26 | 0.71
41.23 | 20 yr | 7.25 | 9.79 | 12.41 | 0.00511 | 1.5 | 5.75 | 2.42 | 0.032 | 23 | 30 | 0.69
41.23 | 30 yr | 7.33 | 9.95 | 13.2 | 0.004871 | 1.58 | 5.75 | 2.43 | 0.032 | 23 | 32 | 0.67
41.23 | 50 yr | 7.44 | 10.17 | 14.32 | 0.004602 | 1.69 | 5.75 | 2.44 | 0.032 | 23 | 35 | 0.66
41.23 | 80 yr | 7.52 | 10.33 | 15.13 | 0.004396 | 1.77 | 5.75 | 2.45 | 0.032 | 23 | 37 | 0.65
41.23 | 100 yr | 7.55 | 10.41 | 15.52 | 0.004305 | 1.8 | 5.75 | 2.45 | 0.032 | 23 | 38 | 0.64
42 | 10 yr | 7.27 | 9.66 | 11.75 | 0.004497 | 1.43 | 5.84 | 2.21 | 0.032 | 27 | 26 | 0.64
42 | 20 yr | 7.41 | 9.94 | 13.12 | 0.004349 | 1.57 | 5.84 | 2.29 | 0.032 | 27 | 30 | 0.63
42 | 30 yr | 7.48 | 10.08 | 13.82 | 0.004262 | 1.64 | 5.84 | 2.32 | 0.032 | 27 | 32 | 0.63
42 | 50 yr | 7.58 | 10.28 | 14.85 | 0.004148 | 1.74 | 5.84 | 2.36 | 0.032 | 27 | 35 | 0.63
42 | 80 yr | 7.65 | 10.42 | 15.57 | 0.004045 | 1.81 | 5.84 | 2.38 | 0.032 | 27 | 37 | 0.62
42 | 100 yr | 7.68 | 10.49 | 15.94 | 0.003996 | 1.84 | 5.84 | 2.38 | 0.032 | 27 | 38 | 0.62
43 | 10 yr | 7.76 | 9.69 | 8.75 | 0.011234 | 1.16 | 6.6 | 2.97 | 0.032 | 50 | 26 | 1
43 | 20 yr | 7.86 | 10.05 | 9.71 | 0.01112 | 1.26 | 6.6 | 3.09 | 0.032 | 50 | 30 | 1
43 | 30 yr | 7.91 | 10.23 | 10.21 | 0.010977 | 1.31 | 6.6 | 3.13 | 0.032 | 50 | 32 | 1
43 | 50 yr | 7.97 | 10.48 | 10.91 | 0.01091 | 1.37 | 6.6 | 3.21 | 0.032 | 50 | 35 | 1
43 | 80 yr | 8.02 | 10.66 | 11.4 | 0.010766 | 1.42 | 6.6 | 3.25 | 0.032 | 50 | 37 | 1
43 | 100 yr | 8.04 | 10.74 | 11.64 | 0.010713 | 1.44 | 6.6 | 3.26 | 0.032 | 50 | 38 | 1
44 | 10 yr | 8.52 | 9.58 | 8.7 | 0.011279 | 1.16 | 7.36 | 2.99 | 0.032 | 50 | 26 | 1
44 | 20 yr | 8.62 | 9.95 | 9.69 | 0.011076 | 1.26 | 7.36 | 3.1 | 0.032 | 50 | 30 | 1
44 | 30 yr | 8.67 | 10.12 | 10.17 | 0.010982 | 1.31 | 7.36 | 3.15 | 0.032 | 50 | 32 | 1
44 | 50 yr | 8.74 | 10.37 | 10.89 | 0.010834 | 1.38 | 7.36 | 3.21 | 0.032 | 50 | 35 | 1
44 | 80 yr | 8.79 | 10.55 | 11.41 | 0.010634 | 1.43 | 7.36 | 3.24 | 0.032 | 50 | 37 | 1
44 | 100 yr | 8.81 | 10.62 | 11.6 | 0.010694 | 1.45 | 7.36 | 3.27 | 0.032 | 50 | 38 | 1
45 | 10 yr | 9.29 | 9.49 | 8.68 | 0.011283 | 1.17 | 8.13 | 3 | 0.032 | 50 | 26 | 1
45 | 20 yr | 9.4 | 9.86 | 9.69 | 0.010979 | 1.27 | 8.13 | 3.1 | 0.032 | 50 | 30 | 1
45 | 30 yr | 9.45 | 10.03 | 10.16 | 0.01092 | 1.32 | 8.13 | 3.15 | 0.032 | 50 | 32 | 1
45 | 50 yr | 9.52 | 10.28 | 10.88 | 0.01076 | 1.39 | 8.13 | 3.22 | 0.032 | 50 | 35 | 1
45 | 80 yr | 9.56 | 10.42 | 11.29 | 0.010839 | 1.43 | 8.13 | 3.28 | 0.032 | 50 | 37 | 1
45 | 100 yr | 9.58 | 10.51 | 11.57 | 0.010676 | 1.45 | 8.13 | 3.28 | 0.032 | 50 | 38 | 1
46 | 10 yr | 9.98 | 8.96 | 8.51 | 0.011613 | 1.08 | 8.9 | 3.05 | 0.032 | 50 | 26 | 1
46 | 20 yr | 10.08 | 9.17 | 9.45 | 0.011342 | 1.18 | 8.9 | 3.17 | 0.032 | 50 | 30 | 1
46 | 30 yr | 10.13 | 9.26 | 9.89 | 0.011294 | 1.23 | 8.9 | 3.24 | 0.032 | 50 | 32 | 1
46 | 50 yr | 10.2 | 9.39 | 10.51 | 0.011295 | 1.3 | 8.9 | 3.33 | 0.032 | 50 | 35 | 1
46 | 80 yr | 10.25 | 9.5 | 10.99 | 0.011068 | 1.35 | 8.9 | 3.37 | 0.032 | 50 | 37 | 1
46 | 100 yr | 10.27 | 9.53 | 11.17 | 0.011157 | 1.37 | 8.9 | 3.4 | 0.032 | 50 | 38 | 1
47 | 10 yr | 10.77 | 8.96 | 8.51 | 0.011613 | 1.08 | 9.69 | 3.05 | 0.032 | 50 | 26 | 1
47 | 20 yr | 10.87 | 9.17 | 9.45 | 0.011337 | 1.18 | 9.69 | 3.17 | 0.032 | 50 | 30 | 1
47 | 30 yr | 10.92 | 9.26 | 9.89 | 0.011301 | 1.23 | 9.69 | 3.24 | 0.032 | 50 | 32 | 1
47 | 50 yr | 10.99 | 9.39 | 10.51 | 0.011295 | 1.3 | 9.69 | 3.33 | 0.032 | 50 | 35 | 1
47 | 80 yr | 11.04 | 9.5 | 10.99 | 0.011068 | 1.35 | 9.69 | 3.37 | 0.032 | 50 | 37 | 1
47 | 100 yr | 11.06 | 9.53 | 11.17 | 0.011158 | 1.37 | 9.69 | 3.4 | 0.032 | 50 | 38 | 1
48 | 10 yr | 11.82 | 3.46 | 2.83 | 0.015507 | 1.33 | 10.49 | 2.83 | 0.032 | 50 | 8 | 1
48 | 20 yr | 11.9 | 3.62 | 3.11 | 0.015177 | 1.41 | 10.49 | 2.89 | 0.032 | 50 | 9 | 0.99
48 | 30 yr | 11.9 | 3.62 | 3.11 | 0.015177 | 1.41 | 10.49 | 2.89 | 0.032 | 50 | 9 | 0.99
48 | 50 yr | 11.96 | 3.75 | 3.35 | 0.015397 | 1.47 | 10.49 | 2.98 | 0.032 | 50 | 10 | 1.01
48 | 80 yr | 12.04 | 3.89 | 3.63 | 0.015072 | 1.55 | 10.49 | 3.03 | 0.032 | 50 | 11 | 1
48 | 100 yr | 12.04 | 3.89 | 3.63 | 0.015072 | 1.55 | 10.49 | 3.03 | 0.032 | 50 | 11 | 1
49 | 10 yr | 12.61 | 3.46 | 2.83 | 0.015507 | 1.33 | 11.28 | 2.83 | 0.032 | 50 | 8 | 1
49 | 20 yr | 12.69 | 3.62 | 3.11 | 0.015177 | 1.41 | 11.28 | 2.89 | 0.032 | 50 | 9 | 0.99
49 | 30 yr | 12.69 | 3.62 | 3.11 | 0.015177 | 1.41 | 11.28 | 2.89 | 0.032 | 50 | 9 | 0.99
49 | 50 yr | 12.75 | 3.75 | 3.35 | 0.015397 | 1.47 | 11.28 | 2.98 | 0.032 | 50 | 10 | 1.01
49 | 80 yr | 12.83 | 3.89 | 3.63 | 0.015071 | 1.55 | 11.28 | 3.03 | 0.032 | 50 | 11 | 1
49 | 100 yr | 12.83 | 3.89 | 3.63 | 0.015071 | 1.55 | 11.28 | 3.03 | 0.032 | 50 | 11 | 1
50 | 10 yr | 13.42 | 3.46 | 2.83 | 0.015498 | 1.33 | 12.09 | 2.83 | 0.032 | 50 | 8 | 1
50 | 20 yr | 13.5 | 3.62 | 3.11 | 0.015237 | 1.41 | 12.09 | 2.89 | 0.032 | 50 | 9 | 1
50 | 30 yr | 13.5 | 3.62 | 3.11 | 0.015237 | 1.41 | 12.09 | 2.89 | 0.032 | 50 | 9 | 1
50 | 50 yr | 13.57 | 3.75 | 3.35 | 0.015386 | 1.48 | 12.09 | 2.98 | 0.032 | 50 | 10 | 1.01
50 | 80 yr | 13.64 | 3.89 | 3.63 | 0.015062 | 1.55 | 12.09 | 3.03 | 0.032 | 50 | 11 | 1
50 | 100 yr | 13.64 | 3.89 | 3.63 | 0.015062 | 1.55 | 12.09 | 3.03 | 0.032 | 50 | 11 | 1
50.02 | 10 yr | 13.48 | 3.46 | 2.83 | 0.015498 | 1.33 | 12.15 | 2.83 | 0.032 | 2 | 8 | 1
50.02 | 20 yr | 13.56 | 3.62 | 3.11 | 0.015237 | 1.41 | 12.15 | 2.89 | 0.032 | 2 | 9 | 1
50.02 | 30 yr | 13.56 | 3.62 | 3.11 | 0.015237 | 1.41 | 12.15 | 2.89 | 0.032 | 2 | 9 | 1
50.02 | 50 yr | 13.63 | 3.75 | 3.35 | 0.015386 | 1.48 | 12.15 | 2.98 | 0.032 | 2 | 10 | 1.01
50.02 | 80 yr | 13.7 | 3.89 | 3.63 | 0.015062 | 1.55 | 12.15 | 3.03 | 0.032 | 2 | 11 | 1
50.02 | 100 yr | 13.7 | 3.89 | 3.63 | 0.015062 | 1.55 | 12.15 | 3.03 | 0.032 | 2 | 11 | 1
50.1 | 10 yr | 14.82 | 3.46 | 2.83 | 0.015513 | 1.33 | 13.49 | 2.83 | 0.032 | 8 | 8 | 1
50.1 | 20 yr | 14.9 | 3.62 | 3.11 | 0.015179 | 1.41 | 13.49 | 2.89 | 0.032 | 8 | 9 | 0.99
50.1 | 30 yr | 14.9 | 3.62 | 3.11 | 0.015179 | 1.41 | 13.49 | 2.89 | 0.032 | 8 | 9 | 0.99
50.1 | 50 yr | 14.97 | 3.77 | 3.39 | 0.014964 | 1.48 | 13.49 | 2.95 | 0.032 | 8 | 10 | 0.99
50.1 | 80 yr | 15.04 | 3.89 | 3.63 | 0.01508 | 1.55 | 13.49 | 3.03 | 0.032 | 8 | 11 | 1
50.1 | 100 yr | 15.04 | 3.89 | 3.63 | 0.01508 | 1.55 | 13.49 | 3.03 | 0.032 | 8 | 11 | 1
50.14 | 10 yr | 15.24 | 5.6 | 9.61 | 0.000653 | 1.72 | 13.52 | 0.83 | 0.032 | 4 | 8 | 0.2
50.14 | 20 yr | 15.33 | 5.6 | 10.14 | 0.000709 | 1.81 | 13.52 | 0.89 | 0.032 | 4 | 9 | 0.21
50.14 | 30 yr | 15.33 | 5.6 | 10.14 | 0.000709 | 1.81 | 13.52 | 0.89 | 0.032 | 4 | 9 | 0.21
50.14 | 50 yr | 15.42 | 5.61 | 10.64 | 0.000765 | 1.9 | 13.52 | 0.94 | 0.032 | 4 | 10 | 0.22
50.14 | 80 yr | 15.51 | 5.61 | 11.12 | 0.00082 | 1.99 | 13.52 | 0.99 | 0.032 | 4 | 11 | 0.22
50.14 | 100 yr | 15.51 | 5.61 | 11.12 | 0.00082 | 1.99 | 13.52 | 0.99 | 0.032 | 4 | 11 | 0.22
51 | 10 yr | 15.51 | 3.46 | 2.83 | 0.015513 | 1.33 | 14.18 | 2.83 | 0.032 | 36 | 8 | 1
51 | 20 yr | 15.59 | 3.61 | 3.1 | 0.015299 | 1.41 | 14.18 | 2.9 | 0.032 | 36 | 9 | 1
51 | 30 yr | 15.59 | 3.61 | 3.1 | 0.015299 | 1.41 | 14.18 | 2.9 | 0.032 | 36 | 9 | 1
51 | 50 yr | 15.65 | 3.75 | 3.35 | 0.015399 | 1.48 | 14.18 | 2.98 | 0.032 | 36 | 10 | 1.01
51 | 80 yr | 15.73 | 3.89 | 3.63 | 0.015083 | 1.55 | 14.18 | 3.03 | 0.032 | 36 | 11 | 1
51 | 100 yr | 15.73 | 3.89 | 3.63 | 0.015083 | 1.55 | 14.18 | 3.03 | 0.032 | 36 | 11 | 1
51.23 | 10 yr | 16.17 | 3.46 | 2.83 | 0.015513 | 1.33 | 14.84 | 2.83 | 0.032 | 23 | 8 | 1
51.23 | 20 yr | 16.25 | 3.62 | 3.11 | 0.015179 | 1.41 | 14.84 | 2.89 | 0.032 | 23 | 9 | 0.99
51.23 | 30 yr | 16.25 | 3.62 | 3.11 | 0.015179 | 1.41 | 14.84 | 2.89 | 0.032 | 23 | 9 | 0.99
51.23 | 50 yr | 16.32 | 3.77 | 3.39 | 0.014964 | 1.48 | 14.84 | 2.95 | 0.032 | 23 | 10 | 0.99
51.23 | 80 yr | 16.39 | 3.89 | 3.63 | 0.01508 | 1.55 | 14.84 | 3.03 | 0.032 | 23 | 11 | 1
51.23 | 100 yr | 16.39 | 3.89 | 3.63 | 0.01508 | 1.55 | 14.84 | 3.03 | 0.032 | 23 | 11 | 1
52 | 10 yr | 16.81 | 3.46 | 2.83 | 0.01539 | 1.33 | 15.48 | 2.82 | 0.032 | 27 | 8 | 1
52 | 20 yr | 16.89 | 3.61 | 3.1 | 0.015343 | 1.41 | 15.48 | 2.9 | 0.032 | 27 | 9 | 1
52 | 30 yr | 16.89 | 3.61 | 3.1 | 0.015343 | 1.41 | 15.48 | 2.9 | 0.032 | 27 | 9 | 1
52 | 50 yr | 16.96 | 3.75 | 3.36 | 0.015363 | 1.48 | 15.48 | 2.98 | 0.032 | 27 | 10 | 1.01
52 | 80 yr | 17.02 | 3.89 | 3.62 | 0.015215 | 1.54 | 15.48 | 3.04 | 0.032 | 27 | 11 | 1.01
52 | 100 yr | 17.02 | 3.89 | 3.62 | 0.015215 | 1.54 | 15.48 | 3.04 | 0.032 | 27 | 11 | 1.01
52.39 | 10 yr | 17.48 | 3.46 | 2.84 | 0.015372 | 1.33 | 16.15 | 2.82 | 0.032 | 39 | 8 | 0.99
52.39 | 20 yr | 17.56 | 3.61 | 3.1 | 0.0154 | 1.41 | 16.15 | 2.91 | 0.032 | 39 | 9 | 1
52.39 | 30 yr | 17.56 | 3.61 | 3.1 | 0.0154 | 1.41 | 16.15 | 2.91 | 0.032 | 39 | 9 | 1
52.39 | 50 yr | 17.63 | 3.75 | 3.36 | 0.015249 | 1.48 | 16.15 | 2.97 | 0.032 | 39 | 10 | 1
52.39 | 80 yr | 17.7 | 3.89 | 3.62 | 0.015169 | 1.55 | 16.15 | 3.04 | 0.032 | 39 | 11 | 1
52.39 | 100 yr | 17.7 | 3.89 | 3.62 | 0.015169 | 1.55 | 16.15 | 3.04 | 0.032 | 39 | 11 | 1
53 | 10 yr | 17.86 | 4.79 | 5.24 | 0.00298 | 1.69 | 16.17 | 1.53 | 0.032 | 11 | 8 | 0.47
53 | 20 yr | 17.95 | 4.97 | 5.69 | 0.003025 | 1.78 | 16.17 | 1.58 | 0.032 | 11 | 9 | 0.47
53 | 30 yr | 17.95 | 4.97 | 5.69 | 0.003025 | 1.78 | 16.17 | 1.58 | 0.032 | 11 | 9 | 0.47
53 | 50 yr | 18.04 | 5.15 | 6.13 | 0.003069 | 1.87 | 16.17 | 1.63 | 0.032 | 11 | 10 | 0.48
53 | 80 yr | 18.12 | 5.31 | 6.55 | 0.003107 | 1.95 | 16.17 | 1.68 | 0.032 | 11 | 11 | 0.48
53 | 100 yr | 18.12 | 5.31 | 6.55 | 0.003107 | 1.95 | 16.17 | 1.68 | 0.032 | 11 | 11 | 0.48
54 | 10 yr | 18.22 | 3.9 | 2.94 | 0.014407 | 1.11 | 17.11 | 2.72 | 0.032 | 50 | 8 | 1
54 | 20 yr | 18.29 | 4.07 | 3.23 | 0.014069 | 1.18 | 17.11 | 2.78 | 0.032 | 50 | 9 | 1
54 | 30 yr | 18.29 | 4.07 | 3.23 | 0.014069 | 1.18 | 17.11 | 2.78 | 0.032 | 50 | 9 | 1
54 | 50 yr | 18.36 | 4.22 | 3.52 | 0.013878 | 1.25 | 17.11 | 2.84 | 0.032 | 50 | 10 | 0.99
54 | 80 yr | 18.42 | 4.35 | 3.78 | 0.013862 | 1.31 | 17.11 | 2.91 | 0.032 | 50 | 11 | 1
54 | 100 yr | 18.42 | 4.35 | 3.78 | 0.013862 | 1.31 | 17.11 | 2.91 | 0.032 | 50 | 11 | 1
55 | 10 yr | 19.19 | 3.67 | 2.87 | 0.01491 | 1.13 | 18.06 | 2.78 | 0.032 | 50 | 8 | 1
55 | 20 yr | 19.27 | 3.83 | 3.17 | 0.014469 | 1.21 | 18.06 | 2.84 | 0.032 | 50 | 9 | 1
55 | 30 yr | 19.27 | 3.83 | 3.17 | 0.014469 | 1.21 | 18.06 | 2.84 | 0.032 | 50 | 9 | 1
55 | 50 yr | 19.34 | 3.96 | 3.43 | 0.014412 | 1.28 | 18.06 | 2.91 | 0.032 | 50 | 10 | 1
55 | 80 yr | 19.4 | 4.09 | 3.69 | 0.014375 | 1.34 | 18.06 | 2.98 | 0.032 | 50 | 11 | 1
55 | 100 yr | 19.4 | 4.09 | 3.69 | 0.014375 | 1.34 | 18.06 | 2.98 | 0.032 | 50 | 11 | 1
56 | 10 yr | 20.07 | 3.92 | 2.95 | 0.014242 | 1.07 | 19 | 2.71 | 0.032 | 50 | 8 | 1
56 | 20 yr | 20.13 | 4.06 | 3.21 | 0.014338 | 1.13 | 19 | 2.8 | 0.032 | 50 | 9 | 1.01
56 | 30 yr | 20.13 | 4.06 | 3.21 | 0.014338 | 1.13 | 19 | 2.8 | 0.032 | 50 | 9 | 1.01
56 | 50 yr | 20.2 | 4.21 | 3.5 | 0.014037 | 1.2 | 19 | 2.86 | 0.032 | 50 | 10 | 1
56 | 80 yr | 20.26 | 4.34 | 3.75 | 0.014033 | 1.26 | 19 | 2.93 | 0.032 | 50 | 11 | 1.01
56 | 100 yr | 20.26 | 4.34 | 3.75 | 0.014033 | 1.26 | 19 | 2.93 | 0.032 | 50 | 11 | 1.01
57 | 10 yr | 20.99 | 4.12 | 3 | 0.014024 | 1.05 | 19.94 | 2.67 | 0.032 | 50 | 8 | 1
57 | 20 yr | 21.06 | 4.28 | 3.29 | 0.013782 | 1.12 | 19.94 | 2.74 | 0.032 | 50 | 9 | 1
57 | 30 yr | 21.06 | 4.28 | 3.29 | 0.013782 | 1.12 | 19.94 | 2.74 | 0.032 | 50 | 9 | 1
57 | 50 yr | 21.12 | 4.44 | 3.58 | 0.013496 | 1.18 | 19.94 | 2.79 | 0.032 | 50 | 10 | 0.99
57 | 80 yr | 21.18 | 4.58 | 3.83 | 0.013635 | 1.24 | 19.94 | 2.87 | 0.032 | 50 | 11 | 1
57 | 100 yr | 21.18 | 4.58 | 3.83 | 0.013635 | 1.24 | 19.94 | 2.87 | 0.032 | 50 | 11 | 1
57.05 | 10 yr | 21.28 | 3.46 | 2.83 | 0.015513 | 1.33 | 19.95 | 2.83 | 0.032 | 5 | 8 | 1
57.05 | 20 yr | 21.36 | 3.62 | 3.11 | 0.015178 | 1.41 | 19.95 | 2.89 | 0.032 | 5 | 9 | 0.99
57.05 | 30 yr | 21.36 | 3.62 | 3.11 | 0.015178 | 1.41 | 19.95 | 2.89 | 0.032 | 5 | 9 | 0.99
57.05 | 50 yr | 21.43 | 3.75 | 3.35 | 0.015399 | 1.47 | 19.95 | 2.98 | 0.032 | 5 | 10 | 1.01
57.05 | 80 yr | 21.5 | 3.89 | 3.63 | 0.015085 | 1.55 | 19.95 | 3.03 | 0.032 | 5 | 11 | 1
57.05 | 100 yr | 21.5 | 3.89 | 3.63 | 0.015085 | 1.55 | 19.95 | 3.03 | 0.032 | 5 | 11 | 1
58 | 10 yr | 22.38 | 3.46 | 2.83 | 0.015512 | 1.33 | 21.05 | 2.83 | 0.032 | 45 | 8 | 1
58 | 20 yr | 22.46 | 3.62 | 3.11 | 0.015178 | 1.41 | 21.05 | 2.89 | 0.032 | 45 | 9 | 0.99
58 | 30 yr | 22.46 | 3.62 | 3.11 | 0.015178 | 1.41 | 21.05 | 2.89 | 0.032 | 45 | 9 | 0.99
58 | 50 yr | 22.53 | 3.77 | 3.39 | 0.014967 | 1.48 | 21.05 | 2.95 | 0.032 | 45 | 10 | 0.99
58 | 80 yr | 22.6 | 3.89 | 3.63 | 0.015076 | 1.55 | 21.05 | 3.03 | 0.032 | 45 | 11 | 1
58 | 100 yr | 22.6 | 3.89 | 3.63 | 0.015076 | 1.55 | 21.05 | 3.03 | 0.032 | 45 | 11 | 1
58.1 | 10 yr | 22.58 | 3.45 | 2.82 | 0.015661 | 1.33 | 21.25 | 2.84 | 0.032 | 10 | 8 | 1
58.1 | 20 yr | 22.65 | 3.6 | 3.09 | 0.015552 | 1.4 | 21.25 | 2.92 | 0.032 | 10 | 9 | 1.01
58.1 | 30 yr | 22.65 | 3.6 | 3.09 | 0.015552 | 1.4 | 21.25 | 2.92 | 0.032 | 10 | 9 | 1.01
58.1 | 50 yr | 22.73 | 3.75 | 3.36 | 0.015297 | 1.48 | 21.25 | 2.98 | 0.032 | 10 | 10 | 1
58.1 | 80 yr | 22.8 | 3.9 | 3.63 | 0.01504 | 1.55 | 21.25 | 3.03 | 0.032 | 10 | 11 | 1
58.1 | 100 yr | 22.8 | 3.9 | 3.63 | 0.01504 | 1.55 | 21.25 | 3.03 | 0.032 | 10 | 11 | 1
59 | 10 yr | 23.36 | 2.81 | 2.64 | 0.019159 | 1.2 | 22.16 | 3.03 | 0.032 | 40 | 8 | 1
59 | 20 yr | 23.44 | 2.89 | 2.88 | 0.019188 | 1.28 | 22.16 | 3.12 | 0.032 | 40 | 9 | 1
59 | 30 yr | 23.44 | 2.89 | 2.88 | 0.019188 | 1.28 | 22.16 | 3.12 | 0.032 | 40 | 9 | 1
59 | 50 yr | 23.53 | 2.97 | 3.12 | 0.019115 | 1.37 | 22.16 | 3.2 | 0.032 | 40 | 10 | 1
59 | 80 yr | 23.6 | 3.05 | 3.35 | 0.019219 | 1.44 | 22.16 | 3.28 | 0.032 | 40 | 11 | 1
59 | 100 yr | 23.6 | 3.05 | 3.35 | 0.019219 | 1.44 | 22.16 | 3.28 | 0.032 | 40 | 11 | 1
60 | 10 yr | 24.6 | 2.74 | 2.61 | 0.019657 | 1.23 | 23.37 | 3.06 | 0.032 | 50 | 8 | 1
60 | 20 yr | 24.69 | 2.83 | 2.86 | 0.019584 | 1.32 | 23.37 | 3.15 | 0.032 | 50 | 9 | 1
60 | 30 yr | 24.69 | 2.83 | 2.86 | 0.019584 | 1.32 | 23.37 | 3.15 | 0.032 | 50 | 9 | 1
60 | 50 yr | 24.77 | 2.91 | 3.1 | 0.019605 | 1.4 | 23.37 | 3.23 | 0.032 | 50 | 10 | 1
60 | 80 yr | 24.86 | 3 | 3.34 | 0.019433 | 1.49 | 23.37 | 3.29 | 0.032 | 50 | 11 | 0.99
60 | 100 yr | 24.86 | 3 | 3.34 | 0.019433 | 1.49 | 23.37 | 3.29 | 0.032 | 50 | 11 | 0.99
61 | 10 yr | 25.71 | 2.74 | 2.61 | 0.01968 | 1.23 | 24.48 | 3.06 | 0.032 | 50 | 8 | 1
61 | 20 yr | 25.8 | 2.83 | 2.86 | 0.019601 | 1.32 | 24.48 | 3.15 | 0.032 | 50 | 9 | 1
61 | 30 yr | 25.8 | 2.83 | 2.86 | 0.019601 | 1.32 | 24.48 | 3.15 | 0.032 | 50 | 9 | 1
61 | 50 yr | 25.88 | 2.91 | 3.1 | 0.019636 | 1.4 | 24.48 | 3.23 | 0.032 | 50 | 10 | 1
61 | 80 yr | 25.97 | 3 | 3.34 | 0.019458 | 1.49 | 24.48 | 3.29 | 0.032 | 50 | 11 | 1
61 | 100 yr | 25.97 | 3 | 3.34 | 0.019458 | 1.49 | 24.48 | 3.29 | 0.032 | 50 | 11 | 1
61.35 | 10 yr | 26.8 | 2.68 | 2.6 | 0.019946 | 1.27 | 25.53 | 3.07 | 0.032 | 35 | 8 | 1
61.35 | 20 yr | 26.89 | 2.77 | 2.84 | 0.020043 | 1.36 | 25.53 | 3.17 | 0.032 | 35 | 9 | 1
61.35 | 30 yr | 26.89 | 2.77 | 2.84 | 0.020043 | 1.36 | 25.53 | 3.17 | 0.032 | 35 | 9 | 1
61.35 | 50 yr | 26.98 | 2.86 | 3.09 | 0.019911 | 1.45 | 25.53 | 3.24 | 0.032 | 35 | 10 | 1
61.35 | 80 yr | 27.05 | 2.93 | 3.3 | 0.020223 | 1.52 | 25.53 | 3.33 | 0.032 | 35 | 11 | 1
61.35 | 100 yr | 27.05 | 2.93 | 3.3 | 0.020223 | 1.52 | 25.53 | 3.33 | 0.032 | 35 | 11 | 1