## 개수후
가양천
River Sta | Profile | W.S. Elev | Top Width | Flow Area | E.G. Slope | Max Chl Dpth | Min Ch El | Vel Total | Mann Wtd Chnl | Length Chnl | Q Total | Froude # Chl
|  | (m) | (m) | (m2) | (m/m) | (m) | (m) | (m/s) |  | (m) | (m3/s)
0 | 10 yr | 9.82 | 22.56 | 36.09 | 0.0023 | 1.6 | 8.22 | 1.72 | 0.035 |  | 62 | 0.43
0 | 20 yr | 9.93 | 22.57 | 38.6 | 0.002303 | 1.71 | 8.22 | 1.79 | 0.035 |  | 69 | 0.44
0 | 30 yr | 10.01 | 22.57 | 40.36 | 0.002301 | 1.79 | 8.22 | 1.83 | 0.035 |  | 74 | 0.44
0 | 50 yr | 10.09 | 22.57 | 42.08 | 0.0023 | 1.87 | 8.22 | 1.88 | 0.035 |  | 79 | 0.44
0 | 80 yr | 10.18 | 22.58 | 44.09 | 0.0023 | 1.96 | 8.22 | 1.93 | 0.035 |  | 85 | 0.44
0 | 100 yr | 10.2 | 22.58 | 44.73 | 0.002303 | 1.98 | 8.22 | 1.95 | 0.035 |  | 87 | 0.44
1 | 10 yr | 9.93 | 22.95 | 33.97 | 0.002583 | 1.62 | 8.31 | 1.83 | 0.035 | 50 | 62 | 0.48
1 | 20 yr | 10.04 | 23.22 | 36.55 | 0.002556 | 1.73 | 8.31 | 1.89 | 0.035 | 50 | 69 | 0.48
1 | 30 yr | 10.12 | 23.41 | 38.36 | 0.002535 | 1.81 | 8.31 | 1.93 | 0.035 | 50 | 74 | 0.48
1 | 50 yr | 10.2 | 23.59 | 40.15 | 0.002515 | 1.89 | 8.31 | 1.97 | 0.035 | 50 | 79 | 0.48
1 | 80 yr | 10.28 | 23.81 | 42.27 | 0.00249 | 1.97 | 8.31 | 2.01 | 0.035 | 50 | 85 | 0.48
1 | 100 yr | 10.31 | 23.88 | 42.95 | 0.002485 | 2 | 8.31 | 2.03 | 0.035 | 50 | 87 | 0.48
2 | 10 yr | 10.05 | 21.6 | 30.26 | 0.003509 | 1.53 | 8.52 | 2.05 | 0.035 | 50 | 62 | 0.55
2 | 20 yr | 10.16 | 21.85 | 32.61 | 0.003454 | 1.64 | 8.52 | 2.12 | 0.035 | 50 | 69 | 0.55
2 | 30 yr | 10.23 | 22.03 | 34.26 | 0.003415 | 1.71 | 8.52 | 2.16 | 0.035 | 50 | 74 | 0.55
2 | 50 yr | 10.31 | 22.2 | 35.89 | 0.003378 | 1.79 | 8.52 | 2.2 | 0.035 | 50 | 79 | 0.55
2 | 80 yr | 10.39 | 22.41 | 37.82 | 0.003334 | 1.87 | 8.52 | 2.25 | 0.035 | 50 | 85 | 0.55
2 | 100 yr | 10.42 | 22.47 | 38.44 | 0.003323 | 1.9 | 8.52 | 2.26 | 0.035 | 50 | 87 | 0.55
3 | 10 yr | 10.2 | 18.6 | 25.33 | 0.005248 | 1.51 | 8.69 | 2.45 | 0.035 | 50 | 62 | 0.67
3 | 20 yr | 10.3 | 18.84 | 27.21 | 0.005226 | 1.61 | 8.69 | 2.54 | 0.035 | 50 | 69 | 0.67
3 | 30 yr | 10.37 | 19 | 28.51 | 0.005221 | 1.68 | 8.69 | 2.6 | 0.035 | 50 | 74 | 0.68
3 | 50 yr | 10.44 | 19.16 | 29.81 | 0.005199 | 1.75 | 8.69 | 2.65 | 0.035 | 50 | 79 | 0.68
3 | 80 yr | 10.52 | 19.35 | 31.35 | 0.00517 | 1.83 | 8.69 | 2.71 | 0.035 | 50 | 85 | 0.68
3 | 100 yr | 10.54 | 19.42 | 31.86 | 0.005163 | 1.85 | 8.69 | 2.73 | 0.035 | 50 | 87 | 0.68
4 | 10 yr | 10.46 | 17.4 | 26.62 | 0.004128 | 1.75 | 8.71 | 2.33 | 0.035 | 50 | 62 | 0.6
4 | 20 yr | 10.56 | 17.65 | 28.37 | 0.004227 | 1.85 | 8.71 | 2.43 | 0.035 | 50 | 69 | 0.61
4 | 30 yr | 10.63 | 17.82 | 29.59 | 0.004293 | 1.92 | 8.71 | 2.5 | 0.035 | 50 | 74 | 0.62
4 | 50 yr | 10.7 | 17.99 | 30.79 | 0.004351 | 1.99 | 8.71 | 2.57 | 0.035 | 50 | 79 | 0.63
4 | 80 yr | 10.77 | 18.18 | 32.19 | 0.004416 | 2.06 | 8.71 | 2.64 | 0.035 | 50 | 85 | 0.63
4 | 100 yr | 10.8 | 18.25 | 32.65 | 0.004437 | 2.09 | 8.71 | 2.66 | 0.035 | 50 | 87 | 0.64
5 | 10 yr | 10.66 | 16.44 | 24.98 | 0.004756 | 1.76 | 8.9 | 2.48 | 0.035 | 50 | 62 | 0.64
5 | 20 yr | 10.76 | 16.7 | 26.7 | 0.004837 | 1.86 | 8.9 | 2.58 | 0.035 | 50 | 69 | 0.65
5 | 30 yr | 10.83 | 16.88 | 27.88 | 0.004893 | 1.93 | 8.9 | 2.65 | 0.035 | 50 | 74 | 0.66
5 | 50 yr | 10.9 | 17.05 | 29.05 | 0.004943 | 2 | 8.9 | 2.72 | 0.035 | 50 | 79 | 0.66
5 | 80 yr | 10.98 | 17.25 | 30.42 | 0.004999 | 2.08 | 8.9 | 2.79 | 0.035 | 50 | 85 | 0.67
5 | 100 yr | 11.01 | 17.32 | 30.87 | 0.005018 | 2.11 | 8.9 | 2.82 | 0.035 | 50 | 87 | 0.67
6 | 10 yr | 10.92 | 16.6 | 27.14 | 0.003688 | 1.9 | 9.02 | 2.28 | 0.035 | 50 | 62 | 0.57
6 | 20 yr | 11.03 | 16.87 | 29.01 | 0.003753 | 2.01 | 9.02 | 2.38 | 0.035 | 50 | 69 | 0.58
6 | 30 yr | 11.11 | 17.06 | 30.31 | 0.003796 | 2.09 | 9.02 | 2.44 | 0.035 | 50 | 74 | 0.58
6 | 50 yr | 11.18 | 17.24 | 31.58 | 0.003836 | 2.16 | 9.02 | 2.5 | 0.035 | 50 | 79 | 0.59
6 | 80 yr | 11.27 | 17.45 | 33.07 | 0.003881 | 2.25 | 9.02 | 2.57 | 0.035 | 50 | 85 | 0.6
6 | 100 yr | 11.29 | 17.51 | 33.56 | 0.003895 | 2.27 | 9.02 | 2.59 | 0.035 | 50 | 87 | 0.6
7 | 10 yr | 11.09 | 16.22 | 24.54 | 0.004971 | 1.74 | 9.35 | 2.53 | 0.035 | 50 | 62 | 0.66
7 | 20 yr | 11.2 | 16.49 | 26.39 | 0.004963 | 1.85 | 9.35 | 2.61 | 0.035 | 50 | 69 | 0.66
7 | 30 yr | 11.28 | 16.68 | 27.67 | 0.004961 | 1.93 | 9.35 | 2.67 | 0.035 | 50 | 74 | 0.66
7 | 50 yr | 11.36 | 16.86 | 28.93 | 0.00496 | 2.01 | 9.35 | 2.73 | 0.035 | 50 | 79 | 0.67
7 | 80 yr | 11.44 | 17.07 | 30.41 | 0.004961 | 2.09 | 9.35 | 2.8 | 0.035 | 50 | 85 | 0.67
7 | 100 yr | 11.47 | 17.14 | 30.89 | 0.004963 | 2.12 | 9.35 | 2.82 | 0.035 | 50 | 87 | 0.67
8 | 10 yr | 11.34 | 16.1 | 24.7 | 0.004842 | 1.76 | 9.58 | 2.51 | 0.035 | 50 | 62 | 0.65
8 | 20 yr | 11.45 | 16.36 | 26.52 | 0.004854 | 1.87 | 9.58 | 2.6 | 0.035 | 50 | 69 | 0.65
8 | 30 yr | 11.53 | 16.54 | 27.79 | 0.004863 | 1.95 | 9.58 | 2.66 | 0.035 | 50 | 74 | 0.66
8 | 50 yr | 11.6 | 16.71 | 29.03 | 0.004872 | 2.02 | 9.58 | 2.72 | 0.035 | 50 | 79 | 0.66
8 | 80 yr | 11.69 | 16.92 | 30.5 | 0.004882 | 2.11 | 9.58 | 2.79 | 0.035 | 50 | 85 | 0.66
8 | 100 yr | 11.72 | 16.98 | 30.98 | 0.004885 | 2.14 | 9.58 | 2.81 | 0.035 | 50 | 87 | 0.66
8.32 | 10 yr | 11.47 | 13.54 | 22.75 | 0.005455 | 1.85 | 9.62 | 2.73 | 0.035 | 32 | 62 | 0.67
8.32 | 20 yr | 11.58 | 13.69 | 24.24 | 0.005592 | 1.96 | 9.62 | 2.85 | 0.035 | 32 | 69 | 0.68
8.32 | 30 yr | 11.66 | 13.79 | 25.27 | 0.005685 | 2.04 | 9.62 | 2.93 | 0.035 | 32 | 74 | 0.69
8.32 | 50 yr | 11.73 | 13.89 | 26.27 | 0.005775 | 2.11 | 9.62 | 3.01 | 0.035 | 32 | 79 | 0.7
8.32 | 80 yr | 11.81 | 14 | 27.42 | 0.005891 | 2.19 | 9.62 | 3.1 | 0.035 | 32 | 85 | 0.71
8.32 | 100 yr | 11.84 | 14.04 | 27.8 | 0.005925 | 2.22 | 9.62 | 3.13 | 0.035 | 32 | 87 | 0.71
8.35 |  | Inl Struct
8.37 | 10 yr | 13.32 | 14.37 | 17.82 | 0.012192 | 1.4 | 11.92 | 3.48 | 0.035 | 5 | 62 | 1
8.37 | 20 yr | 13.42 | 14.61 | 19.26 | 0.011979 | 1.5 | 11.92 | 3.58 | 0.035 | 5 | 69 | 1
8.37 | 30 yr | 13.49 | 14.77 | 20.2 | 0.011943 | 1.57 | 11.92 | 3.66 | 0.035 | 5 | 74 | 1
8.37 | 50 yr | 13.55 | 14.92 | 21.15 | 0.011887 | 1.63 | 11.92 | 3.74 | 0.035 | 5 | 79 | 1
8.37 | 80 yr | 13.63 | 15.1 | 22.28 | 0.011789 | 1.71 | 11.92 | 3.82 | 0.035 | 5 | 85 | 1
8.37 | 100 yr | 13.65 | 15.16 | 22.66 | 0.011756 | 1.73 | 11.92 | 3.84 | 0.035 | 5 | 87 | 1
9 | 10 yr | 13.65 | 14.92 | 21.57 | 0.006873 | 1.66 | 11.99 | 2.87 | 0.035 | 13 | 62 | 0.76
9 | 20 yr | 13.76 | 15.16 | 23.13 | 0.006925 | 1.77 | 11.99 | 2.98 | 0.035 | 13 | 69 | 0.77
9 | 30 yr | 13.83 | 15.33 | 24.23 | 0.006949 | 1.84 | 11.99 | 3.05 | 0.035 | 13 | 74 | 0.78
9 | 50 yr | 13.9 | 15.49 | 25.3 | 0.006976 | 1.91 | 11.99 | 3.12 | 0.035 | 13 | 79 | 0.78
9 | 80 yr | 13.98 | 15.68 | 26.55 | 0.00701 | 1.99 | 11.99 | 3.2 | 0.035 | 13 | 85 | 0.79
9 | 100 yr | 14.01 | 15.74 | 26.96 | 0.007022 | 2.02 | 11.99 | 3.23 | 0.035 | 13 | 87 | 0.79
10 | 10 yr | 14.06 | 15.52 | 26.2 | 0.003855 | 1.98 | 12.08 | 2.37 | 0.035 | 50 | 62 | 0.58
10 | 20 yr | 14.17 | 15.79 | 28.03 | 0.003919 | 2.09 | 12.08 | 2.46 | 0.035 | 50 | 69 | 0.59
10 | 30 yr | 14.25 | 15.98 | 29.33 | 0.00395 | 2.17 | 12.08 | 2.52 | 0.035 | 50 | 74 | 0.59
10 | 50 yr | 14.33 | 16.16 | 30.57 | 0.003992 | 2.25 | 12.08 | 2.58 | 0.035 | 50 | 79 | 0.6
10 | 80 yr | 14.42 | 16.36 | 32.03 | 0.004035 | 2.34 | 12.08 | 2.65 | 0.035 | 50 | 85 | 0.61
10 | 100 yr | 14.45 | 16.43 | 32.5 | 0.004052 | 2.37 | 12.08 | 2.68 | 0.035 | 50 | 87 | 0.61
11 | 10 yr | 14.32 | 18.1 | 33.77 | 0.002012 | 2.19 | 12.13 | 1.84 | 0.035 | 50 | 62 | 0.43
11 | 20 yr | 14.45 | 18.41 | 36.13 | 0.002044 | 2.32 | 12.13 | 1.91 | 0.035 | 50 | 69 | 0.44
11 | 30 yr | 14.53 | 18.63 | 37.78 | 0.002063 | 2.4 | 12.13 | 1.96 | 0.035 | 50 | 74 | 0.44
11 | 50 yr | 14.62 | 18.84 | 39.4 | 0.002081 | 2.49 | 12.13 | 2 | 0.035 | 50 | 79 | 0.44
11 | 80 yr | 14.72 | 19.08 | 41.29 | 0.002102 | 2.59 | 12.13 | 2.06 | 0.035 | 50 | 85 | 0.45
11 | 100 yr | 14.75 | 19.16 | 41.91 | 0.00211 | 2.62 | 12.13 | 2.08 | 0.035 | 50 | 87 | 0.45
12 | 10 yr | 14.41 | 17.84 | 31.75 | 0.002383 | 2.18 | 12.23 | 1.95 | 0.035 | 50 | 62 | 0.47
12 | 20 yr | 14.54 | 18.23 | 34.1 | 0.002401 | 2.31 | 12.23 | 2.02 | 0.035 | 50 | 69 | 0.47
12 | 30 yr | 14.63 | 18.5 | 35.76 | 0.002411 | 2.4 | 12.23 | 2.07 | 0.035 | 50 | 74 | 0.48
12 | 50 yr | 14.72 | 18.76 | 37.38 | 0.002419 | 2.49 | 12.23 | 2.11 | 0.035 | 50 | 79 | 0.48
12 | 80 yr | 14.82 | 19.06 | 39.28 | 0.00243 | 2.59 | 12.23 | 2.16 | 0.035 | 50 | 85 | 0.48
12 | 100 yr | 14.85 | 19.16 | 39.9 | 0.002435 | 2.62 | 12.23 | 2.18 | 0.035 | 50 | 87 | 0.48
12.36 | 10 yr | 14.51 | 18.35 | 33.72 | 0.002026 | 2.25 | 12.26 | 1.84 | 0.035 | 36 | 62 | 0.43
12.36 | 20 yr | 14.64 | 18.75 | 36.17 | 0.002049 | 2.38 | 12.26 | 1.91 | 0.035 | 36 | 69 | 0.44
12.36 | 30 yr | 14.73 | 19.03 | 37.9 | 0.002062 | 2.47 | 12.26 | 1.95 | 0.035 | 36 | 74 | 0.44
12.36 | 50 yr | 14.82 | 19.29 | 39.59 | 0.002074 | 2.56 | 12.26 | 2 | 0.035 | 36 | 79 | 0.44
12.36 | 80 yr | 14.93 | 19.6 | 41.57 | 0.002088 | 2.67 | 12.26 | 2.04 | 0.035 | 36 | 85 | 0.45
12.36 | 100 yr | 14.96 | 19.69 | 42.22 | 0.002093 | 2.7 | 12.26 | 2.06 | 0.035 | 36 | 87 | 0.45
13 | 10 yr | 14.53 | 18.31 | 32.84 | 0.002201 | 2.17 | 12.36 | 1.89 | 0.035 | 14 | 62 | 0.45
13 | 20 yr | 14.67 | 18.7 | 35.3 | 0.002212 | 2.31 | 12.36 | 1.95 | 0.035 | 14 | 69 | 0.45
13 | 30 yr | 14.76 | 18.97 | 37.02 | 0.002219 | 2.4 | 12.36 | 2 | 0.035 | 14 | 74 | 0.46
13 | 50 yr | 14.85 | 19.23 | 38.7 | 0.002224 | 2.49 | 12.36 | 2.04 | 0.035 | 14 | 79 | 0.46
13 | 80 yr | 14.95 | 19.53 | 40.68 | 0.002232 | 2.59 | 12.36 | 2.09 | 0.035 | 14 | 85 | 0.46
13 | 100 yr | 14.98 | 19.6 | 41.33 | 0.002233 | 2.62 | 12.36 | 2.11 | 0.035 | 14 | 87 | 0.46
14 | 10 yr | 14.62 | 17.3 | 27.45 | 0.00368 | 1.9 | 12.72 | 2.26 | 0.035 | 50 | 62 | 0.57
14 | 20 yr | 14.75 | 17.69 | 29.74 | 0.003607 | 2.03 | 12.72 | 2.32 | 0.035 | 50 | 69 | 0.57
14 | 30 yr | 14.84 | 17.96 | 31.35 | 0.003561 | 2.12 | 12.72 | 2.36 | 0.035 | 50 | 74 | 0.57
14 | 50 yr | 14.93 | 18.22 | 32.93 | 0.00352 | 2.21 | 12.72 | 2.4 | 0.035 | 50 | 79 | 0.57
14 | 80 yr | 15.03 | 18.53 | 34.79 | 0.003479 | 2.31 | 12.72 | 2.44 | 0.035 | 50 | 85 | 0.57
14 | 100 yr | 15.06 | 18.63 | 35.39 | 0.003468 | 2.34 | 12.72 | 2.46 | 0.035 | 50 | 87 | 0.57
15 | 10 yr | 14.8 | 17.32 | 27.08 | 0.003843 | 1.87 | 12.93 | 2.29 | 0.035 | 50 | 62 | 0.58
15 | 20 yr | 14.93 | 17.7 | 29.3 | 0.003787 | 2 | 12.93 | 2.36 | 0.035 | 50 | 69 | 0.58
15 | 30 yr | 15.02 | 17.97 | 30.86 | 0.003746 | 2.09 | 12.93 | 2.4 | 0.035 | 50 | 74 | 0.58
15 | 50 yr | 15.1 | 18.23 | 32.39 | 0.003709 | 2.17 | 12.93 | 2.44 | 0.035 | 50 | 79 | 0.58
15 | 80 yr | 15.2 | 18.53 | 34.21 | 0.00367 | 2.27 | 12.93 | 2.48 | 0.035 | 50 | 85 | 0.58
15 | 100 yr | 15.23 | 18.63 | 34.8 | 0.003659 | 2.3 | 12.93 | 2.5 | 0.035 | 50 | 87 | 0.58
16 | 10 yr | 15 | 17.3 | 26.86 | 0.003949 | 1.85 | 13.15 | 2.31 | 0.035 | 50 | 62 | 0.59
16 | 20 yr | 15.12 | 17.67 | 29.01 | 0.003904 | 1.97 | 13.15 | 2.38 | 0.035 | 50 | 69 | 0.59
16 | 30 yr | 15.2 | 17.92 | 30.53 | 0.003871 | 2.05 | 13.15 | 2.42 | 0.035 | 50 | 74 | 0.59
16 | 50 yr | 15.29 | 18.17 | 32.03 | 0.003839 | 2.14 | 13.15 | 2.47 | 0.035 | 50 | 79 | 0.59
16 | 80 yr | 15.38 | 18.46 | 33.79 | 0.003806 | 2.23 | 13.15 | 2.52 | 0.035 | 50 | 85 | 0.59
16 | 100 yr | 15.41 | 18.55 | 34.37 | 0.003796 | 2.26 | 13.15 | 2.53 | 0.035 | 50 | 87 | 0.59
17 | 10 yr | 15.22 | 17.9 | 29.76 | 0.002947 | 1.99 | 13.23 | 2.08 | 0.035 | 50 | 62 | 0.52
17 | 20 yr | 15.34 | 18.26 | 31.99 | 0.002957 | 2.11 | 13.23 | 2.16 | 0.035 | 50 | 69 | 0.52
17 | 30 yr | 15.43 | 18.52 | 33.56 | 0.00296 | 2.2 | 13.23 | 2.21 | 0.035 | 50 | 74 | 0.52
17 | 50 yr | 15.51 | 18.76 | 35.1 | 0.002963 | 2.28 | 13.23 | 2.25 | 0.035 | 50 | 79 | 0.53
17 | 80 yr | 15.61 | 19.05 | 36.91 | 0.002965 | 2.38 | 13.23 | 2.3 | 0.035 | 50 | 85 | 0.53
17 | 100 yr | 15.64 | 19.14 | 37.51 | 0.002966 | 2.41 | 13.23 | 2.32 | 0.035 | 50 | 87 | 0.53
18 | 10 yr | 15.37 | 17.76 | 28.95 | 0.003194 | 1.95 | 13.42 | 2.14 | 0.035 | 50 | 62 | 0.54
18 | 20 yr | 15.49 | 18.13 | 31.17 | 0.00319 | 2.07 | 13.42 | 2.21 | 0.035 | 50 | 69 | 0.54
18 | 30 yr | 15.57 | 18.38 | 32.72 | 0.003185 | 2.15 | 13.42 | 2.26 | 0.035 | 50 | 74 | 0.54
18 | 50 yr | 15.66 | 18.63 | 34.25 | 0.003181 | 2.24 | 13.42 | 2.31 | 0.035 | 50 | 79 | 0.54
18 | 80 yr | 15.75 | 18.91 | 36.05 | 0.003176 | 2.33 | 13.42 | 2.36 | 0.035 | 50 | 85 | 0.55
18 | 100 yr | 15.78 | 19 | 36.64 | 0.003174 | 2.36 | 13.42 | 2.37 | 0.035 | 50 | 87 | 0.55
19 | 10 yr | 15.53 | 17.86 | 30.07 | 0.002846 | 2.01 | 13.52 | 2.06 | 0.035 | 50 | 62 | 0.51
19 | 20 yr | 15.66 | 18.22 | 32.31 | 0.002861 | 2.14 | 13.52 | 2.14 | 0.035 | 50 | 69 | 0.51
19 | 30 yr | 15.74 | 18.47 | 33.87 | 0.002869 | 2.22 | 13.52 | 2.18 | 0.035 | 50 | 74 | 0.52
19 | 50 yr | 15.83 | 18.71 | 35.4 | 0.002875 | 2.31 | 13.52 | 2.23 | 0.035 | 50 | 79 | 0.52
19 | 80 yr | 15.92 | 18.99 | 37.21 | 0.002883 | 2.4 | 13.52 | 2.28 | 0.035 | 50 | 85 | 0.52
19 | 100 yr | 15.95 | 19.08 | 37.81 | 0.002885 | 2.43 | 13.52 | 2.3 | 0.035 | 50 | 87 | 0.52
19.05 | 10 yr | 15.53 | 17.52 | 28.76 | 0.003211 | 1.98 | 13.56 | 2.16 | 0.035 | 5 | 62 | 0.54
19.05 | 20 yr | 15.66 | 17.9 | 30.95 | 0.003214 | 2.1 | 13.56 | 2.23 | 0.035 | 5 | 69 | 0.54
19.05 | 30 yr | 15.74 | 18.15 | 32.48 | 0.003215 | 2.18 | 13.56 | 2.28 | 0.035 | 5 | 74 | 0.54
19.05 | 50 yr | 15.83 | 18.4 | 33.98 | 0.003215 | 2.27 | 13.56 | 2.32 | 0.035 | 5 | 79 | 0.55
19.05 | 80 yr | 15.92 | 18.68 | 35.76 | 0.003214 | 2.36 | 13.56 | 2.38 | 0.035 | 5 | 85 | 0.55
19.05 | 100 yr | 15.95 | 18.78 | 36.34 | 0.003214 | 2.39 | 13.56 | 2.39 | 0.035 | 5 | 87 | 0.55
20 | 10 yr | 15.71 | 18.28 | 32.09 | 0.002367 | 2.12 | 13.59 | 1.93 | 0.035 | 45 | 62 | 0.47
20 | 20 yr | 15.84 | 18.65 | 34.42 | 0.002391 | 2.25 | 13.59 | 2 | 0.035 | 45 | 69 | 0.47
20 | 30 yr | 15.92 | 18.91 | 36.05 | 0.002406 | 2.33 | 13.59 | 2.05 | 0.035 | 45 | 74 | 0.47
20 | 50 yr | 16.01 | 19.16 | 37.65 | 0.002419 | 2.42 | 13.59 | 2.1 | 0.035 | 45 | 79 | 0.48
20 | 80 yr | 16.1 | 19.45 | 39.54 | 0.002434 | 2.51 | 13.59 | 2.15 | 0.035 | 45 | 85 | 0.48
20 | 100 yr | 16.14 | 19.54 | 40.15 | 0.002439 | 2.55 | 13.59 | 2.17 | 0.035 | 45 | 87 | 0.48
21 | 10 yr | 15.85 | 19.66 | 35.04 | 0.001921 | 2.2 | 13.65 | 1.77 | 0.035 | 50 | 62 | 0.42
21 | 20 yr | 15.98 | 20 | 37.62 | 0.001933 | 2.33 | 13.65 | 1.83 | 0.035 | 50 | 69 | 0.43
21 | 30 yr | 16.07 | 20 | 39.39 | 0.001928 | 2.42 | 13.65 | 1.88 | 0.035 | 50 | 74 | 0.43
21 | 50 yr | 16.15 | 20 | 41.1 | 0.001928 | 2.5 | 13.65 | 1.92 | 0.035 | 50 | 79 | 0.43
21 | 80 yr | 16.25 | 20 | 43.08 | 0.001931 | 2.6 | 13.65 | 1.97 | 0.035 | 50 | 85 | 0.43
21 | 100 yr | 16.28 | 20 | 43.72 | 0.001933 | 2.63 | 13.65 | 1.99 | 0.035 | 50 | 87 | 0.43
22 | 10 yr | 15.95 | 19.57 | 35.83 | 0.00178 | 2.27 | 13.68 | 1.73 | 0.035 | 50 | 62 | 0.41
22 | 20 yr | 16.08 | 20 | 38.42 | 0.001804 | 2.4 | 13.68 | 1.8 | 0.035 | 50 | 69 | 0.41
22 | 30 yr | 16.17 | 20 | 40.19 | 0.001805 | 2.49 | 13.68 | 1.84 | 0.035 | 50 | 74 | 0.41
22 | 50 yr | 16.26 | 20 | 41.9 | 0.001809 | 2.57 | 13.68 | 1.89 | 0.035 | 50 | 79 | 0.42
22 | 80 yr | 16.35 | 20 | 43.89 | 0.001816 | 2.67 | 13.68 | 1.94 | 0.035 | 50 | 85 | 0.42
22 | 100 yr | 16.39 | 20 | 44.54 | 0.001819 | 2.71 | 13.68 | 1.95 | 0.035 | 50 | 87 | 0.42
23 | 10 yr | 16.05 | 20 | 37.81 | 0.001535 | 2.34 | 13.71 | 1.64 | 0.035 | 50 | 62 | 0.38
23 | 20 yr | 16.18 | 20 | 40.46 | 0.001543 | 2.47 | 13.71 | 1.71 | 0.035 | 50 | 69 | 0.38
23 | 30 yr | 16.27 | 20 | 42.24 | 0.001555 | 2.56 | 13.71 | 1.75 | 0.035 | 50 | 74 | 0.38
23 | 50 yr | 16.36 | 20 | 43.96 | 0.001567 | 2.65 | 13.71 | 1.8 | 0.035 | 50 | 79 | 0.39
23 | 80 yr | 16.46 | 20 | 45.97 | 0.001582 | 2.75 | 13.71 | 1.85 | 0.035 | 50 | 85 | 0.39
23 | 100 yr | 16.49 | 20 | 46.62 | 0.001588 | 2.78 | 13.71 | 1.87 | 0.035 | 50 | 87 | 0.39
24 | 10 yr | 16.1 | 18.67 | 30.58 | 0.002811 | 2.02 | 14.08 | 2.03 | 0.035 | 50 | 62 | 0.51
24 | 20 yr | 16.23 | 19.13 | 33.06 | 0.002781 | 2.15 | 14.08 | 2.09 | 0.035 | 50 | 69 | 0.51
24 | 30 yr | 16.32 | 19.44 | 34.77 | 0.002767 | 2.24 | 14.08 | 2.13 | 0.035 | 50 | 74 | 0.51
24 | 50 yr | 16.41 | 19.74 | 36.46 | 0.002753 | 2.33 | 14.08 | 2.17 | 0.035 | 50 | 79 | 0.51
24 | 80 yr | 16.51 | 20 | 38.46 | 0.002727 | 2.43 | 14.08 | 2.21 | 0.035 | 50 | 85 | 0.51
24 | 100 yr | 16.54 | 20 | 39.11 | 0.002712 | 2.46 | 14.08 | 2.22 | 0.035 | 50 | 87 | 0.51
25 | 10 yr | 16.23 | 18.49 | 28.4 | 0.003552 | 1.8 | 14.43 | 2.18 | 0.035 | 50 | 62 | 0.56
25 | 20 yr | 16.36 | 18.88 | 30.8 | 0.003467 | 1.93 | 14.43 | 2.24 | 0.035 | 50 | 69 | 0.56
25 | 30 yr | 16.45 | 19.15 | 32.45 | 0.00342 | 2.02 | 14.43 | 2.28 | 0.035 | 50 | 74 | 0.56
25 | 50 yr | 16.53 | 19.4 | 34.08 | 0.003377 | 2.1 | 14.43 | 2.32 | 0.035 | 50 | 79 | 0.56
25 | 80 yr | 16.63 | 19.7 | 36.01 | 0.003331 | 2.2 | 14.43 | 2.36 | 0.035 | 50 | 85 | 0.56
25 | 100 yr | 16.66 | 19.8 | 36.63 | 0.003319 | 2.23 | 14.43 | 2.37 | 0.035 | 50 | 87 | 0.56
25.19 | 10 yr | 16.25 | 15.62 | 22.66 | 0.006093 | 1.74 | 14.51 | 2.74 | 0.035 | 19 | 62 | 0.73
25.19 | 20 yr | 16.37 | 15.99 | 24.6 | 0.005942 | 1.86 | 14.51 | 2.8 | 0.035 | 19 | 69 | 0.72
25.19 | 30 yr | 16.46 | 16.24 | 25.95 | 0.005855 | 1.95 | 14.51 | 2.85 | 0.035 | 19 | 74 | 0.72
25.19 | 50 yr | 16.54 | 16.49 | 27.29 | 0.005773 | 2.03 | 14.51 | 2.9 | 0.035 | 19 | 79 | 0.72
25.19 | 80 yr | 16.63 | 16.77 | 28.87 | 0.005684 | 2.12 | 14.51 | 2.94 | 0.035 | 19 | 85 | 0.72
25.19 | 100 yr | 16.67 | 16.87 | 29.38 | 0.005659 | 2.16 | 14.51 | 2.96 | 0.035 | 19 | 87 | 0.72
25.22 |  | Inl Struct
25.25 | 10 yr | 17.23 | 17.69 | 21.34 | 0.008424 | 1.52 | 15.71 | 2.91 | 0.035 | 6 | 62 | 0.84
25.25 | 20 yr | 17.31 | 18.09 | 22.83 | 0.0086 | 1.6 | 15.71 | 3.02 | 0.035 | 6 | 69 | 0.86
25.25 | 30 yr | 17.36 | 18.33 | 23.74 | 0.008844 | 1.65 | 15.71 | 3.12 | 0.035 | 6 | 74 | 0.87
25.25 | 50 yr | 17.41 | 18.57 | 24.67 | 0.009031 | 1.7 | 15.71 | 3.2 | 0.035 | 6 | 79 | 0.89
25.25 | 80 yr | 17.47 | 18.86 | 25.79 | 0.009207 | 1.76 | 15.71 | 3.3 | 0.035 | 6 | 85 | 0.9
25.25 | 100 yr | 17.49 | 18.96 | 26.17 | 0.009249 | 1.78 | 15.71 | 3.32 | 0.035 | 6 | 87 | 0.9
26 | 10 yr | 17.43 | 17.42 | 20.66 | 0.009342 | 1.34 | 16.09 | 3 | 0.035 | 25 | 62 | 0.88
26 | 20 yr | 17.52 | 17.68 | 22.17 | 0.009349 | 1.43 | 16.09 | 3.11 | 0.035 | 25 | 69 | 0.89
26 | 30 yr | 17.57 | 17.85 | 23.19 | 0.009402 | 1.48 | 16.09 | 3.19 | 0.035 | 25 | 74 | 0.89
26 | 50 yr | 17.63 | 18.02 | 24.18 | 0.009448 | 1.54 | 16.09 | 3.27 | 0.035 | 25 | 79 | 0.9
26 | 80 yr | 17.69 | 18.21 | 25.34 | 0.009503 | 1.6 | 16.09 | 3.35 | 0.035 | 25 | 85 | 0.91
26 | 100 yr | 17.71 | 18.27 | 25.73 | 0.009521 | 1.62 | 16.09 | 3.38 | 0.035 | 25 | 87 | 0.91
27 | 10 yr | 18.15 | 16.82 | 18.7 | 0.012382 | 1.25 | 16.9 | 3.31 | 0.035 | 50 | 62 | 1
27 | 20 yr | 18.24 | 17.09 | 20.21 | 0.012133 | 1.34 | 16.9 | 3.41 | 0.035 | 50 | 69 | 1
27 | 30 yr | 18.31 | 17.29 | 21.35 | 0.011843 | 1.41 | 16.9 | 3.47 | 0.035 | 50 | 74 | 1
27 | 50 yr | 18.37 | 17.47 | 22.36 | 0.01174 | 1.47 | 16.9 | 3.53 | 0.035 | 50 | 79 | 1
27 | 80 yr | 18.43 | 17.67 | 23.53 | 0.011675 | 1.53 | 16.9 | 3.61 | 0.035 | 50 | 85 | 1
27 | 100 yr | 18.45 | 17.73 | 23.86 | 0.011725 | 1.55 | 16.9 | 3.65 | 0.035 | 50 | 87 | 1
27.11 | 10 yr | 18.29 | 16.34 | 18.54 | 0.012359 | 1.27 | 17.02 | 3.34 | 0.035 | 11 | 62 | 1
27.11 | 20 yr | 18.39 | 16.61 | 20.08 | 0.012025 | 1.37 | 17.02 | 3.44 | 0.035 | 11 | 69 | 1
27.11 | 30 yr | 18.44 | 16.77 | 21.06 | 0.011989 | 1.42 | 17.02 | 3.51 | 0.035 | 11 | 74 | 1
27.11 | 50 yr | 18.51 | 16.94 | 22.08 | 0.011847 | 1.49 | 17.02 | 3.58 | 0.035 | 11 | 79 | 1
27.11 | 80 yr | 18.58 | 17.14 | 23.29 | 0.011691 | 1.56 | 17.02 | 3.65 | 0.035 | 11 | 85 | 1
27.11 | 100 yr | 18.6 | 17.2 | 23.7 | 0.011627 | 1.58 | 17.02 | 3.67 | 0.035 | 11 | 87 | 1
28 | 10 yr | 18.88 | 17.93 | 27.47 | 0.003824 | 1.8 | 17.08 | 2.26 | 0.035 | 39 | 62 | 0.58
28 | 20 yr | 18.98 | 18.24 | 29.37 | 0.00389 | 1.9 | 17.08 | 2.35 | 0.035 | 39 | 69 | 0.59
28 | 30 yr | 19.06 | 18.46 | 30.73 | 0.003917 | 1.98 | 17.08 | 2.41 | 0.035 | 39 | 74 | 0.6
28 | 50 yr | 19.13 | 18.67 | 32.04 | 0.003951 | 2.05 | 17.08 | 2.47 | 0.035 | 39 | 79 | 0.6
28 | 80 yr | 19.21 | 18.91 | 33.59 | 0.003987 | 2.13 | 17.08 | 2.53 | 0.035 | 39 | 85 | 0.61
28 | 100 yr | 19.24 | 18.99 | 34.09 | 0.003999 | 2.16 | 17.08 | 2.55 | 0.035 | 39 | 87 | 0.61
29 | 10 yr | 19.1 | 18.95 | 31.2 | 0.002693 | 1.95 | 17.15 | 1.99 | 0.035 | 50 | 62 | 0.49
29 | 20 yr | 19.22 | 19.29 | 33.37 | 0.002741 | 2.07 | 17.15 | 2.07 | 0.035 | 50 | 69 | 0.5
29 | 30 yr | 19.3 | 19.53 | 34.9 | 0.002765 | 2.15 | 17.15 | 2.12 | 0.035 | 50 | 74 | 0.51
29 | 50 yr | 19.37 | 19.76 | 36.38 | 0.002792 | 2.22 | 17.15 | 2.17 | 0.035 | 50 | 79 | 0.51
29 | 80 yr | 19.46 | 20 | 38.13 | 0.002818 | 2.31 | 17.15 | 2.23 | 0.035 | 50 | 85 | 0.52
29 | 100 yr | 19.49 | 20 | 38.69 | 0.002821 | 2.34 | 17.15 | 2.25 | 0.035 | 50 | 87 | 0.52
30 | 10 yr | 19.24 | 18.74 | 31.2 | 0.002663 | 1.98 | 17.26 | 1.99 | 0.035 | 50 | 62 | 0.49
30 | 20 yr | 19.35 | 19.08 | 33.39 | 0.002703 | 2.09 | 17.26 | 2.07 | 0.035 | 50 | 69 | 0.5
30 | 30 yr | 19.43 | 19.32 | 34.93 | 0.002726 | 2.17 | 17.26 | 2.12 | 0.035 | 50 | 74 | 0.5
30 | 50 yr | 19.51 | 19.56 | 36.43 | 0.002749 | 2.25 | 17.26 | 2.17 | 0.035 | 50 | 79 | 0.51
30 | 80 yr | 19.6 | 19.82 | 38.19 | 0.002776 | 2.34 | 17.26 | 2.23 | 0.035 | 50 | 85 | 0.51
30 | 100 yr | 19.63 | 19.91 | 38.76 | 0.002787 | 2.37 | 17.26 | 2.24 | 0.035 | 50 | 87 | 0.51
31 | 10 yr | 19.38 | 19.08 | 32.05 | 0.00249 | 2 | 17.38 | 1.93 | 0.035 | 50 | 62 | 0.48
31 | 20 yr | 19.5 | 19.44 | 34.34 | 0.00252 | 2.12 | 17.38 | 2.01 | 0.035 | 50 | 69 | 0.48
31 | 30 yr | 19.58 | 19.69 | 35.95 | 0.002537 | 2.2 | 17.38 | 2.06 | 0.035 | 50 | 74 | 0.49
31 | 50 yr | 19.66 | 19.93 | 37.51 | 0.002554 | 2.28 | 17.38 | 2.11 | 0.035 | 50 | 79 | 0.49
31 | 80 yr | 19.75 | 20 | 39.33 | 0.00256 | 2.37 | 17.38 | 2.16 | 0.035 | 50 | 85 | 0.49
31 | 100 yr | 19.78 | 20 | 39.91 | 0.002563 | 2.4 | 17.38 | 2.18 | 0.035 | 50 | 87 | 0.49
32 | 10 yr | 19.5 | 18.9 | 32.23 | 0.002419 | 2.03 | 17.47 | 1.92 | 0.035 | 50 | 62 | 0.47
32 | 20 yr | 19.62 | 19.26 | 34.54 | 0.00245 | 2.15 | 17.47 | 2 | 0.035 | 50 | 69 | 0.48
32 | 30 yr | 19.71 | 19.51 | 36.15 | 0.002468 | 2.24 | 17.47 | 2.05 | 0.035 | 50 | 74 | 0.48
32 | 50 yr | 19.79 | 19.75 | 37.72 | 0.002486 | 2.32 | 17.47 | 2.09 | 0.035 | 50 | 79 | 0.48
32 | 80 yr | 19.88 | 20 | 39.54 | 0.002508 | 2.41 | 17.47 | 2.15 | 0.035 | 50 | 85 | 0.49
32 | 100 yr | 19.91 | 20 | 40.13 | 0.002511 | 2.44 | 17.47 | 2.17 | 0.035 | 50 | 87 | 0.49
32.27 | 10 yr | 19.47 | 14.89 | 22.79 | 0.005648 | 1.96 | 17.51 | 2.72 | 0.035 | 27 | 62 | 0.7
32.27 | 20 yr | 19.58 | 15.26 | 24.5 | 0.0057 | 2.07 | 17.51 | 2.82 | 0.035 | 27 | 69 | 0.71
32.27 | 30 yr | 19.66 | 15.52 | 25.7 | 0.005727 | 2.15 | 17.51 | 2.88 | 0.035 | 27 | 74 | 0.71
32.27 | 50 yr | 19.73 | 15.77 | 26.87 | 0.005754 | 2.22 | 17.51 | 2.94 | 0.035 | 27 | 79 | 0.72
32.27 | 80 yr | 19.82 | 16.06 | 28.24 | 0.005792 | 2.31 | 17.51 | 3.01 | 0.035 | 27 | 85 | 0.72
32.27 | 100 yr | 19.85 | 16.15 | 28.68 | 0.005811 | 2.34 | 17.51 | 3.03 | 0.035 | 27 | 87 | 0.73
32.28 |  | Inl Struct
32.29 | 10 yr | 19.83 | 13.13 | 8.78 | 0.010071 | 0.82 | 19.01 | 2.16 | 0.035 | 2 | 19 | 0.84
32.29 | 20 yr | 19.88 | 13.43 | 9.46 | 0.009912 | 0.87 | 19.01 | 2.22 | 0.035 | 2 | 21 | 0.84
32.29 | 30 yr | 19.93 | 13.71 | 10.12 | 0.009761 | 0.92 | 19.01 | 2.27 | 0.035 | 2 | 23 | 0.84
32.29 | 50 yr | 19.97 | 13.98 | 10.77 | 0.009631 | 0.96 | 19.01 | 2.32 | 0.035 | 2 | 25 | 0.84
32.29 | 80 yr | 20.08 | 14.59 | 12.27 | 0.007161 | 1.07 | 19.01 | 2.12 | 0.035 | 2 | 26 | 0.74
32.29 | 100 yr | 20.11 | 14.8 | 12.8 | 0.006832 | 1.1 | 19.01 | 2.11 | 0.035 | 2 | 27 | 0.72
32.36 | 10 yr | 20.56 | 6.48 | 6.19 | 0.014518 | 1.43 | 19.13 | 3.07 | 0.035 | 7 | 19 | 1
32.36 | 20 yr | 20.63 | 6.71 | 6.69 | 0.014345 | 1.5 | 19.13 | 3.14 | 0.035 | 7 | 21 | 1
32.36 | 30 yr | 20.71 | 6.95 | 7.24 | 0.013882 | 1.58 | 19.13 | 3.17 | 0.035 | 7 | 23 | 0.99
32.36 | 50 yr | 20.78 | 7.15 | 7.72 | 0.013833 | 1.65 | 19.13 | 3.24 | 0.035 | 7 | 25 | 1
32.36 | 80 yr | 20.81 | 7.25 | 7.94 | 0.013835 | 1.68 | 19.13 | 3.27 | 0.035 | 7 | 26 | 1
32.36 | 100 yr | 20.84 | 7.33 | 8.16 | 0.013893 | 1.71 | 19.13 | 3.31 | 0.035 | 7 | 27 | 1
33 | 10 yr | 21.05 | 11.93 | 17.53 | 0.000987 | 1.83 | 19.22 | 1.08 | 0.035 | 14 | 19 | 0.29
33 | 20 yr | 21.15 | 12.05 | 18.67 | 0.001001 | 1.93 | 19.22 | 1.12 | 0.035 | 14 | 21 | 0.29
33 | 30 yr | 21.24 | 12.17 | 19.75 | 0.001019 | 2.02 | 19.22 | 1.16 | 0.035 | 14 | 23 | 0.29
33 | 50 yr | 21.32 | 12.28 | 20.8 | 0.001036 | 2.1 | 19.22 | 1.2 | 0.035 | 14 | 25 | 0.29
33 | 80 yr | 21.36 | 12.33 | 21.31 | 0.001044 | 2.14 | 19.22 | 1.22 | 0.035 | 14 | 26 | 0.3
33 | 100 yr | 21.41 | 12.38 | 21.81 | 0.001052 | 2.19 | 19.22 | 1.24 | 0.035 | 14 | 27 | 0.3
34 | 10 yr | 21.08 | 10.71 | 11.72 | 0.003162 | 1.32 | 19.76 | 1.62 | 0.035 | 50 | 19 | 0.49
34 | 20 yr | 21.18 | 10.97 | 12.75 | 0.003029 | 1.42 | 19.76 | 1.65 | 0.035 | 50 | 21 | 0.49
34 | 30 yr | 21.27 | 11.22 | 13.74 | 0.002931 | 1.51 | 19.76 | 1.67 | 0.035 | 50 | 23 | 0.48
34 | 50 yr | 21.35 | 11.46 | 14.71 | 0.002845 | 1.59 | 19.76 | 1.7 | 0.035 | 50 | 25 | 0.48
34 | 80 yr | 21.39 | 11.58 | 15.19 | 0.002808 | 1.63 | 19.76 | 1.71 | 0.035 | 50 | 26 | 0.48
34 | 100 yr | 21.44 | 11.7 | 15.66 | 0.002773 | 1.68 | 19.76 | 1.72 | 0.035 | 50 | 27 | 0.48
35 | 10 yr | 21.22 | 9.34 | 7.01 | 0.014286 | 0.85 | 20.37 | 2.71 | 0.035 | 50 | 19 | 1
35 | 20 yr | 21.28 | 9.5 | 7.59 | 0.013787 | 0.91 | 20.37 | 2.77 | 0.035 | 50 | 21 | 0.99
35 | 30 yr | 21.36 | 9.71 | 8.35 | 0.012432 | 0.99 | 20.37 | 2.76 | 0.035 | 50 | 23 | 0.95
35 | 50 yr | 21.44 | 9.92 | 9.11 | 0.011332 | 1.07 | 20.37 | 2.74 | 0.035 | 50 | 25 | 0.91
35 | 80 yr | 21.48 | 10.02 | 9.49 | 0.010865 | 1.11 | 20.37 | 2.74 | 0.035 | 50 | 26 | 0.9
35 | 100 yr | 21.52 | 10.11 | 9.87 | 0.01044 | 1.15 | 20.37 | 2.73 | 0.035 | 50 | 27 | 0.88
36 | 10 yr | 21.84 | 9.48 | 9.3 | 0.005911 | 1.13 | 20.71 | 2.04 | 0.035 | 50 | 19 | 0.66
36 | 20 yr | 21.9 | 9.61 | 9.87 | 0.006061 | 1.19 | 20.71 | 2.13 | 0.035 | 50 | 21 | 0.67
36 | 30 yr | 21.94 | 9.71 | 10.31 | 0.006397 | 1.23 | 20.71 | 2.23 | 0.035 | 50 | 23 | 0.69
36 | 50 yr | 21.99 | 9.81 | 10.74 | 0.006702 | 1.28 | 20.71 | 2.33 | 0.035 | 50 | 25 | 0.71
36 | 80 yr | 22.01 | 9.86 | 10.95 | 0.006842 | 1.3 | 20.71 | 2.37 | 0.035 | 50 | 26 | 0.72
36 | 100 yr | 22.03 | 9.91 | 11.17 | 0.006975 | 1.32 | 20.71 | 2.42 | 0.035 | 50 | 27 | 0.73
37 | 10 yr | 22.14 | 10.81 | 11.41 | 0.003482 | 1.26 | 20.88 | 1.67 | 0.035 | 50 | 19 | 0.52
37 | 20 yr | 22.21 | 11.01 | 12.19 | 0.003505 | 1.33 | 20.88 | 1.72 | 0.035 | 50 | 21 | 0.52
37 | 30 yr | 22.28 | 11.2 | 12.93 | 0.003545 | 1.4 | 20.88 | 1.78 | 0.035 | 50 | 23 | 0.53
37 | 50 yr | 22.34 | 11.38 | 13.66 | 0.003577 | 1.46 | 20.88 | 1.83 | 0.035 | 50 | 25 | 0.53
37 | 80 yr | 22.37 | 11.46 | 14.02 | 0.003591 | 1.49 | 20.88 | 1.86 | 0.035 | 50 | 26 | 0.54
37 | 100 yr | 22.4 | 11.55 | 14.37 | 0.003603 | 1.52 | 20.88 | 1.88 | 0.035 | 50 | 27 | 0.54
37.1 | 10 yr | 22.13 | 7.75 | 9.3 | 0.005711 | 1.2 | 20.93 | 2.04 | 0.035 | 10 | 19 | 0.6
37.1 | 20 yr | 22.2 | 7.75 | 9.81 | 0.005953 | 1.27 | 20.93 | 2.14 | 0.035 | 10 | 21 | 0.61
37.1 | 30 yr | 22.26 | 7.76 | 10.26 | 0.006225 | 1.33 | 20.93 | 2.24 | 0.035 | 10 | 23 | 0.62
37.1 | 50 yr | 22.31 | 7.76 | 10.7 | 0.006491 | 1.38 | 20.93 | 2.34 | 0.035 | 10 | 25 | 0.63
37.1 | 80 yr | 22.34 | 7.76 | 10.91 | 0.006622 | 1.41 | 20.93 | 2.38 | 0.035 | 10 | 26 | 0.64
37.1 | 100 yr | 22.37 | 7.76 | 11.12 | 0.006752 | 1.44 | 20.93 | 2.43 | 0.035 | 10 | 27 | 0.65
38 | 10 yr | 22.37 | 9.47 | 8.14 | 0.008948 | 1 | 21.37 | 2.33 | 0.035 | 40 | 19 | 0.8
38 | 20 yr | 22.44 | 9.66 | 8.84 | 0.008556 | 1.07 | 21.37 | 2.37 | 0.035 | 40 | 21 | 0.79
38 | 30 yr | 22.51 | 9.85 | 9.52 | 0.008254 | 1.14 | 21.37 | 2.41 | 0.035 | 40 | 23 | 0.78
38 | 50 yr | 22.58 | 10.03 | 10.2 | 0.007988 | 1.21 | 21.37 | 2.45 | 0.035 | 40 | 25 | 0.78
38 | 80 yr | 22.62 | 10.12 | 10.53 | 0.007867 | 1.24 | 21.37 | 2.47 | 0.035 | 40 | 26 | 0.77
38 | 100 yr | 22.65 | 10.21 | 10.86 | 0.007754 | 1.28 | 21.37 | 2.49 | 0.035 | 40 | 27 | 0.77
39 | 10 yr | 22.81 | 10.04 | 9.37 | 0.006048 | 1.1 | 21.71 | 2.03 | 0.035 | 50 | 19 | 0.67
39 | 20 yr | 22.87 | 10.21 | 10 | 0.006108 | 1.16 | 21.71 | 2.1 | 0.035 | 50 | 21 | 0.68
39 | 30 yr | 22.93 | 10.37 | 10.62 | 0.006147 | 1.22 | 21.71 | 2.17 | 0.035 | 50 | 23 | 0.68
39 | 50 yr | 22.99 | 10.53 | 11.23 | 0.006173 | 1.28 | 21.71 | 2.23 | 0.035 | 50 | 25 | 0.69
39 | 80 yr | 23.02 | 10.61 | 11.53 | 0.006183 | 1.31 | 21.71 | 2.26 | 0.035 | 50 | 26 | 0.69
39 | 100 yr | 23.05 | 10.69 | 11.83 | 0.00619 | 1.34 | 21.71 | 2.28 | 0.035 | 50 | 27 | 0.69
39.19 | 10 yr | 22.91 | 8.75 | 8.08 | 0.008525 | 1.06 | 21.85 | 2.35 | 0.035 | 19 | 19 | 0.78
39.19 | 20 yr | 22.97 | 8.88 | 8.61 | 0.00862 | 1.12 | 21.85 | 2.44 | 0.035 | 19 | 21 | 0.79
39.19 | 30 yr | 23.03 | 9 | 9.13 | 0.008699 | 1.18 | 21.85 | 2.52 | 0.035 | 19 | 23 | 0.8
39.19 | 50 yr | 23.08 | 9.12 | 9.64 | 0.008767 | 1.23 | 21.85 | 2.59 | 0.035 | 19 | 25 | 0.81
39.19 | 80 yr | 23.11 | 9.18 | 9.89 | 0.008797 | 1.26 | 21.85 | 2.63 | 0.035 | 19 | 26 | 0.81
39.19 | 100 yr | 23.14 | 9.23 | 10.14 | 0.008825 | 1.29 | 21.85 | 2.66 | 0.035 | 19 | 27 | 0.81
39.195 |  | Inl Struct
39.2 | 10 yr | 24.44 | 10.89 | 10.37 | 0.004716 | 1.19 | 23.25 | 1.83 | 0.035 | 1 | 19 | 0.6
39.2 | 20 yr | 24.52 | 11.16 | 11.17 | 0.004657 | 1.27 | 23.25 | 1.88 | 0.035 | 1 | 21 | 0.6
39.2 | 30 yr | 24.59 | 11.42 | 11.96 | 0.004598 | 1.34 | 23.25 | 1.92 | 0.035 | 1 | 23 | 0.6
39.2 | 50 yr | 24.65 | 11.67 | 12.75 | 0.00453 | 1.4 | 23.25 | 1.96 | 0.035 | 1 | 25 | 0.6
39.2 | 80 yr | 24.68 | 11.79 | 13.12 | 0.004522 | 1.43 | 23.25 | 1.98 | 0.035 | 1 | 26 | 0.6
39.2 | 100 yr | 24.72 | 11.9 | 13.49 | 0.0045 | 1.47 | 23.25 | 2 | 0.035 | 1 | 27 | 0.6
40 | 10 yr | 24.59 | 11.25 | 10.2 | 0.005157 | 1.14 | 23.45 | 1.86 | 0.035 | 30 | 19 | 0.62
40 | 20 yr | 24.66 | 11.53 | 11 | 0.005069 | 1.21 | 23.45 | 1.91 | 0.035 | 30 | 21 | 0.62
40 | 30 yr | 24.72 | 11.8 | 11.79 | 0.004985 | 1.27 | 23.45 | 1.95 | 0.035 | 30 | 23 | 0.62
40 | 50 yr | 24.79 | 12.06 | 12.58 | 0.004898 | 1.34 | 23.45 | 1.99 | 0.035 | 30 | 25 | 0.62
40 | 80 yr | 24.82 | 12.19 | 12.96 | 0.004873 | 1.37 | 23.45 | 2.01 | 0.035 | 30 | 26 | 0.62
40 | 100 yr | 24.85 | 12.31 | 13.34 | 0.00484 | 1.4 | 23.45 | 2.02 | 0.035 | 30 | 27 | 0.62
41 | 10 yr | 24.87 | 10.1 | 7.18 | 0.014228 | 0.86 | 24.01 | 2.64 | 0.035 | 50 | 19 | 1
41 | 20 yr | 24.92 | 10.32 | 7.75 | 0.013949 | 0.91 | 24.01 | 2.71 | 0.035 | 50 | 21 | 1
41 | 30 yr | 24.98 | 10.54 | 8.33 | 0.013553 | 0.97 | 24.01 | 2.76 | 0.035 | 50 | 23 | 0.99
41 | 50 yr | 25.03 | 10.75 | 8.88 | 0.013266 | 1.02 | 24.01 | 2.81 | 0.035 | 50 | 25 | 0.99
41 | 80 yr | 25.05 | 10.85 | 9.17 | 0.013097 | 1.04 | 24.01 | 2.84 | 0.035 | 50 | 26 | 0.98
41 | 100 yr | 25.08 | 10.95 | 9.45 | 0.012928 | 1.07 | 24.01 | 2.86 | 0.035 | 50 | 27 | 0.98
41.13 | 10 yr | 25.02 | 7.75 | 6.72 | 0.015385 | 0.87 | 24.15 | 2.83 | 0.035 | 13 | 19 | 0.97
41.13 | 20 yr | 25.06 | 7.75 | 7.04 | 0.016316 | 0.91 | 24.15 | 2.98 | 0.035 | 13 | 21 | 1
41.13 | 30 yr | 25.11 | 7.76 | 7.46 | 0.016391 | 0.96 | 24.15 | 3.08 | 0.035 | 13 | 23 | 1
41.13 | 50 yr | 25.17 | 7.76 | 7.89 | 0.016306 | 1.02 | 24.15 | 3.17 | 0.035 | 13 | 25 | 1
41.13 | 80 yr | 25.2 | 7.76 | 8.09 | 0.016344 | 1.05 | 24.15 | 3.21 | 0.035 | 13 | 26 | 1.01
41.13 | 100 yr | 25.23 | 7.76 | 8.33 | 0.016135 | 1.08 | 24.15 | 3.24 | 0.035 | 13 | 27 | 1
42 | 10 yr | 25.57 | 10.21 | 9.67 | 0.005568 | 1.12 | 24.45 | 1.97 | 0.035 | 37 | 19 | 0.64
42 | 20 yr | 25.66 | 10.45 | 10.52 | 0.005309 | 1.21 | 24.45 | 2 | 0.035 | 37 | 21 | 0.63
42 | 30 yr | 25.73 | 10.66 | 11.3 | 0.005179 | 1.28 | 24.45 | 2.04 | 0.035 | 37 | 23 | 0.63
42 | 50 yr | 25.8 | 10.86 | 12.07 | 0.005053 | 1.35 | 24.45 | 2.07 | 0.035 | 37 | 25 | 0.63
42 | 80 yr | 25.84 | 10.96 | 12.46 | 0.004983 | 1.39 | 24.45 | 2.09 | 0.035 | 37 | 26 | 0.62
42 | 100 yr | 25.87 | 11.06 | 12.83 | 0.004939 | 1.42 | 24.45 | 2.1 | 0.035 | 37 | 27 | 0.62
43 | 10 yr | 25.87 | 9.35 | 7.2 | 0.013086 | 0.88 | 24.99 | 2.64 | 0.035 | 50 | 19 | 0.96
43 | 20 yr | 25.93 | 9.51 | 7.76 | 0.012785 | 0.94 | 24.99 | 2.7 | 0.035 | 50 | 21 | 0.96
43 | 30 yr | 25.99 | 9.66 | 8.33 | 0.012464 | 1 | 24.99 | 2.76 | 0.035 | 50 | 23 | 0.95
43 | 50 yr | 26.05 | 9.82 | 8.89 | 0.012141 | 1.06 | 24.99 | 2.81 | 0.035 | 50 | 25 | 0.94
43 | 80 yr | 26.08 | 9.89 | 9.17 | 0.011973 | 1.09 | 24.99 | 2.84 | 0.035 | 50 | 26 | 0.94
43 | 100 yr | 26.1 | 9.97 | 9.45 | 0.011821 | 1.11 | 24.99 | 2.86 | 0.035 | 50 | 27 | 0.94
44 | 10 yr | 26.48 | 8.07 | 7.16 | 0.011294 | 1.1 | 25.38 | 2.65 | 0.035 | 50 | 19 | 0.9
44 | 20 yr | 26.53 | 8.22 | 7.59 | 0.011679 | 1.15 | 25.38 | 2.77 | 0.035 | 50 | 21 | 0.92
44 | 30 yr | 26.58 | 8.36 | 8 | 0.012042 | 1.2 | 25.38 | 2.87 | 0.035 | 50 | 23 | 0.94
44 | 50 yr | 26.63 | 8.49 | 8.4 | 0.012397 | 1.25 | 25.38 | 2.98 | 0.035 | 50 | 25 | 0.95
44 | 80 yr | 26.65 | 8.55 | 8.59 | 0.012569 | 1.27 | 25.38 | 3.03 | 0.035 | 50 | 26 | 0.96
44 | 100 yr | 26.67 | 8.61 | 8.79 | 0.012733 | 1.29 | 25.38 | 3.07 | 0.035 | 50 | 27 | 0.97
45 | 10 yr | 27.04 | 7.66 | 6.95 | 0.011904 | 1.1 | 25.94 | 2.74 | 0.035 | 50 | 19 | 0.92
45 | 20 yr | 27.1 | 7.83 | 7.47 | 0.011813 | 1.16 | 25.94 | 2.81 | 0.035 | 50 | 21 | 0.92
45 | 30 yr | 27.17 | 7.99 | 7.99 | 0.011676 | 1.23 | 25.94 | 2.88 | 0.035 | 50 | 23 | 0.92
45 | 50 yr | 27.24 | 8.15 | 8.52 | 0.011478 | 1.3 | 25.94 | 2.93 | 0.035 | 50 | 25 | 0.92
45 | 80 yr | 27.27 | 8.22 | 8.78 | 0.011411 | 1.33 | 25.94 | 2.96 | 0.035 | 50 | 26 | 0.92
45 | 100 yr | 27.3 | 8.3 | 9.04 | 0.011319 | 1.36 | 25.94 | 2.99 | 0.035 | 50 | 27 | 0.91
45.2 | 10 yr | 27.45 | 9.5 | 10.61 | 0.003874 | 1.33 | 26.12 | 1.79 | 0.035 | 20 | 19 | 0.54
45.2 | 20 yr | 27.53 | 9.68 | 11.4 | 0.003841 | 1.41 | 26.12 | 1.84 | 0.035 | 20 | 21 | 0.54
45.2 | 30 yr | 27.61 | 9.86 | 12.17 | 0.003818 | 1.49 | 26.12 | 1.89 | 0.035 | 20 | 23 | 0.54
45.2 | 50 yr | 27.68 | 10.03 | 12.91 | 0.003805 | 1.56 | 26.12 | 1.94 | 0.035 | 20 | 25 | 0.54
45.2 | 80 yr | 27.72 | 10.11 | 13.28 | 0.003797 | 1.6 | 26.12 | 1.96 | 0.035 | 20 | 26 | 0.55
45.2 | 100 yr | 27.75 | 10.18 | 13.61 | 0.003817 | 1.63 | 26.12 | 1.98 | 0.035 | 20 | 27 | 0.55
45.205 |  | Inl Struct
45.21 | 10 yr | 28.7 | 11.35 | 10.53 | 0.0047 | 1.18 | 27.52 | 1.81 | 0.035 | 1 | 19 | 0.6
45.21 | 20 yr | 28.77 | 11.64 | 11.33 | 0.004654 | 1.25 | 27.52 | 1.85 | 0.035 | 1 | 21 | 0.6
45.21 | 30 yr | 28.84 | 11.92 | 12.13 | 0.0046 | 1.32 | 27.52 | 1.9 | 0.035 | 1 | 23 | 0.6
45.21 | 50 yr | 28.9 | 12.19 | 12.92 | 0.004544 | 1.38 | 27.52 | 1.94 | 0.035 | 1 | 25 | 0.6
45.21 | 80 yr | 28.93 | 12.32 | 13.31 | 0.004521 | 1.41 | 27.52 | 1.95 | 0.035 | 1 | 26 | 0.6
45.21 | 100 yr | 28.97 | 12.45 | 13.69 | 0.004499 | 1.44 | 27.52 | 1.97 | 0.035 | 1 | 27 | 0.6
46 | 10 yr | 28.85 | 7.53 | 6.53 | 0.014246 | 1.04 | 27.81 | 2.91 | 0.035 | 29 | 19 | 1
46 | 20 yr | 28.92 | 7.69 | 7.03 | 0.014072 | 1.11 | 27.81 | 2.99 | 0.035 | 29 | 21 | 1
46 | 30 yr | 28.98 | 7.84 | 7.51 | 0.01393 | 1.17 | 27.81 | 3.06 | 0.035 | 29 | 23 | 1
46 | 50 yr | 29.04 | 7.99 | 7.99 | 0.013763 | 1.23 | 27.81 | 3.13 | 0.035 | 29 | 25 | 1
46 | 80 yr | 29.07 | 8.07 | 8.25 | 0.013625 | 1.26 | 27.81 | 3.15 | 0.035 | 29 | 26 | 1
46 | 100 yr | 29.09 | 8.12 | 8.43 | 0.013812 | 1.28 | 27.81 | 3.2 | 0.035 | 29 | 27 | 1
47 | 10 yr | 29.49 | 8.43 | 9.47 | 0.004909 | 1.41 | 28.08 | 2.01 | 0.035 | 50 | 19 | 0.6
47 | 20 yr | 29.57 | 8.66 | 10.13 | 0.004973 | 1.49 | 28.08 | 2.07 | 0.035 | 50 | 21 | 0.61
47 | 30 yr | 29.64 | 8.87 | 10.78 | 0.005027 | 1.56 | 28.08 | 2.13 | 0.035 | 50 | 23 | 0.62
47 | 50 yr | 29.71 | 9.08 | 11.41 | 0.005078 | 1.63 | 28.08 | 2.19 | 0.035 | 50 | 25 | 0.62
47 | 80 yr | 29.75 | 9.18 | 11.72 | 0.005109 | 1.67 | 28.08 | 2.22 | 0.035 | 50 | 26 | 0.63
47 | 100 yr | 29.78 | 9.28 | 12.06 | 0.005095 | 1.7 | 28.08 | 2.24 | 0.035 | 50 | 27 | 0.63
47.11 | 10 yr | 29.74 | 9.04 | 11.29 | 0.000678 | 1.61 | 28.13 | 0.8 | 0.035 | 11 | 9 | 0.23
47.11 | 20 yr | 29.83 | 9.27 | 12.14 | 0.000683 | 1.7 | 28.13 | 0.82 | 0.035 | 11 | 10 | 0.23
47.11 | 30 yr | 29.92 | 9.49 | 12.96 | 0.000687 | 1.79 | 28.13 | 0.85 | 0.035 | 11 | 11 | 0.23
47.11 | 50 yr | 30.01 | 9.72 | 13.84 | 0.000573 | 1.88 | 28.13 | 0.79 | 0.035 | 11 | 11 | 0.21
47.11 | 80 yr | 30.05 | 9.82 | 14.2 | 0.000634 | 1.92 | 28.13 | 0.84 | 0.035 | 11 | 12 | 0.22
47.11 | 100 yr | 30.09 | 9.93 | 14.65 | 0.000582 | 1.96 | 28.13 | 0.82 | 0.035 | 11 | 12 | 0.22
47.115 |  | Inl Struct
47.12 | 10 yr | 30 | 8.16 | 5.73 | 0.005209 | 0.87 | 29.13 | 1.57 | 0.035 | 1 | 9 | 0.6
47.12 | 20 yr | 30.06 | 8.36 | 6.19 | 0.005138 | 0.93 | 29.13 | 1.62 | 0.035 | 1 | 10 | 0.6
47.12 | 30 yr | 30.11 | 8.55 | 6.64 | 0.005081 | 0.98 | 29.13 | 1.66 | 0.035 | 1 | 11 | 0.6
47.12 | 50 yr | 30.12 | 8.57 | 6.69 | 0.004986 | 0.99 | 29.13 | 1.65 | 0.035 | 1 | 11 | 0.59
47.12 | 80 yr | 30.17 | 8.76 | 7.13 | 0.004949 | 1.04 | 29.13 | 1.68 | 0.035 | 1 | 12 | 0.6
47.12 | 100 yr | 30.17 | 8.77 | 7.16 | 0.004882 | 1.04 | 29.13 | 1.68 | 0.035 | 1 | 12 | 0.59
48 | 10 yr | 30.21 | 6.91 | 4.68 | 0.008475 | 0.79 | 29.42 | 1.92 | 0.035 | 38 | 9 | 0.75
48 | 20 yr | 30.26 | 7.03 | 5.03 | 0.008464 | 0.84 | 29.42 | 1.99 | 0.035 | 38 | 10 | 0.75
48 | 30 yr | 30.3 | 7.15 | 5.36 | 0.008457 | 0.88 | 29.42 | 2.05 | 0.035 | 38 | 11 | 0.76
48 | 50 yr | 30.3 | 7.15 | 5.37 | 0.008416 | 0.88 | 29.42 | 2.05 | 0.035 | 38 | 11 | 0.75
48 | 80 yr | 30.35 | 7.26 | 5.7 | 0.008413 | 0.93 | 29.42 | 2.1 | 0.035 | 38 | 12 | 0.76
48 | 100 yr | 30.35 | 7.26 | 5.71 | 0.008379 | 0.93 | 29.42 | 2.1 | 0.035 | 38 | 12 | 0.76
49 | 10 yr | 30.58 | 7.32 | 5.9 | 0.004293 | 0.96 | 29.62 | 1.53 | 0.035 | 50 | 9 | 0.54
49 | 20 yr | 30.63 | 7.46 | 6.32 | 0.004341 | 1.01 | 29.62 | 1.58 | 0.035 | 50 | 10 | 0.55
49 | 30 yr | 30.69 | 7.59 | 6.71 | 0.004412 | 1.07 | 29.62 | 1.64 | 0.035 | 50 | 11 | 0.56
49 | 50 yr | 30.69 | 7.59 | 6.71 | 0.004414 | 1.07 | 29.62 | 1.64 | 0.035 | 50 | 11 | 0.56
49 | 80 yr | 30.74 | 7.71 | 7.1 | 0.004457 | 1.12 | 29.62 | 1.69 | 0.035 | 50 | 12 | 0.56
49 | 100 yr | 30.74 | 7.71 | 7.1 | 0.004459 | 1.12 | 29.62 | 1.69 | 0.035 | 50 | 12 | 0.56
49.15 | 10 yr | 30.64 | 6.25 | 5.68 | 0.00489 | 0.91 | 29.73 | 1.59 | 0.035 | 15 | 9 | 0.53
49.15 | 20 yr | 30.7 | 6.26 | 6.03 | 0.005028 | 0.97 | 29.73 | 1.66 | 0.035 | 15 | 10 | 0.54
49.15 | 30 yr | 30.75 | 6.26 | 6.36 | 0.00519 | 1.02 | 29.73 | 1.73 | 0.035 | 15 | 11 | 0.55
49.15 | 50 yr | 30.75 | 6.26 | 6.36 | 0.005191 | 1.02 | 29.73 | 1.73 | 0.035 | 15 | 11 | 0.55
49.15 | 80 yr | 30.8 | 6.26 | 6.68 | 0.005336 | 1.07 | 29.73 | 1.8 | 0.035 | 15 | 12 | 0.56
49.15 | 100 yr | 30.8 | 6.26 | 6.68 | 0.005337 | 1.07 | 29.73 | 1.8 | 0.035 | 15 | 12 | 0.56
49.155 |  | Inl Struct
49.16 | 10 yr | 31.93 | 6.26 | 3.74 | 0.017656 | 0.6 | 31.33 | 2.41 | 0.035 | 1 | 9 | 0.99
49.16 | 20 yr | 31.97 | 6.26 | 3.99 | 0.017854 | 0.64 | 31.33 | 2.51 | 0.035 | 1 | 10 | 1
49.16 | 30 yr | 32.01 | 6.26 | 4.26 | 0.017585 | 0.68 | 31.33 | 2.58 | 0.035 | 1 | 11 | 1
49.16 | 50 yr | 32.01 | 6.26 | 4.26 | 0.017585 | 0.68 | 31.33 | 2.58 | 0.035 | 1 | 11 | 1
49.16 | 80 yr | 32.06 | 6.27 | 4.53 | 0.017297 | 0.73 | 31.33 | 2.65 | 0.035 | 1 | 12 | 0.99
49.16 | 100 yr | 32.06 | 6.27 | 4.53 | 0.017297 | 0.73 | 31.33 | 2.65 | 0.035 | 1 | 12 | 0.99
50 | 10 yr | 32.39 | 6.71 | 5.55 | 0.004731 | 1.04 | 31.35 | 1.62 | 0.035 | 34 | 9 | 0.57
50 | 20 yr | 32.45 | 6.86 | 5.96 | 0.004781 | 1.1 | 31.35 | 1.68 | 0.035 | 34 | 10 | 0.58
50 | 30 yr | 32.5 | 7.01 | 6.34 | 0.004854 | 1.15 | 31.35 | 1.74 | 0.035 | 34 | 11 | 0.58
50 | 50 yr | 32.5 | 7.01 | 6.34 | 0.004854 | 1.15 | 31.35 | 1.74 | 0.035 | 34 | 11 | 0.58
50 | 80 yr | 32.55 | 7.15 | 6.71 | 0.004916 | 1.2 | 31.35 | 1.79 | 0.035 | 34 | 12 | 0.59
50 | 100 yr | 32.55 | 7.15 | 6.71 | 0.004916 | 1.2 | 31.35 | 1.79 | 0.035 | 34 | 12 | 0.59
51 | 10 yr | 32.61 | 7.17 | 6.87 | 0.002588 | 1.23 | 31.38 | 1.31 | 0.035 | 50 | 9 | 0.43
51 | 20 yr | 32.67 | 7.34 | 7.34 | 0.002645 | 1.29 | 31.38 | 1.36 | 0.035 | 50 | 10 | 0.43
51 | 30 yr | 32.74 | 7.5 | 7.8 | 0.002702 | 1.36 | 31.38 | 1.41 | 0.035 | 50 | 11 | 0.44
51 | 50 yr | 32.74 | 7.5 | 7.8 | 0.002702 | 1.36 | 31.38 | 1.41 | 0.035 | 50 | 11 | 0.44
51 | 80 yr | 32.8 | 7.66 | 8.25 | 0.002754 | 1.41 | 31.38 | 1.46 | 0.035 | 50 | 12 | 0.45
51 | 100 yr | 32.8 | 7.66 | 8.25 | 0.002754 | 1.41 | 31.38 | 1.46 | 0.035 | 50 | 12 | 0.45
51.25 | 10 yr | 32.68 | 6.94 | 7.46 | 0.001986 | 1.29 | 31.39 | 1.21 | 0.035 | 25 | 9 | 0.37
51.25 | 20 yr | 32.75 | 7.06 | 7.93 | 0.002058 | 1.36 | 31.39 | 1.26 | 0.035 | 25 | 10 | 0.38
51.25 | 30 yr | 32.81 | 7.18 | 8.39 | 0.002124 | 1.42 | 31.39 | 1.31 | 0.035 | 25 | 11 | 0.39
51.25 | 50 yr | 32.81 | 7.18 | 8.39 | 0.002124 | 1.42 | 31.39 | 1.31 | 0.035 | 25 | 11 | 0.39
51.25 | 80 yr | 32.88 | 7.29 | 8.83 | 0.00219 | 1.49 | 31.39 | 1.36 | 0.035 | 25 | 12 | 0.39
51.25 | 100 yr | 32.88 | 7.29 | 8.83 | 0.00219 | 1.49 | 31.39 | 1.36 | 0.035 | 25 | 12 | 0.39
51.28 |  | Inl Struct
51.3 | 10 yr | 34.07 | 6.56 | 3.79 | 0.01557 | 0.68 | 33.39 | 2.37 | 0.035 | 5 | 9 | 1
51.3 | 20 yr | 34.11 | 6.67 | 4.06 | 0.01576 | 0.72 | 33.39 | 2.46 | 0.035 | 5 | 10 | 1.01
51.3 | 30 yr | 34.16 | 6.82 | 4.39 | 0.015135 | 0.77 | 33.39 | 2.51 | 0.035 | 5 | 11 | 1
51.3 | 50 yr | 34.16 | 6.82 | 4.39 | 0.015135 | 0.77 | 33.39 | 2.51 | 0.035 | 5 | 11 | 1
51.3 | 80 yr | 34.2 | 6.93 | 4.67 | 0.015026 | 0.81 | 33.39 | 2.57 | 0.035 | 5 | 12 | 1
51.3 | 100 yr | 34.2 | 6.93 | 4.67 | 0.015026 | 0.81 | 33.39 | 2.57 | 0.035 | 5 | 12 | 1
52 | 10 yr | 34.38 | 6.19 | 4.52 | 0.008291 | 0.98 | 33.4 | 1.99 | 0.035 | 20 | 9 | 0.74
52 | 20 yr | 34.44 | 6.36 | 4.85 | 0.008397 | 1.04 | 33.4 | 2.06 | 0.035 | 20 | 10 | 0.75
52 | 30 yr | 34.48 | 6.49 | 5.1 | 0.008844 | 1.08 | 33.4 | 2.16 | 0.035 | 20 | 11 | 0.78
52 | 50 yr | 34.48 | 6.49 | 5.1 | 0.008844 | 1.08 | 33.4 | 2.16 | 0.035 | 20 | 11 | 0.78
52 | 80 yr | 34.52 | 6.63 | 5.39 | 0.009038 | 1.12 | 33.4 | 2.23 | 0.035 | 20 | 12 | 0.79
52 | 100 yr | 34.52 | 6.63 | 5.39 | 0.009038 | 1.12 | 33.4 | 2.23 | 0.035 | 20 | 12 | 0.79
53 | 10 yr | 34.73 | 7.6 | 6.83 | 0.002739 | 1.29 | 33.44 | 1.32 | 0.035 | 50 | 9 | 0.44
53 | 20 yr | 34.8 | 7.83 | 7.34 | 0.002784 | 1.36 | 33.44 | 1.36 | 0.035 | 50 | 10 | 0.45
53 | 30 yr | 34.86 | 8.05 | 7.82 | 0.002828 | 1.42 | 33.44 | 1.41 | 0.035 | 50 | 11 | 0.46
53 | 50 yr | 34.86 | 8.05 | 7.82 | 0.002828 | 1.42 | 33.44 | 1.41 | 0.035 | 50 | 11 | 0.46
53 | 80 yr | 34.91 | 8.26 | 8.3 | 0.002863 | 1.47 | 33.44 | 1.45 | 0.035 | 50 | 12 | 0.46
53 | 100 yr | 34.91 | 8.26 | 8.3 | 0.002863 | 1.47 | 33.44 | 1.45 | 0.035 | 50 | 12 | 0.46
53.26 | 10 yr | 34.8 | 5.87 | 6.23 | 0.003009 | 1.35 | 33.45 | 1.44 | 0.035 | 26 | 9 | 0.45
53.26 | 20 yr | 34.86 | 5.99 | 6.62 | 0.00314 | 1.41 | 33.45 | 1.51 | 0.035 | 26 | 10 | 0.46
53.26 | 30 yr | 34.92 | 6.1 | 6.99 | 0.003266 | 1.47 | 33.45 | 1.57 | 0.035 | 26 | 11 | 0.47
53.26 | 50 yr | 34.92 | 6.1 | 6.99 | 0.003266 | 1.47 | 33.45 | 1.57 | 0.035 | 26 | 11 | 0.47
53.26 | 80 yr | 34.98 | 6.21 | 7.35 | 0.003383 | 1.53 | 33.45 | 1.63 | 0.035 | 26 | 12 | 0.48
53.26 | 100 yr | 34.98 | 6.21 | 7.35 | 0.003383 | 1.53 | 33.45 | 1.63 | 0.035 | 26 | 12 | 0.48
53.29 |  | Inl Struct
53.31 | 10 yr | 36.24 | 5.84 | 3.65 | 0.015456 | 0.79 | 35.45 | 2.47 | 0.035 | 5 | 9 | 1
53.31 | 20 yr | 36.29 | 6 | 3.95 | 0.015265 | 0.84 | 35.45 | 2.53 | 0.035 | 5 | 10 | 1
53.31 | 30 yr | 36.33 | 6.14 | 4.22 | 0.015337 | 0.88 | 35.45 | 2.61 | 0.035 | 5 | 11 | 1
53.31 | 50 yr | 36.33 | 6.14 | 4.22 | 0.015337 | 0.88 | 35.45 | 2.61 | 0.035 | 5 | 11 | 1
53.31 | 80 yr | 36.39 | 6.3 | 4.55 | 0.014758 | 0.94 | 35.45 | 2.64 | 0.035 | 5 | 12 | 0.99
53.31 | 100 yr | 36.39 | 6.3 | 4.55 | 0.014758 | 0.94 | 35.45 | 2.64 | 0.035 | 5 | 12 | 0.99
54 | 10 yr | 36.56 | 5.61 | 4.75 | 0.006586 | 1.1 | 35.46 | 1.9 | 0.035 | 19 | 9 | 0.66
54 | 20 yr | 36.62 | 5.74 | 5.05 | 0.006823 | 1.16 | 35.46 | 1.98 | 0.035 | 19 | 10 | 0.67
54 | 30 yr | 36.67 | 5.86 | 5.36 | 0.007007 | 1.21 | 35.46 | 2.05 | 0.035 | 19 | 11 | 0.68
54 | 50 yr | 36.67 | 5.86 | 5.36 | 0.007007 | 1.21 | 35.46 | 2.05 | 0.035 | 19 | 11 | 0.68
54 | 80 yr | 36.71 | 5.96 | 5.62 | 0.007324 | 1.25 | 35.46 | 2.14 | 0.035 | 19 | 12 | 0.7
54 | 100 yr | 36.71 | 5.96 | 5.62 | 0.007324 | 1.25 | 35.46 | 2.14 | 0.035 | 19 | 12 | 0.7
54.28 | 10 yr | 36.78 | 5.96 | 5.91 | 0.003533 | 1.32 | 35.46 | 1.52 | 0.035 | 28 | 9 | 0.49
54.28 | 20 yr | 36.85 | 6.11 | 6.32 | 0.003632 | 1.39 | 35.46 | 1.58 | 0.035 | 28 | 10 | 0.5
54.28 | 30 yr | 36.91 | 6.26 | 6.71 | 0.003717 | 1.45 | 35.46 | 1.64 | 0.035 | 28 | 11 | 0.5
54.28 | 50 yr | 36.91 | 6.26 | 6.71 | 0.003717 | 1.45 | 35.46 | 1.64 | 0.035 | 28 | 11 | 0.5
54.28 | 80 yr | 36.97 | 6.39 | 7.1 | 0.003796 | 1.51 | 35.46 | 1.69 | 0.035 | 28 | 12 | 0.51
54.28 | 100 yr | 36.97 | 6.39 | 7.1 | 0.003796 | 1.51 | 35.46 | 1.69 | 0.035 | 28 | 12 | 0.51
54.3 |  | Inl Struct
54.33 | 10 yr | 38.05 | 6.51 | 3.77 | 0.015499 | 0.79 | 37.26 | 2.39 | 0.035 | 5 | 9 | 1
54.33 | 20 yr | 38.1 | 6.73 | 4.09 | 0.015206 | 0.84 | 37.26 | 2.44 | 0.035 | 5 | 10 | 1
54.33 | 30 yr | 38.14 | 6.91 | 4.38 | 0.015285 | 0.88 | 37.26 | 2.51 | 0.035 | 5 | 11 | 1.01
54.33 | 50 yr | 38.14 | 6.91 | 4.38 | 0.015285 | 0.88 | 37.26 | 2.51 | 0.035 | 5 | 11 | 1.01
54.33 | 80 yr | 38.19 | 7.11 | 4.69 | 0.01507 | 0.93 | 37.26 | 2.56 | 0.035 | 5 | 12 | 1.01
54.33 | 100 yr | 38.19 | 7.11 | 4.69 | 0.01507 | 0.93 | 37.26 | 2.56 | 0.035 | 5 | 12 | 1.01
55 | 10 yr | 39.27 | 4.93 | 3.45 | 0.015878 | 0.87 | 38.4 | 2.61 | 0.035 | 17 | 9 | 0.99
55 | 20 yr | 39.32 | 5.06 | 3.73 | 0.01582 | 0.92 | 38.4 | 2.68 | 0.035 | 17 | 10 | 1
55 | 30 yr | 39.38 | 5.17 | 4 | 0.015665 | 0.98 | 38.4 | 2.75 | 0.035 | 17 | 11 | 1
55 | 50 yr | 39.38 | 5.17 | 4 | 0.015665 | 0.98 | 38.4 | 2.75 | 0.035 | 17 | 11 | 1
55 | 80 yr | 39.43 | 5.29 | 4.28 | 0.015392 | 1.03 | 38.4 | 2.8 | 0.035 | 17 | 12 | 0.99
55 | 100 yr | 39.43 | 5.29 | 4.28 | 0.015392 | 1.03 | 38.4 | 2.8 | 0.035 | 17 | 12 | 0.99
56 | 10 yr | 43.92 | 3.93 | 3.18 | 0.017524 | 1.04 | 42.88 | 2.83 | 0.035 | 50 | 9 | 1
56 | 20 yr | 43.98 | 4.04 | 3.44 | 0.017455 | 1.1 | 42.88 | 2.91 | 0.035 | 50 | 10 | 1.01
56 | 30 yr | 44.05 | 4.15 | 3.71 | 0.017098 | 1.17 | 42.88 | 2.96 | 0.035 | 50 | 11 | 1
56 | 50 yr | 44.05 | 4.15 | 3.71 | 0.017098 | 1.17 | 42.88 | 2.96 | 0.035 | 50 | 11 | 1
56 | 80 yr | 44.11 | 4.25 | 3.97 | 0.016979 | 1.23 | 42.88 | 3.02 | 0.035 | 50 | 12 | 1
56 | 100 yr | 44.11 | 4.25 | 3.97 | 0.016979 | 1.23 | 42.88 | 3.02 | 0.035 | 50 | 12 | 1
56.15 | 10 yr | 44.35 | 6 | 9.94 | 0.000791 | 2.32 | 42.03 | 0.91 | 0.035 | 15 | 9 | 0.22
56.15 | 20 yr | 44.44 | 6 | 10.46 | 0.000847 | 2.41 | 42.03 | 0.96 | 0.035 | 15 | 10 | 0.23
56.15 | 30 yr | 44.52 | 6 | 10.94 | 0.000903 | 2.49 | 42.03 | 1.01 | 0.035 | 15 | 11 | 0.24
56.15 | 50 yr | 44.52 | 6 | 10.94 | 0.000903 | 2.49 | 42.03 | 1.01 | 0.035 | 15 | 11 | 0.24
56.15 | 80 yr | 44.6 | 6 | 11.41 | 0.000958 | 2.57 | 42.03 | 1.05 | 0.035 | 15 | 12 | 0.24
56.15 | 100 yr | 44.6 | 6 | 11.41 | 0.000958 | 2.57 | 42.03 | 1.05 | 0.035 | 15 | 12 | 0.24
57 | 10 yr | 45.06 | 4.21 | 3.27 | 0.016646 | 1.21 | 43.85 | 2.75 | 0.035 | 35 | 9 | 1
57 | 20 yr | 45.12 | 4.3 | 3.53 | 0.016633 | 1.27 | 43.85 | 2.83 | 0.035 | 35 | 10 | 1
57 | 30 yr | 45.18 | 4.39 | 3.78 | 0.016752 | 1.33 | 43.85 | 2.91 | 0.035 | 35 | 11 | 1
57 | 50 yr | 45.18 | 4.39 | 3.78 | 0.016752 | 1.33 | 43.85 | 2.91 | 0.035 | 35 | 11 | 1
57 | 80 yr | 45.23 | 4.48 | 4.04 | 0.016627 | 1.38 | 43.85 | 2.97 | 0.035 | 35 | 12 | 1
57 | 100 yr | 45.23 | 4.48 | 4.04 | 0.016627 | 1.38 | 43.85 | 2.97 | 0.035 | 35 | 12 | 1
57.4 | 10 yr | 46.06 | 4.62 | 3.38 | 0.016184 | 0.91 | 45.15 | 2.67 | 0.035 | 40 | 9 | 1
57.4 | 20 yr | 46.11 | 4.73 | 3.63 | 0.016269 | 0.96 | 45.15 | 2.75 | 0.035 | 40 | 10 | 1
57.4 | 30 yr | 46.17 | 4.85 | 3.91 | 0.015946 | 1.02 | 45.15 | 2.81 | 0.035 | 40 | 11 | 1
57.4 | 50 yr | 46.17 | 4.85 | 3.91 | 0.015946 | 1.02 | 45.15 | 2.81 | 0.035 | 40 | 11 | 1
57.4 | 80 yr | 46.23 | 4.96 | 4.19 | 0.015699 | 1.08 | 45.15 | 2.86 | 0.035 | 40 | 12 | 0.99
57.4 | 100 yr | 46.23 | 4.96 | 4.19 | 0.015699 | 1.08 | 45.15 | 2.86 | 0.035 | 40 | 12 | 0.99
58 | 10 yr | 46.82 | 5.67 | 3.62 | 0.015786 | 0.73 | 46.09 | 2.49 | 0.035 | 10 | 9 | 0.99
58 | 20 yr | 46.87 | 5.76 | 3.89 | 0.015787 | 0.78 | 46.09 | 2.57 | 0.035 | 10 | 10 | 1
58 | 30 yr | 46.92 | 5.85 | 4.15 | 0.015819 | 0.83 | 46.09 | 2.65 | 0.035 | 10 | 11 | 1.01
58 | 50 yr | 46.92 | 5.85 | 4.15 | 0.015819 | 0.83 | 46.09 | 2.65 | 0.035 | 10 | 11 | 1.01
58 | 80 yr | 46.97 | 5.95 | 4.44 | 0.015398 | 0.88 | 46.09 | 2.7 | 0.035 | 10 | 12 | 1
58 | 100 yr | 46.97 | 5.95 | 4.44 | 0.015398 | 0.88 | 46.09 | 2.7 | 0.035 | 10 | 12 | 1
59 | 10 yr | 51.49 | 4.67 | 3.38 | 0.01628 | 0.9 | 50.59 | 2.67 | 0.035 | 50 | 9 | 1
59 | 20 yr | 51.55 | 4.79 | 3.65 | 0.016193 | 0.96 | 50.59 | 2.74 | 0.035 | 50 | 10 | 1
59 | 30 yr | 51.61 | 4.9 | 3.92 | 0.015986 | 1.02 | 50.59 | 2.81 | 0.035 | 50 | 11 | 1
59 | 50 yr | 51.61 | 4.9 | 3.92 | 0.015986 | 1.02 | 50.59 | 2.81 | 0.035 | 50 | 11 | 1
59 | 80 yr | 51.66 | 5.02 | 4.19 | 0.015796 | 1.07 | 50.59 | 2.86 | 0.035 | 50 | 12 | 1
59 | 100 yr | 51.66 | 5.02 | 4.19 | 0.015796 | 1.07 | 50.59 | 2.86 | 0.035 | 50 | 12 | 1
60 | 10 yr | 55.59 | 5.69 | 3.61 | 0.016152 | 0.71 | 54.88 | 2.5 | 0.035 | 50 | 9 | 1
60 | 20 yr | 55.65 | 5.78 | 3.9 | 0.015812 | 0.77 | 54.88 | 2.56 | 0.035 | 50 | 10 | 1
60 | 30 yr | 55.69 | 5.85 | 4.18 | 0.015529 | 0.81 | 54.88 | 2.63 | 0.035 | 50 | 11 | 0.99
60 | 50 yr | 55.69 | 5.85 | 4.18 | 0.015529 | 0.81 | 54.88 | 2.63 | 0.035 | 50 | 11 | 0.99
60 | 80 yr | 55.74 | 5.89 | 4.43 | 0.015522 | 0.86 | 54.88 | 2.71 | 0.035 | 50 | 12 | 1
60 | 100 yr | 55.74 | 5.89 | 4.43 | 0.015522 | 0.86 | 54.88 | 2.71 | 0.035 | 50 | 12 | 1