## 개수후
마명천
River Sta | Profile | W.S. Elev | Top Width | Flow Area | E.G. Slope | Max Chl Dpth | Min Ch El | Vel Total | Mann Wtd Chnl | Length Chnl | Q Total | Froude # Chl
|  | (m) | (m) | (m2) | (m/m) | (m) | (m) | (m/s) |  | (m) | (m3/s)
0 | 10 yr | 9.01 | 15.81 | 24.64 | 0.002302 | 1.81 | 7.2 | 1.75 | 0.035 |  | 43 | 0.45
0 | 20 yr | 9.15 | 15.95 | 26.86 | 0.0023 | 1.95 | 7.2 | 1.82 | 0.035 |  | 49 | 0.45
0 | 30 yr | 9.24 | 16 | 28.28 | 0.002301 | 2.04 | 7.2 | 1.87 | 0.035 |  | 53 | 0.45
0 | 50 yr | 9.32 | 16 | 29.66 | 0.002301 | 2.12 | 7.2 | 1.92 | 0.035 |  | 57 | 0.45
0 | 80 yr | 9.41 | 16 | 31.01 | 0.0023 | 2.21 | 7.2 | 1.97 | 0.035 |  | 61 | 0.45
0 | 100 yr | 9.45 | 16 | 31.68 | 0.0023 | 2.25 | 7.2 | 1.99 | 0.035 |  | 63 | 0.45
1 | 10 yr | 9.12 | 15.76 | 24.8 | 0.00227 | 1.76 | 7.36 | 1.73 | 0.035 | 50 | 43 | 0.44
1 | 20 yr | 9.26 | 15.9 | 27.02 | 0.002274 | 1.9 | 7.36 | 1.81 | 0.035 | 50 | 49 | 0.44
1 | 30 yr | 9.35 | 15.99 | 28.44 | 0.00228 | 1.99 | 7.36 | 1.86 | 0.035 | 50 | 53 | 0.45
1 | 50 yr | 9.44 | 16 | 29.82 | 0.002282 | 2.08 | 7.36 | 1.91 | 0.035 | 50 | 57 | 0.45
1 | 80 yr | 9.52 | 16 | 31.17 | 0.002283 | 2.16 | 7.36 | 1.96 | 0.035 | 50 | 61 | 0.45
1 | 100 yr | 9.56 | 16 | 31.83 | 0.002283 | 2.2 | 7.36 | 1.98 | 0.035 | 50 | 63 | 0.45
2 | 10 yr | 9.24 | 15.83 | 25.71 | 0.002031 | 1.83 | 7.41 | 1.67 | 0.035 | 50 | 43 | 0.42
2 | 20 yr | 9.38 | 15.97 | 27.95 | 0.002048 | 1.97 | 7.41 | 1.75 | 0.035 | 50 | 49 | 0.42
2 | 30 yr | 9.47 | 16 | 29.39 | 0.002058 | 2.06 | 7.41 | 1.8 | 0.035 | 50 | 53 | 0.42
2 | 50 yr | 9.56 | 16 | 30.77 | 0.002068 | 2.15 | 7.41 | 1.85 | 0.035 | 50 | 57 | 0.43
2 | 80 yr | 9.64 | 16 | 32.13 | 0.002077 | 2.23 | 7.41 | 1.9 | 0.035 | 50 | 61 | 0.43
2 | 100 yr | 9.69 | 16 | 32.79 | 0.002081 | 2.28 | 7.41 | 1.92 | 0.035 | 50 | 63 | 0.43
3 | 10 yr | 9.34 | 15.74 | 24.76 | 0.002276 | 1.77 | 7.57 | 1.74 | 0.035 | 50 | 43 | 0.44
3 | 20 yr | 9.48 | 16 | 27 | 0.002279 | 1.91 | 7.57 | 1.81 | 0.035 | 50 | 49 | 0.45
3 | 30 yr | 9.57 | 16 | 28.44 | 0.002275 | 2 | 7.57 | 1.86 | 0.035 | 50 | 53 | 0.45
3 | 50 yr | 9.66 | 16 | 29.83 | 0.002273 | 2.09 | 7.57 | 1.91 | 0.035 | 50 | 57 | 0.45
3 | 80 yr | 9.74 | 16 | 31.19 | 0.002273 | 2.17 | 7.57 | 1.96 | 0.035 | 50 | 61 | 0.45
3 | 100 yr | 9.79 | 16 | 31.86 | 0.002273 | 2.22 | 7.57 | 1.98 | 0.035 | 50 | 63 | 0.45
4 | 10 yr | 9.45 | 15.26 | 22.19 | 0.003125 | 1.63 | 7.82 | 1.94 | 0.035 | 50 | 43 | 0.51
4 | 20 yr | 9.59 | 15.54 | 24.34 | 0.003076 | 1.77 | 7.82 | 2.01 | 0.035 | 50 | 49 | 0.51
4 | 30 yr | 9.68 | 15.71 | 25.73 | 0.003051 | 1.86 | 7.82 | 2.06 | 0.035 | 50 | 53 | 0.51
4 | 50 yr | 9.76 | 15.89 | 27.09 | 0.003028 | 1.94 | 7.82 | 2.1 | 0.035 | 50 | 57 | 0.51
4 | 80 yr | 9.85 | 16 | 28.43 | 0.002999 | 2.03 | 7.82 | 2.15 | 0.035 | 50 | 61 | 0.51
4 | 100 yr | 9.89 | 16 | 29.1 | 0.002981 | 2.07 | 7.82 | 2.17 | 0.035 | 50 | 63 | 0.51
5 | 10 yr | 9.61 | 15.14 | 23.06 | 0.002738 | 1.72 | 7.89 | 1.86 | 0.035 | 50 | 43 | 0.48
5 | 20 yr | 9.75 | 15.41 | 25.17 | 0.002742 | 1.86 | 7.89 | 1.95 | 0.035 | 50 | 49 | 0.49
5 | 30 yr | 9.83 | 15.59 | 26.52 | 0.002745 | 1.94 | 7.89 | 2 | 0.035 | 50 | 53 | 0.49
5 | 50 yr | 9.92 | 15.76 | 27.86 | 0.002747 | 2.03 | 7.89 | 2.05 | 0.035 | 50 | 57 | 0.49
5 | 80 yr | 10 | 15.91 | 29.17 | 0.002746 | 2.11 | 7.89 | 2.09 | 0.035 | 50 | 61 | 0.49
5 | 100 yr | 10.04 | 15.95 | 29.82 | 0.002742 | 2.15 | 7.89 | 2.11 | 0.035 | 50 | 63 | 0.49
6 | 10 yr | 9.74 | 15.06 | 22.25 | 0.00307 | 1.64 | 8.1 | 1.93 | 0.035 | 50 | 43 | 0.51
6 | 20 yr | 9.88 | 15.32 | 24.33 | 0.003049 | 1.78 | 8.1 | 2.01 | 0.035 | 50 | 49 | 0.51
6 | 30 yr | 9.97 | 15.48 | 25.67 | 0.003038 | 1.87 | 8.1 | 2.06 | 0.035 | 50 | 53 | 0.51
6 | 50 yr | 10.05 | 15.64 | 26.99 | 0.003028 | 1.95 | 8.1 | 2.11 | 0.035 | 50 | 57 | 0.51
6 | 80 yr | 10.14 | 15.79 | 28.29 | 0.003017 | 2.04 | 8.1 | 2.16 | 0.035 | 50 | 61 | 0.51
6 | 100 yr | 10.18 | 15.86 | 28.93 | 0.003013 | 2.08 | 8.1 | 2.18 | 0.035 | 50 | 63 | 0.51
6.42 | 10 yr | 9.87 | 14.8 | 22.3 | 0.002979 | 1.7 | 8.17 | 1.93 | 0.035 | 42 | 43 | 0.5
6.42 | 20 yr | 10.01 | 15.08 | 24.33 | 0.002984 | 1.84 | 8.17 | 2.01 | 0.035 | 42 | 49 | 0.51
6.42 | 30 yr | 10.09 | 15.25 | 25.65 | 0.002987 | 1.92 | 8.17 | 2.07 | 0.035 | 42 | 53 | 0.51
6.42 | 50 yr | 10.18 | 15.42 | 26.94 | 0.002988 | 2.01 | 8.17 | 2.12 | 0.035 | 42 | 57 | 0.51
6.42 | 80 yr | 10.26 | 15.58 | 28.21 | 0.002988 | 2.09 | 8.17 | 2.16 | 0.035 | 42 | 61 | 0.51
6.42 | 100 yr | 10.3 | 15.66 | 28.83 | 0.002988 | 2.13 | 8.17 | 2.18 | 0.035 | 42 | 63 | 0.51
7 | 10 yr | 9.87 | 14.49 | 20.1 | 0.004052 | 1.56 | 8.31 | 2.14 | 0.035 | 8 | 43 | 0.58
7 | 20 yr | 10 | 14.76 | 22.08 | 0.003973 | 1.69 | 8.31 | 2.22 | 0.035 | 8 | 49 | 0.58
7 | 30 yr | 10.09 | 14.94 | 23.36 | 0.00393 | 1.78 | 8.31 | 2.27 | 0.035 | 8 | 53 | 0.58
7 | 50 yr | 10.17 | 15.11 | 24.62 | 0.00389 | 1.86 | 8.31 | 2.31 | 0.035 | 8 | 57 | 0.58
7 | 80 yr | 10.26 | 15.28 | 25.87 | 0.003853 | 1.95 | 8.31 | 2.36 | 0.035 | 8 | 61 | 0.58
7 | 100 yr | 10.3 | 15.36 | 26.48 | 0.003836 | 1.99 | 8.31 | 2.38 | 0.035 | 8 | 63 | 0.58
8 | 10 yr | 10.07 | 14.41 | 19.55 | 0.004404 | 1.52 | 8.55 | 2.2 | 0.035 | 50 | 43 | 0.6
8 | 20 yr | 10.2 | 14.67 | 21.45 | 0.004333 | 1.65 | 8.55 | 2.28 | 0.035 | 50 | 49 | 0.6
8 | 30 yr | 10.28 | 14.85 | 22.68 | 0.004292 | 1.74 | 8.55 | 2.34 | 0.035 | 50 | 53 | 0.6
8 | 50 yr | 10.37 | 15.01 | 23.89 | 0.004253 | 1.82 | 8.55 | 2.39 | 0.035 | 50 | 57 | 0.6
8 | 80 yr | 10.45 | 15.17 | 25.09 | 0.004215 | 1.9 | 8.55 | 2.43 | 0.035 | 50 | 61 | 0.6
8 | 100 yr | 10.48 | 15.25 | 25.68 | 0.004197 | 1.93 | 8.55 | 2.45 | 0.035 | 50 | 63 | 0.6
9 | 10 yr | 10.31 | 14.72 | 21.66 | 0.00325 | 1.66 | 8.65 | 1.99 | 0.035 | 50 | 43 | 0.52
9 | 20 yr | 10.44 | 14.98 | 23.6 | 0.003265 | 1.79 | 8.65 | 2.08 | 0.035 | 50 | 49 | 0.53
9 | 30 yr | 10.52 | 15.15 | 24.86 | 0.003275 | 1.87 | 8.65 | 2.13 | 0.035 | 50 | 53 | 0.53
9 | 50 yr | 10.6 | 15.31 | 26.09 | 0.003284 | 1.95 | 8.65 | 2.18 | 0.035 | 50 | 57 | 0.53
9 | 80 yr | 10.68 | 15.46 | 27.3 | 0.00329 | 2.03 | 8.65 | 2.23 | 0.035 | 50 | 61 | 0.54
9 | 100 yr | 10.72 | 15.54 | 27.9 | 0.003292 | 2.07 | 8.65 | 2.26 | 0.035 | 50 | 63 | 0.54
10 | 10 yr | 10.46 | 14.34 | 18.95 | 0.004855 | 1.47 | 8.99 | 2.27 | 0.035 | 50 | 43 | 0.63
10 | 20 yr | 10.59 | 14.6 | 20.81 | 0.004753 | 1.6 | 8.99 | 2.35 | 0.035 | 50 | 49 | 0.63
10 | 30 yr | 10.67 | 14.77 | 22.02 | 0.004699 | 1.68 | 8.99 | 2.41 | 0.035 | 50 | 53 | 0.63
10 | 50 yr | 10.75 | 14.93 | 23.2 | 0.00465 | 1.76 | 8.99 | 2.46 | 0.035 | 50 | 57 | 0.63
10 | 80 yr | 10.83 | 15.08 | 24.37 | 0.004605 | 1.84 | 8.99 | 2.5 | 0.035 | 50 | 61 | 0.63
10 | 100 yr | 10.87 | 15.16 | 24.94 | 0.004584 | 1.88 | 8.99 | 2.53 | 0.035 | 50 | 63 | 0.63
11 | 10 yr | 10.7 | 14.2 | 18.38 | 0.005271 | 1.45 | 9.25 | 2.34 | 0.035 | 50 | 43 | 0.66
11 | 20 yr | 10.83 | 14.46 | 20.14 | 0.005202 | 1.58 | 9.25 | 2.43 | 0.035 | 50 | 49 | 0.66
11 | 30 yr | 10.91 | 14.63 | 21.29 | 0.00516 | 1.66 | 9.25 | 2.49 | 0.035 | 50 | 53 | 0.66
11 | 50 yr | 10.98 | 14.79 | 22.41 | 0.005126 | 1.73 | 9.25 | 2.54 | 0.035 | 50 | 57 | 0.66
11 | 80 yr | 11.06 | 14.95 | 23.52 | 0.005088 | 1.81 | 9.25 | 2.59 | 0.035 | 50 | 61 | 0.66
11 | 100 yr | 11.09 | 15.02 | 24.07 | 0.00507 | 1.84 | 9.25 | 2.62 | 0.035 | 50 | 63 | 0.66
12 | 10 yr | 10.99 | 14.57 | 22.25 | 0.002949 | 1.73 | 9.26 | 1.93 | 0.035 | 50 | 43 | 0.5
12 | 20 yr | 11.12 | 14.82 | 24.12 | 0.003014 | 1.86 | 9.26 | 2.03 | 0.035 | 50 | 49 | 0.51
12 | 30 yr | 11.2 | 14.98 | 25.33 | 0.003052 | 1.94 | 9.26 | 2.09 | 0.035 | 50 | 53 | 0.51
12 | 50 yr | 11.28 | 15.14 | 26.51 | 0.003087 | 2.02 | 9.26 | 2.15 | 0.035 | 50 | 57 | 0.52
12 | 80 yr | 11.36 | 15.29 | 27.67 | 0.003118 | 2.1 | 9.26 | 2.2 | 0.035 | 50 | 61 | 0.52
12 | 100 yr | 11.39 | 15.37 | 28.24 | 0.003132 | 2.13 | 9.26 | 2.23 | 0.035 | 50 | 63 | 0.53
13 | 10 yr | 11.16 | 14.75 | 24.17 | 0.002289 | 1.89 | 9.27 | 1.78 | 0.035 | 50 | 43 | 0.44
13 | 20 yr | 11.29 | 15.02 | 26.17 | 0.002352 | 2.02 | 9.27 | 1.87 | 0.035 | 50 | 49 | 0.45
13 | 30 yr | 11.37 | 15.19 | 27.45 | 0.002393 | 2.1 | 9.27 | 1.93 | 0.035 | 50 | 53 | 0.46
13 | 50 yr | 11.46 | 15.36 | 28.7 | 0.00243 | 2.19 | 9.27 | 1.99 | 0.035 | 50 | 57 | 0.46
13 | 80 yr | 11.54 | 15.52 | 29.93 | 0.002465 | 2.27 | 9.27 | 2.04 | 0.035 | 50 | 61 | 0.47
13 | 100 yr | 11.57 | 15.6 | 30.53 | 0.002481 | 2.3 | 9.27 | 2.06 | 0.035 | 50 | 63 | 0.47
14 | 10 yr | 11.28 | 14.96 | 25.74 | 0.001903 | 1.99 | 9.29 | 1.67 | 0.035 | 50 | 43 | 0.41
14 | 20 yr | 11.42 | 15.24 | 27.84 | 0.001963 | 2.13 | 9.29 | 1.76 | 0.035 | 50 | 49 | 0.42
14 | 30 yr | 11.51 | 15.42 | 29.19 | 0.002001 | 2.22 | 9.29 | 1.82 | 0.035 | 50 | 53 | 0.42
14 | 50 yr | 11.59 | 15.6 | 30.5 | 0.002036 | 2.3 | 9.29 | 1.87 | 0.035 | 50 | 57 | 0.43
14 | 80 yr | 11.67 | 15.76 | 31.79 | 0.002069 | 2.38 | 9.29 | 1.92 | 0.035 | 50 | 61 | 0.43
14 | 100 yr | 11.71 | 15.85 | 32.42 | 0.002084 | 2.42 | 9.29 | 1.94 | 0.035 | 50 | 63 | 0.43
15 | 10 yr | 11.4 | 12.37 | 21.37 | 0.001571 | 2.1 | 9.3 | 1.5 | 0.035 | 50 | 32 | 0.36
15 | 20 yr | 11.55 | 12.68 | 23.24 | 0.001566 | 2.25 | 9.3 | 1.55 | 0.035 | 50 | 36 | 0.37
15 | 30 yr | 11.64 | 12.87 | 24.42 | 0.001597 | 2.34 | 9.3 | 1.6 | 0.035 | 50 | 39 | 0.37
15 | 50 yr | 11.73 | 13 | 25.56 | 0.001622 | 2.43 | 9.3 | 1.64 | 0.035 | 50 | 42 | 0.37
15 | 80 yr | 11.81 | 13 | 26.68 | 0.001641 | 2.51 | 9.3 | 1.69 | 0.035 | 50 | 45 | 0.38
15 | 100 yr | 11.86 | 13 | 27.27 | 0.001606 | 2.56 | 9.3 | 1.69 | 0.035 | 50 | 46 | 0.37
16 | 10 yr | 11.48 | 12.53 | 22.3 | 0.001392 | 2.17 | 9.31 | 1.44 | 0.035 | 50 | 32 | 0.34
16 | 20 yr | 11.63 | 12.84 | 24.19 | 0.001398 | 2.32 | 9.31 | 1.49 | 0.035 | 50 | 36 | 0.35
16 | 30 yr | 11.73 | 13 | 25.41 | 0.001425 | 2.42 | 9.31 | 1.54 | 0.035 | 50 | 39 | 0.35
16 | 50 yr | 11.82 | 13 | 26.58 | 0.001445 | 2.51 | 9.31 | 1.58 | 0.035 | 50 | 42 | 0.35
16 | 80 yr | 11.9 | 13 | 27.71 | 0.001466 | 2.59 | 9.31 | 1.62 | 0.035 | 50 | 45 | 0.36
16 | 100 yr | 11.95 | 13 | 28.28 | 0.001442 | 2.64 | 9.31 | 1.63 | 0.035 | 50 | 46 | 0.35
17 | 10 yr | 11.55 | 12.59 | 22.7 | 0.001323 | 2.2 | 9.35 | 1.41 | 0.035 | 50 | 32 | 0.34
17 | 20 yr | 11.7 | 12.9 | 24.61 | 0.001331 | 2.35 | 9.35 | 1.46 | 0.035 | 50 | 36 | 0.34
17 | 30 yr | 11.8 | 13 | 25.85 | 0.001353 | 2.45 | 9.35 | 1.51 | 0.035 | 50 | 39 | 0.34
17 | 50 yr | 11.89 | 13 | 27.04 | 0.001373 | 2.54 | 9.35 | 1.55 | 0.035 | 50 | 42 | 0.34
17 | 80 yr | 11.98 | 13 | 28.18 | 0.001394 | 2.63 | 9.35 | 1.6 | 0.035 | 50 | 45 | 0.35
17 | 100 yr | 12.02 | 13 | 28.74 | 0.001375 | 2.67 | 9.35 | 1.6 | 0.035 | 50 | 46 | 0.34
17.12 | 10 yr | 11.55 | 10.37 | 17.89 | 0.002349 | 2.19 | 9.36 | 1.79 | 0.035 | 12 | 32 | 0.43
17.12 | 20 yr | 11.69 | 10.67 | 19.44 | 0.002356 | 2.33 | 9.36 | 1.85 | 0.035 | 12 | 36 | 0.44
17.12 | 30 yr | 11.79 | 10.85 | 20.46 | 0.002399 | 2.43 | 9.36 | 1.91 | 0.035 | 12 | 39 | 0.44
17.12 | 50 yr | 11.88 | 11.03 | 21.43 | 0.002445 | 2.52 | 9.36 | 1.96 | 0.035 | 12 | 42 | 0.45
17.12 | 80 yr | 11.96 | 11.21 | 22.4 | 0.002483 | 2.6 | 9.36 | 2.01 | 0.035 | 12 | 45 | 0.45
17.12 | 100 yr | 12.01 | 11.29 | 22.88 | 0.002448 | 2.65 | 9.36 | 2.01 | 0.035 | 12 | 46 | 0.45
17.125 |  | Inl Struct
17.13 | 10 yr | 12.28 | 11.23 | 14.82 | 0.004438 | 1.72 | 10.56 | 2.16 | 0.035 | 1 | 32 | 0.6
17.13 | 20 yr | 12.4 | 11.61 | 16.22 | 0.00436 | 1.84 | 10.56 | 2.22 | 0.035 | 1 | 36 | 0.6
17.13 | 30 yr | 12.49 | 11.87 | 17.23 | 0.00432 | 1.93 | 10.56 | 2.26 | 0.035 | 1 | 39 | 0.6
17.13 | 50 yr | 12.57 | 12.12 | 18.22 | 0.004288 | 2.01 | 10.56 | 2.3 | 0.035 | 1 | 42 | 0.6
17.13 | 80 yr | 12.64 | 12.34 | 19.1 | 0.004318 | 2.08 | 10.56 | 2.36 | 0.035 | 1 | 45 | 0.6
17.13 | 100 yr | 12.67 | 12.41 | 19.38 | 0.00433 | 2.11 | 10.56 | 2.37 | 0.035 | 1 | 46 | 0.61
18 | 10 yr | 12.5 | 12.17 | 19.34 | 0.002116 | 1.91 | 10.59 | 1.65 | 0.035 | 37 | 32 | 0.42
18 | 20 yr | 12.62 | 12.44 | 20.87 | 0.002152 | 2.03 | 10.59 | 1.73 | 0.035 | 37 | 36 | 0.43
18 | 30 yr | 12.71 | 12.63 | 21.97 | 0.00218 | 2.12 | 10.59 | 1.78 | 0.035 | 37 | 39 | 0.43
18 | 50 yr | 12.79 | 12.8 | 23.04 | 0.002207 | 2.2 | 10.59 | 1.82 | 0.035 | 37 | 42 | 0.43
18 | 80 yr | 12.87 | 12.88 | 24.01 | 0.002243 | 2.28 | 10.59 | 1.87 | 0.035 | 37 | 45 | 0.44
18 | 100 yr | 12.89 | 12.9 | 24.33 | 0.002256 | 2.3 | 10.59 | 1.89 | 0.035 | 37 | 46 | 0.44
19 | 10 yr | 12.61 | 12.31 | 19.99 | 0.001924 | 1.97 | 10.64 | 1.6 | 0.035 | 50 | 32 | 0.4
19 | 20 yr | 12.73 | 12.59 | 21.57 | 0.001959 | 2.09 | 10.64 | 1.67 | 0.035 | 50 | 36 | 0.41
19 | 30 yr | 12.82 | 12.68 | 22.7 | 0.001978 | 2.18 | 10.64 | 1.72 | 0.035 | 50 | 39 | 0.41
19 | 50 yr | 12.91 | 12.77 | 23.79 | 0.002 | 2.27 | 10.64 | 1.77 | 0.035 | 50 | 42 | 0.41
19 | 80 yr | 12.99 | 12.85 | 24.79 | 0.002035 | 2.35 | 10.64 | 1.82 | 0.035 | 50 | 45 | 0.42
19 | 100 yr | 13.01 | 12.87 | 25.12 | 0.002047 | 2.37 | 10.64 | 1.83 | 0.035 | 50 | 46 | 0.42
20 | 10 yr | 12.71 | 12.46 | 20.98 | 0.001674 | 2.04 | 10.67 | 1.53 | 0.035 | 50 | 32 | 0.38
20 | 20 yr | 12.84 | 12.74 | 22.61 | 0.001711 | 2.17 | 10.67 | 1.59 | 0.035 | 50 | 36 | 0.38
20 | 30 yr | 12.93 | 12.86 | 23.78 | 0.001734 | 2.26 | 10.67 | 1.64 | 0.035 | 50 | 39 | 0.39
20 | 50 yr | 13.02 | 12.95 | 24.9 | 0.001757 | 2.35 | 10.67 | 1.69 | 0.035 | 50 | 42 | 0.39
20 | 80 yr | 13.1 | 13 | 25.95 | 0.001786 | 2.43 | 10.67 | 1.73 | 0.035 | 50 | 45 | 0.39
20 | 100 yr | 13.13 | 13 | 26.29 | 0.001796 | 2.46 | 10.67 | 1.75 | 0.035 | 50 | 46 | 0.39
21 | 10 yr | 12.8 | 12.56 | 21.68 | 0.001523 | 2.09 | 10.71 | 1.48 | 0.035 | 50 | 32 | 0.36
21 | 20 yr | 12.93 | 12.83 | 23.36 | 0.001558 | 2.22 | 10.71 | 1.54 | 0.035 | 50 | 36 | 0.36
21 | 30 yr | 13.02 | 13 | 24.56 | 0.001584 | 2.31 | 10.71 | 1.59 | 0.035 | 50 | 39 | 0.37
21 | 50 yr | 13.11 | 13 | 25.71 | 0.001601 | 2.4 | 10.71 | 1.63 | 0.035 | 50 | 42 | 0.37
21 | 80 yr | 13.19 | 13 | 26.78 | 0.001628 | 2.48 | 10.71 | 1.68 | 0.035 | 50 | 45 | 0.37
21 | 100 yr | 13.22 | 13 | 27.13 | 0.001637 | 2.51 | 10.71 | 1.7 | 0.035 | 50 | 46 | 0.37
21.36 | 10 yr | 12.83 | 9.98 | 16.82 | 0.002762 | 2.11 | 10.73 | 1.9 | 0.035 | 36 | 32 | 0.47
21.36 | 20 yr | 12.97 | 10.23 | 18.14 | 0.002829 | 2.24 | 10.73 | 1.98 | 0.035 | 36 | 36 | 0.48
21.36 | 30 yr | 13.06 | 10.4 | 19.09 | 0.00288 | 2.33 | 10.73 | 2.04 | 0.035 | 36 | 39 | 0.48
21.36 | 50 yr | 13.14 | 10.57 | 20.01 | 0.00293 | 2.42 | 10.73 | 2.1 | 0.035 | 36 | 42 | 0.49
21.36 | 80 yr | 13.23 | 10.72 | 20.88 | 0.002987 | 2.5 | 10.73 | 2.16 | 0.035 | 36 | 45 | 0.49
21.36 | 100 yr | 13.25 | 10.77 | 21.16 | 0.003009 | 2.52 | 10.73 | 2.17 | 0.035 | 36 | 46 | 0.5
21.365 |  | Inl Struct
21.37 | 10 yr | 13.67 | 10.87 | 14.66 | 0.004459 | 1.74 | 11.93 | 2.18 | 0.035 | 1 | 32 | 0.6
21.37 | 20 yr | 13.79 | 11.21 | 16.02 | 0.004401 | 1.86 | 11.93 | 2.25 | 0.035 | 1 | 36 | 0.6
21.37 | 30 yr | 13.88 | 11.46 | 17.02 | 0.00436 | 1.95 | 11.93 | 2.29 | 0.035 | 1 | 39 | 0.6
21.37 | 50 yr | 13.96 | 11.7 | 18 | 0.004321 | 2.03 | 11.93 | 2.33 | 0.035 | 1 | 42 | 0.6
21.37 | 80 yr | 14.05 | 11.93 | 18.99 | 0.004275 | 2.12 | 11.93 | 2.37 | 0.035 | 1 | 45 | 0.6
21.37 | 100 yr | 14.07 | 12.01 | 19.31 | 0.004264 | 2.14 | 11.93 | 2.38 | 0.035 | 1 | 46 | 0.6
22 | 10 yr | 13.79 | 11.69 | 17.42 | 0.002837 | 1.76 | 12.03 | 1.84 | 0.035 | 13 | 32 | 0.48
22 | 20 yr | 13.91 | 11.95 | 18.88 | 0.002842 | 1.88 | 12.03 | 1.91 | 0.035 | 13 | 36 | 0.48
22 | 30 yr | 14 | 12.13 | 19.95 | 0.002846 | 1.97 | 12.03 | 1.95 | 0.035 | 13 | 39 | 0.49
22 | 50 yr | 14.09 | 12.3 | 21 | 0.002851 | 2.06 | 12.03 | 2 | 0.035 | 13 | 42 | 0.49
22 | 80 yr | 14.17 | 12.47 | 22.03 | 0.002853 | 2.14 | 12.03 | 2.04 | 0.035 | 13 | 45 | 0.49
22 | 100 yr | 14.2 | 12.53 | 22.36 | 0.002855 | 2.17 | 12.03 | 2.06 | 0.035 | 13 | 46 | 0.49
23 | 10 yr | 13.93 | 11.63 | 17.08 | 0.003001 | 1.73 | 12.2 | 1.87 | 0.035 | 50 | 32 | 0.49
23 | 20 yr | 14.06 | 11.89 | 18.54 | 0.002996 | 1.86 | 12.2 | 1.94 | 0.035 | 50 | 36 | 0.5
23 | 30 yr | 14.14 | 12.07 | 19.6 | 0.002994 | 1.94 | 12.2 | 1.99 | 0.035 | 50 | 39 | 0.5
23 | 50 yr | 14.23 | 12.24 | 20.64 | 0.002992 | 2.03 | 12.2 | 2.03 | 0.035 | 50 | 42 | 0.5
23 | 80 yr | 14.31 | 12.41 | 21.67 | 0.002989 | 2.11 | 12.2 | 2.08 | 0.035 | 50 | 45 | 0.5
23 | 100 yr | 14.34 | 12.47 | 22 | 0.00299 | 2.14 | 12.2 | 2.09 | 0.035 | 50 | 46 | 0.5
24 | 10 yr | 14.08 | 11.38 | 16.36 | 0.00337 | 1.69 | 12.39 | 1.96 | 0.035 | 50 | 32 | 0.52
24 | 20 yr | 14.2 | 11.62 | 17.77 | 0.003354 | 1.81 | 12.39 | 2.03 | 0.035 | 50 | 36 | 0.52
24 | 30 yr | 14.29 | 11.8 | 18.81 | 0.003344 | 1.9 | 12.39 | 2.07 | 0.035 | 50 | 39 | 0.52
24 | 50 yr | 14.37 | 11.97 | 19.82 | 0.003336 | 1.98 | 12.39 | 2.12 | 0.035 | 50 | 42 | 0.53
24 | 80 yr | 14.46 | 12.13 | 20.81 | 0.003327 | 2.07 | 12.39 | 2.16 | 0.035 | 50 | 45 | 0.53
24 | 100 yr | 14.48 | 12.19 | 21.14 | 0.003326 | 2.09 | 12.39 | 2.18 | 0.035 | 50 | 46 | 0.53
25 | 10 yr | 14.25 | 11.29 | 15.88 | 0.003676 | 1.65 | 12.6 | 2.02 | 0.035 | 50 | 32 | 0.54
25 | 20 yr | 14.37 | 11.54 | 17.27 | 0.003648 | 1.77 | 12.6 | 2.09 | 0.035 | 50 | 36 | 0.54
25 | 30 yr | 14.45 | 11.71 | 18.28 | 0.00363 | 1.85 | 12.6 | 2.13 | 0.035 | 50 | 39 | 0.55
25 | 50 yr | 14.54 | 11.88 | 19.27 | 0.003614 | 1.94 | 12.6 | 2.18 | 0.035 | 50 | 42 | 0.55
25 | 80 yr | 14.62 | 12.04 | 20.25 | 0.003599 | 2.02 | 12.6 | 2.22 | 0.035 | 50 | 45 | 0.55
25 | 100 yr | 14.65 | 12.09 | 20.57 | 0.003595 | 2.05 | 12.6 | 2.24 | 0.035 | 50 | 46 | 0.55
26 | 10 yr | 14.43 | 11.32 | 15.94 | 0.003647 | 1.64 | 12.79 | 2.01 | 0.035 | 50 | 32 | 0.54
26 | 20 yr | 14.55 | 11.55 | 17.31 | 0.003628 | 1.76 | 12.79 | 2.08 | 0.035 | 50 | 36 | 0.54
26 | 30 yr | 14.64 | 11.72 | 18.32 | 0.003615 | 1.85 | 12.79 | 2.13 | 0.035 | 50 | 39 | 0.54
26 | 50 yr | 14.72 | 11.89 | 19.3 | 0.003604 | 1.93 | 12.79 | 2.18 | 0.035 | 50 | 42 | 0.55
26 | 80 yr | 14.8 | 12.04 | 20.27 | 0.003592 | 2.01 | 12.79 | 2.22 | 0.035 | 50 | 45 | 0.55
26 | 100 yr | 14.83 | 12.1 | 20.59 | 0.003589 | 2.04 | 12.79 | 2.23 | 0.035 | 50 | 46 | 0.55
26.15 | 10 yr | 14.44 | 9.49 | 12.28 | 0.00699 | 1.55 | 12.89 | 2.61 | 0.035 | 15 | 32 | 0.73
26.15 | 20 yr | 14.55 | 9.72 | 13.39 | 0.006893 | 1.66 | 12.89 | 2.69 | 0.035 | 15 | 36 | 0.73
26.15 | 30 yr | 14.63 | 9.89 | 14.21 | 0.006828 | 1.74 | 12.89 | 2.74 | 0.035 | 15 | 39 | 0.73
26.15 | 50 yr | 14.72 | 10.05 | 15.01 | 0.006767 | 1.83 | 12.89 | 2.8 | 0.035 | 15 | 42 | 0.73
26.15 | 80 yr | 14.79 | 10.21 | 15.81 | 0.006709 | 1.9 | 12.89 | 2.85 | 0.035 | 15 | 45 | 0.73
26.15 | 100 yr | 14.82 | 10.26 | 16.07 | 0.006691 | 1.93 | 12.89 | 2.86 | 0.035 | 15 | 46 | 0.73
26.155 |  | Inl Struct
26.16 | 10 yr | 15.26 | 11.13 | 20.74 | 0.001579 | 2.37 | 12.89 | 1.54 | 0.035 | 1 | 32 | 0.36
26.16 | 20 yr | 15.35 | 11.31 | 21.75 | 0.00175 | 2.46 | 12.89 | 1.66 | 0.035 | 1 | 36 | 0.38
26.16 | 30 yr | 15.41 | 11.44 | 22.5 | 0.001869 | 2.52 | 12.89 | 1.73 | 0.035 | 1 | 39 | 0.39
26.16 | 50 yr | 15.48 | 11.57 | 23.24 | 0.00198 | 2.59 | 12.89 | 1.81 | 0.035 | 1 | 42 | 0.41
26.16 | 80 yr | 15.54 | 11.7 | 23.96 | 0.002089 | 2.65 | 12.89 | 1.88 | 0.035 | 1 | 45 | 0.42
26.16 | 100 yr | 15.56 | 11.74 | 24.23 | 0.002116 | 2.67 | 12.89 | 1.9 | 0.035 | 1 | 46 | 0.42
27 | 10 yr | 15.45 | 10.4 | 10.23 | 0.0137 | 1.1 | 14.35 | 3.13 | 0.035 | 34 | 32 | 1.01
27 | 20 yr | 15.54 | 10.57 | 11.13 | 0.013475 | 1.19 | 14.35 | 3.23 | 0.035 | 34 | 36 | 1.01
27 | 30 yr | 15.61 | 10.71 | 11.89 | 0.012977 | 1.26 | 14.35 | 3.28 | 0.035 | 34 | 39 | 0.99
27 | 50 yr | 15.67 | 10.83 | 12.53 | 0.012869 | 1.32 | 14.35 | 3.35 | 0.035 | 34 | 42 | 0.99
27 | 80 yr | 15.72 | 10.94 | 13.11 | 0.012925 | 1.37 | 14.35 | 3.43 | 0.035 | 34 | 45 | 1
27 | 100 yr | 15.74 | 10.98 | 13.34 | 0.012842 | 1.39 | 14.35 | 3.45 | 0.035 | 34 | 46 | 1
28 | 10 yr | 16.13 | 10.78 | 12.24 | 0.008022 | 1.29 | 14.84 | 2.61 | 0.035 | 50 | 32 | 0.78
28 | 20 yr | 16.22 | 10.96 | 13.21 | 0.008086 | 1.38 | 14.84 | 2.72 | 0.035 | 50 | 36 | 0.79
28 | 30 yr | 16.28 | 11.07 | 13.85 | 0.008262 | 1.44 | 14.84 | 2.82 | 0.035 | 50 | 39 | 0.8
28 | 50 yr | 16.34 | 11.2 | 14.55 | 0.008289 | 1.5 | 14.84 | 2.89 | 0.035 | 50 | 42 | 0.81
28 | 80 yr | 16.4 | 11.33 | 15.28 | 0.008246 | 1.56 | 14.84 | 2.95 | 0.035 | 50 | 45 | 0.81
28 | 100 yr | 16.42 | 11.37 | 15.49 | 0.008274 | 1.58 | 14.84 | 2.97 | 0.035 | 50 | 46 | 0.81
29 | 10 yr | 16.54 | 10.46 | 10.33 | 0.013391 | 1.1 | 15.44 | 3.1 | 0.035 | 50 | 32 | 1
29 | 20 yr | 16.63 | 10.63 | 11.23 | 0.013186 | 1.19 | 15.44 | 3.21 | 0.035 | 50 | 36 | 1
29 | 30 yr | 16.69 | 10.75 | 11.9 | 0.013024 | 1.25 | 15.44 | 3.28 | 0.035 | 50 | 39 | 0.99
29 | 50 yr | 16.75 | 10.87 | 12.54 | 0.012915 | 1.31 | 15.44 | 3.35 | 0.035 | 50 | 42 | 1
29 | 80 yr | 16.81 | 10.98 | 13.17 | 0.012801 | 1.37 | 15.44 | 3.42 | 0.035 | 50 | 45 | 1
29 | 100 yr | 16.83 | 11.02 | 13.38 | 0.012771 | 1.39 | 15.44 | 3.44 | 0.035 | 50 | 46 | 1
29.12 | 10 yr | 16.78 | 10.75 | 10.4 | 0.013493 | 1.07 | 15.71 | 3.08 | 0.035 | 12 | 32 | 1
29.12 | 20 yr | 16.86 | 10.91 | 11.25 | 0.013461 | 1.15 | 15.71 | 3.2 | 0.035 | 12 | 36 | 1.01
29.12 | 30 yr | 16.93 | 11.04 | 11.96 | 0.013161 | 1.22 | 15.71 | 3.26 | 0.035 | 12 | 39 | 1
29.12 | 50 yr | 16.99 | 11.16 | 12.65 | 0.0129 | 1.28 | 15.71 | 3.32 | 0.035 | 12 | 42 | 1
29.12 | 80 yr | 17.04 | 11.26 | 13.19 | 0.013067 | 1.33 | 15.71 | 3.41 | 0.035 | 12 | 45 | 1.01
29.12 | 100 yr | 17.06 | 11.31 | 13.47 | 0.012834 | 1.35 | 15.71 | 3.42 | 0.035 | 12 | 46 | 1
29.13 |  | Inl Struct
29.14 | 10 yr | 17.18 | 10.32 | 4.43 | 0.016098 | 0.47 | 16.71 | 2.03 | 0.035 | 2 | 9 | 0.99
29.14 | 20 yr | 17.24 | 10.53 | 5.03 | 0.016183 | 0.53 | 16.71 | 2.19 | 0.035 | 2 | 11 | 1.01
29.14 | 30 yr | 17.27 | 10.67 | 5.44 | 0.012719 | 0.56 | 16.71 | 2.02 | 0.035 | 2 | 11 | 0.9
29.14 | 50 yr | 17.41 | 11.16 | 6.9 | 0.007336 | 0.7 | 16.71 | 1.74 | 0.035 | 2 | 12 | 0.71
29.14 | 80 yr | 17.51 | 11.53 | 8.04 | 0.005429 | 0.8 | 16.71 | 1.62 | 0.035 | 2 | 13 | 0.62
29.14 | 100 yr | 17.55 | 11.67 | 8.49 | 0.0046 | 0.84 | 16.71 | 1.53 | 0.035 | 2 | 13 | 0.57
29.32 | 10 yr | 18.93 | 3.31 | 3.02 | 0.020406 | 1.72 | 17.21 | 2.98 | 0.035 | 18 | 9 | 1
29.32 | 20 yr | 19.07 | 3.58 | 3.52 | 0.020218 | 1.86 | 17.21 | 3.12 | 0.035 | 18 | 11 | 1
29.32 | 30 yr | 19.07 | 3.58 | 3.52 | 0.020218 | 1.86 | 17.21 | 3.12 | 0.035 | 18 | 11 | 1
29.32 | 50 yr | 19.15 | 3.72 | 3.8 | 0.019674 | 1.94 | 17.21 | 3.16 | 0.035 | 18 | 12 | 1
29.32 | 80 yr | 19.21 | 3.83 | 4.04 | 0.019705 | 2 | 17.21 | 3.22 | 0.035 | 18 | 13 | 1
29.32 | 100 yr | 19.21 | 3.83 | 4.04 | 0.019705 | 2 | 17.21 | 3.22 | 0.035 | 18 | 13 | 1
30 | 10 yr | 19.42 | 6 | 8.2 | 0.001362 | 1.91 | 17.51 | 1.1 | 0.035 | 18 | 9 | 0.3
30 | 20 yr | 19.61 | 6 | 9.32 | 0.001416 | 2.1 | 17.51 | 1.18 | 0.035 | 18 | 11 | 0.3
30 | 30 yr | 19.61 | 6 | 9.32 | 0.001416 | 2.1 | 17.51 | 1.18 | 0.035 | 18 | 11 | 0.3
30 | 50 yr | 19.69 | 6 | 9.82 | 0.001454 | 2.18 | 17.51 | 1.22 | 0.035 | 18 | 12 | 0.3
30 | 80 yr | 19.77 | 6 | 10.31 | 0.001491 | 2.26 | 17.51 | 1.26 | 0.035 | 18 | 13 | 0.31
30 | 100 yr | 19.77 | 6 | 10.31 | 0.001491 | 2.26 | 17.51 | 1.26 | 0.035 | 18 | 13 | 0.31
31 | 10 yr | 19.49 | 5.67 | 6.35 | 0.002768 | 1.54 | 17.95 | 1.42 | 0.035 | 50 | 9 | 0.43
31 | 20 yr | 19.67 | 6 | 7.45 | 0.002675 | 1.72 | 17.95 | 1.48 | 0.035 | 50 | 11 | 0.42
31 | 30 yr | 19.67 | 6 | 7.45 | 0.002675 | 1.72 | 17.95 | 1.48 | 0.035 | 50 | 11 | 0.42
31 | 50 yr | 19.76 | 6 | 7.96 | 0.002631 | 1.81 | 17.95 | 1.51 | 0.035 | 50 | 12 | 0.42
31 | 80 yr | 19.84 | 6 | 8.45 | 0.002601 | 1.89 | 17.95 | 1.54 | 0.035 | 50 | 13 | 0.41
31 | 100 yr | 19.84 | 6 | 8.45 | 0.002601 | 1.89 | 17.95 | 1.54 | 0.035 | 50 | 13 | 0.41
31.3 | 10 yr | 19.53 | 2.98 | 3.42 | 0.014893 | 1.17 | 18.36 | 2.63 | 0.035 | 30 | 9 | 0.78
31.3 | 20 yr | 19.69 | 2.99 | 3.92 | 0.015439 | 1.33 | 18.36 | 2.81 | 0.035 | 30 | 11 | 0.78
31.3 | 30 yr | 19.69 | 2.99 | 3.92 | 0.015439 | 1.33 | 18.36 | 2.81 | 0.035 | 30 | 11 | 0.78
31.3 | 50 yr | 19.76 | 2.99 | 4.13 | 0.015947 | 1.4 | 18.36 | 2.91 | 0.035 | 30 | 12 | 0.79
31.3 | 80 yr | 19.83 | 3 | 4.34 | 0.016354 | 1.47 | 18.36 | 3 | 0.035 | 30 | 13 | 0.79
31.3 | 100 yr | 19.83 | 3 | 4.34 | 0.016354 | 1.47 | 18.36 | 3 | 0.035 | 30 | 13 | 0.79
31.305 |  | Inl Struct
31.31 | 10 yr | 20.27 | 3.01 | 4.18 | 0.008634 | 1.41 | 18.86 | 2.15 | 0.035 | 1 | 9 | 0.58
31.31 | 20 yr | 20.47 | 3.03 | 4.79 | 0.008998 | 1.61 | 18.86 | 2.3 | 0.035 | 1 | 11 | 0.58
31.31 | 30 yr | 20.47 | 3.03 | 4.79 | 0.008998 | 1.61 | 18.86 | 2.3 | 0.035 | 1 | 11 | 0.58
31.31 | 50 yr | 20.57 | 3.04 | 5.07 | 0.009184 | 1.71 | 18.86 | 2.36 | 0.035 | 1 | 12 | 0.58
31.31 | 80 yr | 20.66 | 3.04 | 5.36 | 0.009343 | 1.8 | 18.86 | 2.43 | 0.035 | 1 | 13 | 0.58
31.31 | 100 yr | 20.66 | 3.04 | 5.36 | 0.009343 | 1.8 | 18.86 | 2.43 | 0.035 | 1 | 13 | 0.58
32 | 10 yr | 20.51 | 5.43 | 6.44 | 0.002612 | 1.64 | 18.87 | 1.4 | 0.035 | 19 | 9 | 0.41
32 | 20 yr | 20.74 | 5.64 | 7.7 | 0.002377 | 1.87 | 18.87 | 1.43 | 0.035 | 19 | 11 | 0.39
32 | 30 yr | 20.74 | 5.64 | 7.7 | 0.002377 | 1.87 | 18.87 | 1.43 | 0.035 | 19 | 11 | 0.39
32 | 50 yr | 20.84 | 5.74 | 8.32 | 0.002289 | 1.97 | 18.87 | 1.44 | 0.035 | 19 | 12 | 0.38
32 | 80 yr | 20.95 | 5.84 | 8.93 | 0.002209 | 2.08 | 18.87 | 1.46 | 0.035 | 19 | 13 | 0.38
32 | 100 yr | 20.95 | 5.84 | 8.93 | 0.002209 | 2.08 | 18.87 | 1.46 | 0.035 | 19 | 13 | 0.38
32.41 | 10 yr | 20.62 | 3.02 | 5.1 | 0.005108 | 1.72 | 18.9 | 1.76 | 0.035 | 41 | 9 | 0.43
32.41 | 20 yr | 20.84 | 3.03 | 5.75 | 0.005593 | 1.94 | 18.9 | 1.91 | 0.035 | 41 | 11 | 0.44
32.41 | 30 yr | 20.84 | 3.03 | 5.75 | 0.005593 | 1.94 | 18.9 | 1.91 | 0.035 | 41 | 11 | 0.44
32.41 | 50 yr | 20.94 | 3.04 | 6.05 | 0.005815 | 2.04 | 18.9 | 1.98 | 0.035 | 41 | 12 | 0.45
32.41 | 80 yr | 21.04 | 3.05 | 6.36 | 0.006019 | 2.14 | 18.9 | 2.04 | 0.035 | 41 | 13 | 0.45
32.41 | 100 yr | 21.04 | 3.05 | 6.36 | 0.006019 | 2.14 | 18.9 | 2.04 | 0.035 | 41 | 13 | 0.45
32.415 |  | Inl Struct
32.42 | 10 yr | 20.63 | 3.01 | 3.91 | 0.01033 | 1.33 | 19.3 | 2.3 | 0.035 | 1 | 9 | 0.64
32.42 | 20 yr | 20.84 | 3.02 | 4.56 | 0.010262 | 1.54 | 19.3 | 2.41 | 0.035 | 1 | 11 | 0.63
32.42 | 30 yr | 20.84 | 3.02 | 4.56 | 0.010262 | 1.54 | 19.3 | 2.41 | 0.035 | 1 | 11 | 0.63
32.42 | 50 yr | 20.94 | 3.03 | 4.87 | 0.010246 | 1.64 | 19.3 | 2.47 | 0.035 | 1 | 12 | 0.62
32.42 | 80 yr | 21.04 | 3.04 | 5.17 | 0.010261 | 1.74 | 19.3 | 2.51 | 0.035 | 1 | 13 | 0.62
32.42 | 100 yr | 21.04 | 3.04 | 5.17 | 0.010261 | 1.74 | 19.3 | 2.51 | 0.035 | 1 | 13 | 0.62
33 | 10 yr | 20.74 | 4.45 | 4.3 | 0.007668 | 1.33 | 19.41 | 2.09 | 0.035 | 8 | 9 | 0.68
33 | 20 yr | 21 | 4.93 | 5.52 | 0.005842 | 1.59 | 19.41 | 1.99 | 0.035 | 8 | 11 | 0.6
33 | 30 yr | 21 | 4.93 | 5.52 | 0.005842 | 1.59 | 19.41 | 1.99 | 0.035 | 8 | 11 | 0.6
33 | 50 yr | 21.12 | 5.15 | 6.13 | 0.005244 | 1.71 | 19.41 | 1.96 | 0.035 | 8 | 12 | 0.57
33 | 80 yr | 21.24 | 5.36 | 6.74 | 0.004762 | 1.83 | 19.41 | 1.93 | 0.035 | 8 | 13 | 0.55
33 | 100 yr | 21.24 | 5.36 | 6.74 | 0.004762 | 1.83 | 19.41 | 1.93 | 0.035 | 8 | 13 | 0.55
34 | 10 yr | 21.65 | 4.19 | 3.26 | 0.01678 | 0.99 | 20.66 | 2.76 | 0.035 | 50 | 9 | 1
34 | 20 yr | 21.78 | 4.42 | 3.81 | 0.016324 | 1.12 | 20.66 | 2.89 | 0.035 | 50 | 11 | 0.99
34 | 30 yr | 21.78 | 4.42 | 3.81 | 0.016324 | 1.12 | 20.66 | 2.89 | 0.035 | 50 | 11 | 0.99
34 | 50 yr | 21.83 | 4.53 | 4.07 | 0.016203 | 1.17 | 20.66 | 2.95 | 0.035 | 50 | 12 | 0.99
34 | 80 yr | 21.89 | 4.62 | 4.31 | 0.016207 | 1.23 | 20.66 | 3.02 | 0.035 | 50 | 13 | 1
34 | 100 yr | 21.89 | 4.62 | 4.31 | 0.016207 | 1.23 | 20.66 | 3.02 | 0.035 | 50 | 13 | 1
34.05 | 10 yr | 21.7 | 2.96 | 2.9 | 0.023586 | 0.99 | 20.71 | 3.1 | 0.035 | 5 | 9 | 1
34.05 | 20 yr | 21.84 | 2.96 | 3.31 | 0.024437 | 1.13 | 20.71 | 3.32 | 0.035 | 5 | 11 | 1
34.05 | 30 yr | 21.84 | 2.96 | 3.31 | 0.024437 | 1.13 | 20.71 | 3.32 | 0.035 | 5 | 11 | 1
34.05 | 50 yr | 21.91 | 2.97 | 3.51 | 0.024786 | 1.2 | 20.71 | 3.42 | 0.035 | 5 | 12 | 1
34.05 | 80 yr | 21.97 | 2.97 | 3.71 | 0.025004 | 1.26 | 20.71 | 3.51 | 0.035 | 5 | 13 | 1
34.05 | 100 yr | 21.97 | 2.97 | 3.71 | 0.025004 | 1.26 | 20.71 | 3.51 | 0.035 | 5 | 13 | 1
34.055 |  | Inl Struct
34.06 | 10 yr | 23.12 | 3.01 | 4.18 | 0.008648 | 1.41 | 21.71 | 2.15 | 0.035 | 1 | 9 | 0.58
34.06 | 20 yr | 23.32 | 3.03 | 4.79 | 0.009008 | 1.61 | 21.71 | 2.3 | 0.035 | 1 | 11 | 0.58
34.06 | 30 yr | 23.32 | 3.03 | 4.79 | 0.009008 | 1.61 | 21.71 | 2.3 | 0.035 | 1 | 11 | 0.58
34.06 | 50 yr | 23.42 | 3.04 | 5.07 | 0.009184 | 1.71 | 21.71 | 2.36 | 0.035 | 1 | 12 | 0.58
34.06 | 80 yr | 23.51 | 3.04 | 5.36 | 0.009342 | 1.8 | 21.71 | 2.43 | 0.035 | 1 | 13 | 0.58
34.06 | 100 yr | 23.51 | 3.04 | 5.36 | 0.009342 | 1.8 | 21.71 | 2.43 | 0.035 | 1 | 13 | 0.58
35 | 10 yr | 24.24 | 4.08 | 3.22 | 0.017228 | 0.99 | 23.25 | 2.8 | 0.035 | 44 | 9 | 1
35 | 20 yr | 24.37 | 4.3 | 3.77 | 0.016611 | 1.12 | 23.25 | 2.92 | 0.035 | 44 | 11 | 0.99
35 | 30 yr | 24.37 | 4.3 | 3.77 | 0.016611 | 1.12 | 23.25 | 2.92 | 0.035 | 44 | 11 | 0.99
35 | 50 yr | 24.43 | 4.39 | 4 | 0.016851 | 1.18 | 23.25 | 3 | 0.035 | 44 | 12 | 1.01
35 | 80 yr | 24.49 | 4.5 | 4.27 | 0.016439 | 1.24 | 23.25 | 3.04 | 0.035 | 44 | 13 | 1
35 | 100 yr | 24.49 | 4.5 | 4.27 | 0.016439 | 1.24 | 23.25 | 3.04 | 0.035 | 44 | 13 | 1
35.19 | 10 yr | 24.76 | 3.03 | 2.93 | 0.023268 | 0.97 | 23.79 | 3.07 | 0.035 | 19 | 9 | 1
35.19 | 20 yr | 24.9 | 3.04 | 3.36 | 0.023686 | 1.11 | 23.79 | 3.27 | 0.035 | 19 | 11 | 0.99
35.19 | 30 yr | 24.9 | 3.04 | 3.36 | 0.023686 | 1.11 | 23.79 | 3.27 | 0.035 | 19 | 11 | 0.99
35.19 | 50 yr | 24.96 | 3.04 | 3.55 | 0.024251 | 1.17 | 23.79 | 3.38 | 0.035 | 19 | 12 | 1
35.19 | 80 yr | 25.03 | 3.04 | 3.74 | 0.024616 | 1.24 | 23.79 | 3.48 | 0.035 | 19 | 13 | 1
35.19 | 100 yr | 25.03 | 3.04 | 3.74 | 0.024616 | 1.24 | 23.79 | 3.48 | 0.035 | 19 | 13 | 1
35.195 |  | Inl Struct
35.2 | 10 yr | 26.18 | 3.07 | 4.21 | 0.008536 | 1.39 | 24.79 | 2.14 | 0.035 | 1 | 9 | 0.58
35.2 | 20 yr | 26.37 | 3.08 | 4.81 | 0.008902 | 1.58 | 24.79 | 2.28 | 0.035 | 1 | 11 | 0.58
35.2 | 30 yr | 26.37 | 3.08 | 4.81 | 0.008902 | 1.58 | 24.79 | 2.28 | 0.035 | 1 | 11 | 0.58
35.2 | 50 yr | 26.47 | 3.08 | 5.11 | 0.009066 | 1.68 | 24.79 | 2.35 | 0.035 | 1 | 12 | 0.58
35.2 | 80 yr | 26.56 | 3.08 | 5.39 | 0.009243 | 1.77 | 24.79 | 2.41 | 0.035 | 1 | 13 | 0.58
35.2 | 100 yr | 26.56 | 3.08 | 5.39 | 0.009243 | 1.77 | 24.79 | 2.41 | 0.035 | 1 | 13 | 0.58
36 | 10 yr | 26.45 | 5.62 | 7.41 | 0.001837 | 1.52 | 24.93 | 1.21 | 0.035 | 30 | 9 | 0.34
36 | 20 yr | 26.68 | 5.85 | 8.7 | 0.001754 | 1.75 | 24.93 | 1.26 | 0.035 | 30 | 11 | 0.33
36 | 30 yr | 26.68 | 5.85 | 8.7 | 0.001754 | 1.75 | 24.93 | 1.26 | 0.035 | 30 | 11 | 0.33
36 | 50 yr | 26.79 | 5.96 | 9.34 | 0.001717 | 1.86 | 24.93 | 1.29 | 0.035 | 30 | 12 | 0.33
36 | 80 yr | 26.89 | 6.06 | 9.96 | 0.001684 | 1.96 | 24.93 | 1.3 | 0.035 | 30 | 13 | 0.32
36 | 100 yr | 26.89 | 6.06 | 9.96 | 0.001684 | 1.96 | 24.93 | 1.3 | 0.035 | 30 | 13 | 0.32
37 | 10 yr | 26.55 | 5.41 | 6.81 | 0.002311 | 1.45 | 25.1 | 1.32 | 0.035 | 50 | 9 | 0.38
37 | 20 yr | 26.77 | 5.63 | 8.02 | 0.002185 | 1.67 | 25.1 | 1.37 | 0.035 | 50 | 11 | 0.37
37 | 30 yr | 26.77 | 5.63 | 8.02 | 0.002185 | 1.67 | 25.1 | 1.37 | 0.035 | 50 | 11 | 0.37
37 | 50 yr | 26.87 | 5.73 | 8.62 | 0.00213 | 1.77 | 25.1 | 1.39 | 0.035 | 50 | 12 | 0.36
37 | 80 yr | 26.97 | 5.83 | 9.21 | 0.002081 | 1.87 | 25.1 | 1.41 | 0.035 | 50 | 13 | 0.36
37 | 100 yr | 26.97 | 5.83 | 9.21 | 0.002081 | 1.87 | 25.1 | 1.41 | 0.035 | 50 | 13 | 0.36
38 | 10 yr | 26.95 | 4.82 | 3.43 | 0.016786 | 0.78 | 26.17 | 2.62 | 0.035 | 50 | 9 | 0.99
38 | 20 yr | 27.05 | 4.93 | 3.92 | 0.016989 | 0.88 | 26.17 | 2.81 | 0.035 | 50 | 11 | 1
38 | 30 yr | 27.05 | 4.93 | 3.92 | 0.016989 | 0.88 | 26.17 | 2.81 | 0.035 | 50 | 11 | 1
38 | 50 yr | 27.1 | 4.98 | 4.17 | 0.016897 | 0.93 | 26.17 | 2.88 | 0.035 | 50 | 12 | 1.01
38 | 80 yr | 27.15 | 5.04 | 4.43 | 0.01653 | 0.98 | 26.17 | 2.93 | 0.035 | 50 | 13 | 1
38 | 100 yr | 27.15 | 5.04 | 4.43 | 0.01653 | 0.98 | 26.17 | 2.93 | 0.035 | 50 | 13 | 1
38.42 | 10 yr | 27.63 | 4.92 | 3.71 | 0.013379 | 0.83 | 26.8 | 2.43 | 0.035 | 42 | 9 | 0.89
38.42 | 20 yr | 27.75 | 5.05 | 4.28 | 0.013196 | 0.94 | 26.8 | 2.57 | 0.035 | 42 | 11 | 0.89
38.42 | 30 yr | 27.75 | 5.05 | 4.28 | 0.013196 | 0.94 | 26.8 | 2.57 | 0.035 | 42 | 11 | 0.89
38.42 | 50 yr | 27.8 | 5.11 | 4.54 | 0.01323 | 1 | 26.8 | 2.65 | 0.035 | 42 | 12 | 0.9
38.42 | 80 yr | 27.84 | 5.16 | 4.76 | 0.013462 | 1.04 | 26.8 | 2.73 | 0.035 | 42 | 13 | 0.91
38.42 | 100 yr | 27.84 | 5.16 | 4.76 | 0.013462 | 1.04 | 26.8 | 2.73 | 0.035 | 42 | 13 | 0.91
39 | 10 yr | 27.81 | 5.41 | 4.35 | 0.009009 | 0.87 | 26.94 | 2.07 | 0.035 | 8 | 9 | 0.74
39 | 20 yr | 27.93 | 5.53 | 5.03 | 0.008735 | 0.99 | 26.94 | 2.19 | 0.035 | 8 | 11 | 0.73
39 | 30 yr | 27.93 | 5.53 | 5.03 | 0.008735 | 0.99 | 26.94 | 2.19 | 0.035 | 8 | 11 | 0.73
39 | 50 yr | 27.99 | 5.58 | 5.36 | 0.008629 | 1.05 | 26.94 | 2.24 | 0.035 | 8 | 12 | 0.73
39 | 80 yr | 28.05 | 5.64 | 5.69 | 0.008529 | 1.11 | 26.94 | 2.29 | 0.035 | 8 | 13 | 0.73
39 | 100 yr | 28.05 | 5.64 | 5.69 | 0.008529 | 1.11 | 26.94 | 2.29 | 0.035 | 8 | 13 | 0.73
40 | 10 yr | 29.91 | 3.12 | 2.95 | 0.021372 | 1.36 | 28.55 | 3.05 | 0.035 | 50 | 9 | 1
40 | 20 yr | 30.07 | 3.34 | 3.45 | 0.021065 | 1.52 | 28.55 | 3.19 | 0.035 | 50 | 11 | 1
40 | 30 yr | 30.07 | 3.34 | 3.45 | 0.021065 | 1.52 | 28.55 | 3.19 | 0.035 | 50 | 11 | 1
40 | 50 yr | 30.14 | 3.44 | 3.68 | 0.021175 | 1.59 | 28.55 | 3.26 | 0.035 | 50 | 12 | 1.01
40 | 80 yr | 30.21 | 3.54 | 3.94 | 0.020722 | 1.66 | 28.55 | 3.3 | 0.035 | 50 | 13 | 1
40 | 100 yr | 30.21 | 3.54 | 3.94 | 0.020722 | 1.66 | 28.55 | 3.3 | 0.035 | 50 | 13 | 1
40.03 | 10 yr | 30.39 | 5.97 | 8.67 | 0.001177 | 1.78 | 28.61 | 1.04 | 0.035 | 3 | 9 | 0.27
40.03 | 20 yr | 30.58 | 6 | 9.83 | 0.001234 | 1.97 | 28.61 | 1.12 | 0.035 | 3 | 11 | 0.28
40.03 | 30 yr | 30.58 | 6 | 9.83 | 0.001234 | 1.97 | 28.61 | 1.12 | 0.035 | 3 | 11 | 0.28
40.03 | 50 yr | 30.67 | 6 | 10.36 | 0.001267 | 2.06 | 28.61 | 1.16 | 0.035 | 3 | 12 | 0.28
40.03 | 80 yr | 30.75 | 6 | 10.87 | 0.001303 | 2.14 | 28.61 | 1.2 | 0.035 | 3 | 13 | 0.28
40.03 | 100 yr | 30.75 | 6 | 10.87 | 0.001303 | 2.14 | 28.61 | 1.2 | 0.035 | 3 | 13 | 0.28
40.2 | 10 yr | 30.38 | 5 | 6.14 | 0.003002 | 1.43 | 28.95 | 1.47 | 0.035 | 17 | 9 | 0.42
40.2 | 20 yr | 30.57 | 5.13 | 7.12 | 0.002973 | 1.62 | 28.95 | 1.55 | 0.035 | 17 | 11 | 0.42
40.2 | 30 yr | 30.57 | 5.13 | 7.12 | 0.002973 | 1.62 | 28.95 | 1.55 | 0.035 | 17 | 11 | 0.42
40.2 | 50 yr | 30.66 | 5.18 | 7.57 | 0.002979 | 1.71 | 28.95 | 1.59 | 0.035 | 17 | 12 | 0.42
40.2 | 80 yr | 30.74 | 5.22 | 8 | 0.002999 | 1.79 | 28.95 | 1.62 | 0.035 | 17 | 13 | 0.42
40.2 | 100 yr | 30.74 | 5.22 | 8 | 0.002999 | 1.79 | 28.95 | 1.62 | 0.035 | 17 | 13 | 0.42