## 개수후
마장천
River Sta | Profile | W.S. Elev | Top Width | Flow Area | E.G. Slope | Max Chl Dpth | Min Ch El | Vel Total | Mann Wtd Chnl | Length Chnl | Q Total | Froude # Chl
|  | (m) | (m) | (m2) | (m/m) | (m) | (m) | (m/s) |  | (m) | (m3/s)
0 | 10 yr | 9.45 | 7 | 7.7 | 0.002301 | 1.24 | 8.21 | 1.3 | 0.035 |  | 10 | 0.39
0 | 20 yr | 9.59 | 7 | 8.71 | 0.002303 | 1.38 | 8.21 | 1.38 | 0.035 |  | 12 | 0.39
0 | 30 yr | 9.66 | 7 | 9.2 | 0.002301 | 1.45 | 8.21 | 1.41 | 0.035 |  | 13 | 0.39
0 | 50 yr | 9.73 | 7 | 9.68 | 0.002301 | 1.52 | 8.21 | 1.45 | 0.035 |  | 14 | 0.39
0 | 80 yr | 9.8 | 7 | 10.15 | 0.002301 | 1.59 | 8.21 | 1.48 | 0.035 |  | 15 | 0.39
0 | 100 yr | 9.8 | 7 | 10.15 | 0.002301 | 1.59 | 8.21 | 1.48 | 0.035 |  | 15 | 0.39
1 | 10 yr | 9.56 | 7 | 7.45 | 0.002488 | 1.25 | 8.31 | 1.34 | 0.035 | 50 | 10 | 0.41
1 | 20 yr | 9.71 | 7 | 8.45 | 0.002466 | 1.4 | 8.31 | 1.42 | 0.035 | 50 | 12 | 0.41
1 | 30 yr | 9.78 | 7 | 8.94 | 0.002453 | 1.47 | 8.31 | 1.45 | 0.035 | 50 | 13 | 0.41
1 | 50 yr | 9.84 | 7 | 9.42 | 0.002444 | 1.53 | 8.31 | 1.49 | 0.035 | 50 | 14 | 0.41
1 | 80 yr | 9.91 | 7 | 9.89 | 0.002436 | 1.6 | 8.31 | 1.52 | 0.035 | 50 | 15 | 0.41
1 | 100 yr | 9.91 | 7 | 9.89 | 0.002436 | 1.6 | 8.31 | 1.52 | 0.035 | 50 | 15 | 0.41
2 | 10 yr | 9.68 | 14.98 | 18.17 | 0.000329 | 1.26 | 8.42 | 0.55 | 0.035 | 50 | 10 | 0.16
2 | 20 yr | 9.84 | 15.12 | 20.47 | 0.000327 | 1.42 | 8.42 | 0.59 | 0.035 | 50 | 12 | 0.16
2 | 30 yr | 9.91 | 15.19 | 21.59 | 0.000325 | 1.49 | 8.42 | 0.6 | 0.035 | 50 | 13 | 0.16
2 | 50 yr | 9.98 | 15.2 | 22.68 | 0.000324 | 1.56 | 8.42 | 0.62 | 0.035 | 50 | 14 | 0.16
2 | 80 yr | 10.05 | 15.2 | 23.76 | 0.000322 | 1.63 | 8.42 | 0.63 | 0.035 | 50 | 15 | 0.16
2 | 100 yr | 10.05 | 15.2 | 23.76 | 0.000322 | 1.63 | 8.42 | 0.63 | 0.035 | 50 | 15 | 0.16
3 | 10 yr | 9.66 | 6.55 | 6.84 | 0.003206 | 1.15 | 8.51 | 1.46 | 0.035 | 50 | 10 | 0.46
3 | 20 yr | 9.8 | 6.69 | 7.8 | 0.003138 | 1.29 | 8.51 | 1.54 | 0.035 | 50 | 12 | 0.45
3 | 30 yr | 9.87 | 6.76 | 8.28 | 0.003101 | 1.36 | 8.51 | 1.57 | 0.035 | 50 | 13 | 0.45
3 | 50 yr | 9.94 | 6.83 | 8.75 | 0.003065 | 1.43 | 8.51 | 1.6 | 0.035 | 50 | 14 | 0.45
3 | 80 yr | 10.01 | 6.9 | 9.22 | 0.003028 | 1.5 | 8.51 | 1.63 | 0.035 | 50 | 15 | 0.45
3 | 100 yr | 10.01 | 6.9 | 9.22 | 0.003028 | 1.5 | 8.51 | 1.63 | 0.035 | 50 | 15 | 0.45
3.13 | 10 yr | 9.7 | 6.56 | 6.93 | 0.00309 | 1.16 | 8.54 | 1.44 | 0.035 | 13 | 10 | 0.45
3.13 | 20 yr | 9.84 | 6.7 | 7.89 | 0.003044 | 1.3 | 8.54 | 1.52 | 0.035 | 13 | 12 | 0.45
3.13 | 30 yr | 9.91 | 6.77 | 8.36 | 0.003017 | 1.37 | 8.54 | 1.56 | 0.035 | 13 | 13 | 0.45
3.13 | 50 yr | 9.98 | 6.84 | 8.82 | 0.002997 | 1.44 | 8.54 | 1.59 | 0.035 | 13 | 14 | 0.45
3.13 | 80 yr | 10.05 | 6.91 | 9.28 | 0.002967 | 1.51 | 8.54 | 1.62 | 0.035 | 13 | 15 | 0.45
3.13 | 100 yr | 10.05 | 6.91 | 9.28 | 0.002967 | 1.51 | 8.54 | 1.62 | 0.035 | 13 | 15 | 0.45
4 | 10 yr | 9.81 | 6.55 | 6.16 | 0.004444 | 1.01 | 8.8 | 1.62 | 0.035 | 37 | 10 | 0.53
4 | 20 yr | 9.96 | 6.68 | 7.09 | 0.00422 | 1.16 | 8.8 | 1.69 | 0.035 | 37 | 12 | 0.52
4 | 30 yr | 10.02 | 6.74 | 7.55 | 0.004122 | 1.22 | 8.8 | 1.72 | 0.035 | 37 | 13 | 0.52
4 | 50 yr | 10.09 | 6.8 | 8 | 0.00404 | 1.29 | 8.8 | 1.75 | 0.035 | 37 | 14 | 0.52
4 | 80 yr | 10.15 | 6.86 | 8.44 | 0.003955 | 1.35 | 8.8 | 1.78 | 0.035 | 37 | 15 | 0.51
4 | 100 yr | 10.15 | 6.86 | 8.44 | 0.003955 | 1.35 | 8.8 | 1.78 | 0.035 | 37 | 15 | 0.51
5 | 10 yr | 10.05 | 6.4 | 5.38 | 0.006621 | 0.9 | 9.15 | 1.86 | 0.035 | 50 | 10 | 0.65
5 | 20 yr | 10.18 | 6.53 | 6.18 | 0.006293 | 1.03 | 9.15 | 1.94 | 0.035 | 50 | 12 | 0.64
5 | 30 yr | 10.24 | 6.59 | 6.58 | 0.006136 | 1.09 | 9.15 | 1.98 | 0.035 | 50 | 13 | 0.63
5 | 50 yr | 10.3 | 6.65 | 6.98 | 0.005992 | 1.15 | 9.15 | 2.01 | 0.035 | 50 | 14 | 0.63
5 | 80 yr | 10.36 | 6.71 | 7.37 | 0.005846 | 1.21 | 9.15 | 2.03 | 0.035 | 50 | 15 | 0.62
5 | 100 yr | 10.36 | 6.71 | 7.37 | 0.005846 | 1.21 | 9.15 | 2.03 | 0.035 | 50 | 15 | 0.62
5.33 | 10 yr | 10.28 | 6.64 | 6.35 | 0.004082 | 1.04 | 9.24 | 1.58 | 0.035 | 33 | 10 | 0.51
5.33 | 20 yr | 10.4 | 6.76 | 7.15 | 0.004127 | 1.16 | 9.24 | 1.68 | 0.035 | 33 | 12 | 0.52
5.33 | 30 yr | 10.46 | 6.82 | 7.55 | 0.004136 | 1.22 | 9.24 | 1.72 | 0.035 | 33 | 13 | 0.52
5.33 | 50 yr | 10.51 | 6.87 | 7.94 | 0.004139 | 1.27 | 9.24 | 1.76 | 0.035 | 33 | 14 | 0.52
5.33 | 80 yr | 10.57 | 6.93 | 8.33 | 0.004134 | 1.33 | 9.24 | 1.8 | 0.035 | 33 | 15 | 0.52
5.33 | 100 yr | 10.57 | 6.93 | 8.33 | 0.004134 | 1.33 | 9.24 | 1.8 | 0.035 | 33 | 15 | 0.52
6 | 10 yr | 10.34 | 6.26 | 6.09 | 0.004417 | 1.06 | 9.28 | 1.64 | 0.035 | 17 | 10 | 0.53
6 | 20 yr | 10.46 | 6.38 | 6.85 | 0.004505 | 1.18 | 9.28 | 1.75 | 0.035 | 17 | 12 | 0.54
6 | 30 yr | 10.52 | 6.44 | 7.22 | 0.004534 | 1.24 | 9.28 | 1.8 | 0.035 | 17 | 13 | 0.54
6 | 50 yr | 10.58 | 6.5 | 7.58 | 0.004556 | 1.3 | 9.28 | 1.85 | 0.035 | 17 | 14 | 0.55
6 | 80 yr | 10.63 | 6.55 | 7.95 | 0.004568 | 1.35 | 9.28 | 1.89 | 0.035 | 17 | 15 | 0.55
6 | 100 yr | 10.63 | 6.55 | 7.95 | 0.004568 | 1.35 | 9.28 | 1.89 | 0.035 | 17 | 15 | 0.55
7 | 10 yr | 10.56 | 6.32 | 6.62 | 0.003448 | 1.15 | 9.41 | 1.51 | 0.035 | 50 | 10 | 0.47
7 | 20 yr | 10.69 | 6.41 | 7.43 | 0.00354 | 1.28 | 9.41 | 1.61 | 0.035 | 50 | 12 | 0.48
7 | 30 yr | 10.75 | 6.44 | 7.82 | 0.003581 | 1.34 | 9.41 | 1.66 | 0.035 | 50 | 13 | 0.48
7 | 50 yr | 10.81 | 6.47 | 8.2 | 0.00362 | 1.4 | 9.41 | 1.71 | 0.035 | 50 | 14 | 0.48
7 | 80 yr | 10.86 | 6.49 | 8.57 | 0.003656 | 1.45 | 9.41 | 1.75 | 0.035 | 50 | 15 | 0.49
7 | 100 yr | 10.86 | 6.49 | 8.57 | 0.003656 | 1.45 | 9.41 | 1.75 | 0.035 | 50 | 15 | 0.49
8 | 10 yr | 10.75 | 6.9 | 5.82 | 0.005537 | 0.9 | 9.85 | 1.72 | 0.035 | 50 | 10 | 0.6
8 | 20 yr | 10.88 | 7 | 6.71 | 0.005207 | 1.03 | 9.85 | 1.79 | 0.035 | 50 | 12 | 0.58
8 | 30 yr | 10.94 | 7 | 7.13 | 0.00508 | 1.09 | 9.85 | 1.82 | 0.035 | 50 | 13 | 0.58
8 | 50 yr | 11 | 7 | 7.54 | 0.004975 | 1.15 | 9.85 | 1.86 | 0.035 | 50 | 14 | 0.57
8 | 80 yr | 11.06 | 7 | 7.95 | 0.004888 | 1.21 | 9.85 | 1.89 | 0.035 | 50 | 15 | 0.57
8 | 100 yr | 11.06 | 7 | 7.95 | 0.004888 | 1.21 | 9.85 | 1.89 | 0.035 | 50 | 15 | 0.57
8.31 | 10 yr | 10.91 | 5.82 | 4.21 | 0.013004 | 0.78 | 10.13 | 2.38 | 0.035 | 31 | 10 | 0.89
8.31 | 20 yr | 11.01 | 5.93 | 4.82 | 0.012505 | 0.88 | 10.13 | 2.49 | 0.035 | 31 | 12 | 0.88
8.31 | 30 yr | 11.06 | 5.98 | 5.12 | 0.012237 | 0.93 | 10.13 | 2.54 | 0.035 | 31 | 13 | 0.88
8.31 | 50 yr | 11.11 | 6.03 | 5.42 | 0.011953 | 0.98 | 10.13 | 2.58 | 0.035 | 31 | 14 | 0.87
8.31 | 80 yr | 11.16 | 6.09 | 5.73 | 0.011665 | 1.03 | 10.13 | 2.62 | 0.035 | 31 | 15 | 0.86
8.31 | 100 yr | 11.16 | 6.09 | 5.73 | 0.011665 | 1.03 | 10.13 | 2.62 | 0.035 | 31 | 15 | 0.86
9 | 10 yr | 11.19 | 5.72 | 5.03 | 0.007393 | 0.96 | 10.23 | 1.99 | 0.035 | 19 | 10 | 0.68
9 | 20 yr | 11.29 | 5.82 | 5.63 | 0.007672 | 1.06 | 10.23 | 2.13 | 0.035 | 19 | 12 | 0.69
9 | 30 yr | 11.34 | 5.87 | 5.91 | 0.007801 | 1.11 | 10.23 | 2.2 | 0.035 | 19 | 13 | 0.7
9 | 50 yr | 11.38 | 5.92 | 6.18 | 0.00793 | 1.15 | 10.23 | 2.26 | 0.035 | 19 | 14 | 0.71
9 | 80 yr | 11.43 | 5.96 | 6.44 | 0.008069 | 1.2 | 10.23 | 2.33 | 0.035 | 19 | 15 | 0.71
9 | 100 yr | 11.43 | 5.96 | 6.44 | 0.008069 | 1.2 | 10.23 | 2.33 | 0.035 | 19 | 15 | 0.71
10 | 10 yr | 11.56 | 4.94 | 4.67 | 0.005266 | 1.07 | 10.49 | 1.71 | 0.035 | 50 | 8 | 0.56
10 | 20 yr | 11.69 | 5.08 | 5.31 | 0.004616 | 1.2 | 10.49 | 1.69 | 0.035 | 50 | 9 | 0.53
10 | 30 yr | 11.74 | 5.14 | 5.61 | 0.004889 | 1.25 | 10.49 | 1.78 | 0.035 | 50 | 10 | 0.54
10 | 50 yr | 11.8 | 5.2 | 5.89 | 0.00514 | 1.31 | 10.49 | 1.87 | 0.035 | 50 | 11 | 0.56
10 | 80 yr | 11.86 | 5.26 | 6.22 | 0.004417 | 1.37 | 10.49 | 1.77 | 0.035 | 50 | 11 | 0.52
10 | 100 yr | 11.85 | 5.25 | 6.17 | 0.005372 | 1.36 | 10.49 | 1.94 | 0.035 | 50 | 12 | 0.57
11 | 10 yr | 11.82 | 5.25 | 5.16 | 0.004137 | 1.08 | 10.74 | 1.55 | 0.035 | 50 | 8 | 0.5
11 | 20 yr | 11.92 | 5.33 | 5.69 | 0.003954 | 1.18 | 10.74 | 1.58 | 0.035 | 50 | 9 | 0.49
11 | 30 yr | 11.99 | 5.4 | 6.07 | 0.004042 | 1.25 | 10.74 | 1.65 | 0.035 | 50 | 10 | 0.5
11 | 50 yr | 12.06 | 5.46 | 6.45 | 0.004124 | 1.32 | 10.74 | 1.71 | 0.035 | 50 | 11 | 0.5
11 | 80 yr | 12.09 | 5.48 | 6.59 | 0.003872 | 1.35 | 10.74 | 1.67 | 0.035 | 50 | 11 | 0.49
11 | 100 yr | 12.13 | 5.51 | 6.81 | 0.004201 | 1.39 | 10.74 | 1.76 | 0.035 | 50 | 12 | 0.51
11.39 | 10 yr | 11.99 | 4.15 | 4.25 | 0.006321 | 1.19 | 10.8 | 1.88 | 0.035 | 39 | 8 | 0.59
11.39 | 20 yr | 12.08 | 4.24 | 4.63 | 0.006298 | 1.28 | 10.8 | 1.94 | 0.035 | 39 | 9 | 0.59
11.39 | 30 yr | 12.15 | 4.31 | 4.95 | 0.006469 | 1.35 | 10.8 | 2.02 | 0.035 | 39 | 10 | 0.6
11.39 | 50 yr | 12.23 | 4.38 | 5.26 | 0.006629 | 1.43 | 10.8 | 2.09 | 0.035 | 39 | 11 | 0.61
11.39 | 80 yr | 12.24 | 4.39 | 5.33 | 0.006391 | 1.44 | 10.8 | 2.06 | 0.035 | 39 | 11 | 0.6
11.39 | 100 yr | 12.29 | 4.44 | 5.56 | 0.006776 | 1.49 | 10.8 | 2.16 | 0.035 | 39 | 12 | 0.62
11.395 |  | Inl Struct
11.4 | 10 yr | 13.12 | 5.17 | 5.12 | 0.004128 | 1.12 | 12 | 1.56 | 0.035 | 1 | 8 | 0.5
11.4 | 20 yr | 13.17 | 5.23 | 5.41 | 0.004453 | 1.17 | 12 | 1.66 | 0.035 | 1 | 9 | 0.52
11.4 | 30 yr | 13.23 | 5.29 | 5.7 | 0.004753 | 1.23 | 12 | 1.76 | 0.035 | 1 | 10 | 0.54
11.4 | 50 yr | 13.28 | 5.34 | 5.97 | 0.005033 | 1.28 | 12 | 1.84 | 0.035 | 1 | 11 | 0.56
11.4 | 80 yr | 13.28 | 5.34 | 5.97 | 0.005033 | 1.28 | 12 | 1.84 | 0.035 | 1 | 11 | 0.56
11.4 | 100 yr | 13.33 | 5.4 | 6.23 | 0.0053 | 1.33 | 12 | 1.93 | 0.035 | 1 | 12 | 0.57
12 | 10 yr | 13.08 | 4.37 | 3.04 | 0.017753 | 0.77 | 12.31 | 2.63 | 0.035 | 10 | 8 | 1.01
12 | 20 yr | 13.15 | 4.45 | 3.33 | 0.017115 | 0.84 | 12.31 | 2.7 | 0.035 | 10 | 9 | 1
12 | 30 yr | 13.21 | 4.52 | 3.59 | 0.017011 | 0.9 | 12.31 | 2.78 | 0.035 | 10 | 10 | 1
12 | 50 yr | 13.26 | 4.58 | 3.83 | 0.017114 | 0.95 | 12.31 | 2.87 | 0.035 | 10 | 11 | 1
12 | 80 yr | 13.26 | 4.58 | 3.83 | 0.017114 | 0.95 | 12.31 | 2.87 | 0.035 | 10 | 11 | 1
12 | 100 yr | 13.31 | 4.64 | 4.09 | 0.016919 | 1 | 12.31 | 2.94 | 0.035 | 10 | 12 | 1
12.36 | 10 yr | 13.57 | 5.6 | 6.01 | 0.002699 | 1.2 | 12.37 | 1.33 | 0.035 | 36 | 8 | 0.41
12.36 | 20 yr | 13.65 | 5.68 | 6.46 | 0.002779 | 1.28 | 12.37 | 1.39 | 0.035 | 36 | 9 | 0.42
12.36 | 30 yr | 13.73 | 5.76 | 6.9 | 0.002839 | 1.36 | 12.37 | 1.45 | 0.035 | 36 | 10 | 0.42
12.36 | 50 yr | 13.8 | 5.83 | 7.34 | 0.002888 | 1.43 | 12.37 | 1.5 | 0.035 | 36 | 11 | 0.43
12.36 | 80 yr | 13.8 | 5.83 | 7.34 | 0.002888 | 1.43 | 12.37 | 1.5 | 0.035 | 36 | 11 | 0.43
12.36 | 100 yr | 13.87 | 5.9 | 7.75 | 0.002943 | 1.5 | 12.37 | 1.55 | 0.035 | 36 | 12 | 0.43
13 | 10 yr | 13.58 | 4.54 | 4.69 | 0.004968 | 1.18 | 12.4 | 1.7 | 0.035 | 14 | 8 | 0.54
13 | 20 yr | 13.66 | 4.61 | 5.05 | 0.005126 | 1.26 | 12.4 | 1.78 | 0.035 | 14 | 9 | 0.54
13 | 30 yr | 13.73 | 4.68 | 5.39 | 0.005246 | 1.33 | 12.4 | 1.85 | 0.035 | 14 | 10 | 0.55
13 | 50 yr | 13.81 | 4.75 | 5.74 | 0.005346 | 1.41 | 12.4 | 1.92 | 0.035 | 14 | 11 | 0.56
13 | 80 yr | 13.81 | 4.75 | 5.74 | 0.005346 | 1.41 | 12.4 | 1.92 | 0.035 | 14 | 11 | 0.56
13 | 100 yr | 13.87 | 4.82 | 6.06 | 0.005455 | 1.48 | 12.4 | 1.98 | 0.035 | 14 | 12 | 0.56
13.06 | 10 yr | 13.68 | 5.67 | 6.37 | 0.002284 | 1.27 | 12.41 | 1.26 | 0.035 | 6 | 8 | 0.38
13.06 | 20 yr | 13.76 | 5.75 | 6.86 | 0.002344 | 1.35 | 12.41 | 1.31 | 0.035 | 6 | 9 | 0.38
13.06 | 30 yr | 13.84 | 5.83 | 7.33 | 0.002391 | 1.43 | 12.41 | 1.36 | 0.035 | 6 | 10 | 0.39
13.06 | 50 yr | 13.92 | 5.91 | 7.8 | 0.002431 | 1.51 | 12.41 | 1.41 | 0.035 | 6 | 11 | 0.39
13.06 | 80 yr | 13.92 | 5.91 | 7.8 | 0.002431 | 1.51 | 12.41 | 1.41 | 0.035 | 6 | 11 | 0.39
13.06 | 100 yr | 14 | 5.99 | 8.24 | 0.002474 | 1.59 | 12.41 | 1.46 | 0.035 | 6 | 12 | 0.4
14 | 10 yr | 13.78 | 5.7 | 6.55 | 0.002111 | 1.3 | 12.48 | 1.22 | 0.035 | 44 | 8 | 0.36
14 | 20 yr | 13.87 | 5.79 | 7.06 | 0.002162 | 1.39 | 12.48 | 1.28 | 0.035 | 44 | 9 | 0.37
14 | 30 yr | 13.95 | 5.87 | 7.55 | 0.002203 | 1.47 | 12.48 | 1.32 | 0.035 | 44 | 10 | 0.37
14 | 50 yr | 14.03 | 5.95 | 8.03 | 0.002239 | 1.55 | 12.48 | 1.37 | 0.035 | 44 | 11 | 0.38
14 | 80 yr | 14.03 | 5.95 | 8.03 | 0.002239 | 1.55 | 12.48 | 1.37 | 0.035 | 44 | 11 | 0.38
14 | 100 yr | 14.11 | 6 | 8.49 | 0.002275 | 1.63 | 12.48 | 1.41 | 0.035 | 44 | 12 | 0.38
15 | 10 yr | 13.89 | 5.86 | 5.65 | 0.003366 | 1.06 | 12.83 | 1.41 | 0.035 | 50 | 8 | 0.46
15 | 20 yr | 13.98 | 5.95 | 6.18 | 0.003287 | 1.15 | 12.83 | 1.46 | 0.035 | 50 | 9 | 0.46
15 | 30 yr | 14.06 | 6 | 6.69 | 0.003219 | 1.23 | 12.83 | 1.49 | 0.035 | 50 | 10 | 0.45
15 | 50 yr | 14.15 | 6 | 7.18 | 0.003166 | 1.32 | 12.83 | 1.53 | 0.035 | 50 | 11 | 0.45
15 | 80 yr | 14.15 | 6 | 7.18 | 0.003166 | 1.32 | 12.83 | 1.53 | 0.035 | 50 | 11 | 0.45
15 | 100 yr | 14.22 | 6 | 7.65 | 0.003137 | 1.39 | 12.83 | 1.57 | 0.035 | 50 | 12 | 0.44
15.4 | 10 yr | 14.03 | 5.65 | 4.82 | 0.005385 | 0.92 | 13.11 | 1.66 | 0.035 | 40 | 8 | 0.57
15.4 | 20 yr | 14.11 | 5.73 | 5.29 | 0.005168 | 1 | 13.11 | 1.7 | 0.035 | 40 | 9 | 0.57
15.4 | 30 yr | 14.2 | 5.8 | 5.75 | 0.004987 | 1.09 | 13.11 | 1.74 | 0.035 | 40 | 10 | 0.56
15.4 | 50 yr | 14.27 | 5.87 | 6.21 | 0.004832 | 1.16 | 13.11 | 1.77 | 0.035 | 40 | 11 | 0.55
15.4 | 80 yr | 14.27 | 5.87 | 6.21 | 0.004832 | 1.16 | 13.11 | 1.77 | 0.035 | 40 | 11 | 0.55
15.4 | 100 yr | 14.35 | 5.94 | 6.65 | 0.004705 | 1.24 | 13.11 | 1.8 | 0.035 | 40 | 12 | 0.54
16 | 10 yr | 14.1 | 5.92 | 5 | 0.004957 | 0.92 | 13.18 | 1.6 | 0.035 | 10 | 8 | 0.56
16 | 20 yr | 14.18 | 6 | 5.49 | 0.004764 | 1 | 13.18 | 1.64 | 0.035 | 10 | 9 | 0.55
16 | 30 yr | 14.26 | 6 | 5.96 | 0.004593 | 1.08 | 13.18 | 1.68 | 0.035 | 10 | 10 | 0.54
16 | 50 yr | 14.33 | 6 | 6.42 | 0.004459 | 1.15 | 13.18 | 1.71 | 0.035 | 10 | 11 | 0.53
16 | 80 yr | 14.33 | 6 | 6.42 | 0.004459 | 1.15 | 13.18 | 1.71 | 0.035 | 10 | 11 | 0.53
16 | 100 yr | 14.41 | 6 | 6.85 | 0.004378 | 1.23 | 13.18 | 1.75 | 0.035 | 10 | 12 | 0.52
16.22 | 10 yr | 14.17 | 4.68 | 3.54 | 0.011746 | 0.84 | 13.33 | 2.26 | 0.035 | 22 | 8 | 0.83
16.22 | 20 yr | 14.24 | 4.75 | 3.87 | 0.01144 | 0.91 | 13.33 | 2.32 | 0.035 | 22 | 9 | 0.82
16.22 | 30 yr | 14.31 | 4.82 | 4.21 | 0.011125 | 0.98 | 13.33 | 2.38 | 0.035 | 22 | 10 | 0.81
16.22 | 50 yr | 14.37 | 4.89 | 4.54 | 0.010793 | 1.04 | 13.33 | 2.42 | 0.035 | 22 | 11 | 0.8
16.22 | 80 yr | 14.37 | 4.89 | 4.54 | 0.010793 | 1.04 | 13.33 | 2.42 | 0.035 | 22 | 11 | 0.8
16.22 | 100 yr | 14.44 | 4.96 | 4.87 | 0.010518 | 1.11 | 13.33 | 2.47 | 0.035 | 22 | 12 | 0.79
17 | 10 yr | 14.51 | 5.78 | 5.17 | 0.004393 | 0.98 | 13.53 | 1.55 | 0.035 | 28 | 8 | 0.52
17 | 20 yr | 14.58 | 5.85 | 5.6 | 0.004386 | 1.05 | 13.53 | 1.61 | 0.035 | 28 | 9 | 0.52
17 | 30 yr | 14.65 | 5.92 | 6.02 | 0.004378 | 1.12 | 13.53 | 1.66 | 0.035 | 28 | 10 | 0.53
17 | 50 yr | 14.72 | 5.99 | 6.43 | 0.004366 | 1.19 | 13.53 | 1.71 | 0.035 | 28 | 11 | 0.53
17 | 80 yr | 14.72 | 5.99 | 6.43 | 0.004366 | 1.19 | 13.53 | 1.71 | 0.035 | 28 | 11 | 0.53
17 | 100 yr | 14.79 | 6 | 6.84 | 0.00435 | 1.26 | 13.53 | 1.76 | 0.035 | 28 | 12 | 0.53
17.46 | 10 yr | 14.72 | 5.74 | 4.93 | 0.005056 | 0.94 | 13.78 | 1.62 | 0.035 | 46 | 8 | 0.56
17.46 | 20 yr | 14.79 | 5.81 | 5.35 | 0.005018 | 1.01 | 13.78 | 1.68 | 0.035 | 46 | 9 | 0.56
17.46 | 30 yr | 14.86 | 5.88 | 5.76 | 0.004983 | 1.08 | 13.78 | 1.74 | 0.035 | 46 | 10 | 0.56
17.46 | 50 yr | 14.93 | 5.95 | 6.16 | 0.004951 | 1.15 | 13.78 | 1.79 | 0.035 | 46 | 11 | 0.56
17.46 | 80 yr | 14.93 | 5.95 | 6.16 | 0.004951 | 1.15 | 13.78 | 1.79 | 0.035 | 46 | 11 | 0.56
17.46 | 100 yr | 14.99 | 6 | 6.55 | 0.004921 | 1.21 | 13.78 | 1.83 | 0.035 | 46 | 12 | 0.56
18 | 10 yr | 14.72 | 4.39 | 3.05 | 0.016795 | 0.92 | 13.8 | 2.63 | 0.035 | 4 | 8 | 1.01
18 | 20 yr | 14.79 | 4.55 | 3.34 | 0.016504 | 0.99 | 13.8 | 2.7 | 0.035 | 4 | 9 | 1
18 | 30 yr | 14.85 | 4.7 | 3.64 | 0.016072 | 1.05 | 13.8 | 2.75 | 0.035 | 4 | 10 | 1
18 | 50 yr | 14.91 | 4.84 | 3.92 | 0.015811 | 1.11 | 13.8 | 2.8 | 0.035 | 4 | 11 | 0.99
18 | 80 yr | 14.91 | 4.84 | 3.92 | 0.015811 | 1.11 | 13.8 | 2.8 | 0.035 | 4 | 11 | 0.99
18 | 100 yr | 14.97 | 4.97 | 4.19 | 0.015696 | 1.17 | 13.8 | 2.86 | 0.035 | 4 | 12 | 0.99
18.25 | 10 yr | 15.15 | 6 | 6.52 | 0.002225 | 1.21 | 13.94 | 1.23 | 0.035 | 25 | 8 | 0.38
18.25 | 20 yr | 15.23 | 6 | 6.99 | 0.002288 | 1.29 | 13.94 | 1.29 | 0.035 | 25 | 9 | 0.38
18.25 | 30 yr | 15.3 | 6 | 7.44 | 0.002359 | 1.36 | 13.94 | 1.34 | 0.035 | 25 | 10 | 0.39
18.25 | 50 yr | 15.37 | 6 | 7.86 | 0.002431 | 1.43 | 13.94 | 1.4 | 0.035 | 25 | 11 | 0.39
18.25 | 80 yr | 15.37 | 6 | 7.86 | 0.002431 | 1.43 | 13.94 | 1.4 | 0.035 | 25 | 11 | 0.39
18.25 | 100 yr | 15.44 | 6 | 8.27 | 0.002503 | 1.5 | 13.94 | 1.45 | 0.035 | 25 | 12 | 0.39
19 | 10 yr | 15.22 | 6 | 8.31 | 0.001136 | 1.43 | 13.79 | 0.96 | 0.035 | 25 | 8 | 0.26
19 | 20 yr | 15.3 | 6 | 8.81 | 0.001214 | 1.51 | 13.79 | 1.02 | 0.035 | 25 | 9 | 0.27
19 | 30 yr | 15.38 | 6 | 9.28 | 0.001292 | 1.59 | 13.79 | 1.08 | 0.035 | 25 | 10 | 0.28
19 | 50 yr | 15.45 | 6 | 9.73 | 0.001368 | 1.66 | 13.79 | 1.13 | 0.035 | 25 | 11 | 0.28
19 | 80 yr | 15.45 | 6 | 9.73 | 0.001368 | 1.66 | 13.79 | 1.13 | 0.035 | 25 | 11 | 0.28
19 | 100 yr | 15.52 | 6 | 10.16 | 0.001442 | 1.73 | 13.79 | 1.18 | 0.035 | 25 | 12 | 0.29
19.18 | 10 yr | 15.04 | 3.85 | 2.92 | 0.01833 | 0.85 | 14.19 | 2.74 | 0.035 | 18 | 8 | 1
19.18 | 20 yr | 15.12 | 3.93 | 3.21 | 0.017677 | 0.93 | 14.19 | 2.8 | 0.035 | 18 | 9 | 0.99
19.18 | 30 yr | 15.18 | 3.99 | 3.47 | 0.017492 | 0.99 | 14.19 | 2.88 | 0.035 | 18 | 10 | 0.99
19.18 | 50 yr | 15.25 | 4.06 | 3.76 | 0.01694 | 1.06 | 14.19 | 2.93 | 0.035 | 18 | 11 | 0.97
19.18 | 80 yr | 15.25 | 4.06 | 3.76 | 0.01694 | 1.06 | 14.19 | 2.93 | 0.035 | 18 | 11 | 0.97
19.18 | 100 yr | 15.33 | 4.14 | 4.08 | 0.015965 | 1.14 | 14.19 | 2.94 | 0.035 | 18 | 12 | 0.95
19.2 | 10 yr | 16.17 | 5.04 | 3.19 | 0.017396 | 0.68 | 15.49 | 2.5 | 0.035 | 2 | 8 | 1
19.2 | 20 yr | 16.22 | 5.09 | 3.49 | 0.016935 | 0.73 | 15.49 | 2.58 | 0.035 | 2 | 9 | 1
19.2 | 30 yr | 16.27 | 5.14 | 3.73 | 0.017132 | 0.78 | 15.49 | 2.68 | 0.035 | 2 | 10 | 1.01
19.2 | 50 yr | 16.32 | 5.18 | 3.98 | 0.017017 | 0.83 | 15.49 | 2.76 | 0.035 | 2 | 11 | 1.01
19.2 | 80 yr | 16.32 | 5.18 | 3.98 | 0.017017 | 0.83 | 15.49 | 2.76 | 0.035 | 2 | 11 | 1.01
19.2 | 100 yr | 16.37 | 5.23 | 4.23 | 0.016876 | 0.88 | 15.49 | 2.83 | 0.035 | 2 | 12 | 1.01
20 | 10 yr | 16.68 | 5.53 | 3.77 | 0.011243 | 0.73 | 15.95 | 2.12 | 0.035 | 30 | 8 | 0.82
20 | 20 yr | 16.73 | 5.58 | 4.07 | 0.011274 | 0.78 | 15.95 | 2.21 | 0.035 | 30 | 9 | 0.83
20 | 30 yr | 16.79 | 5.64 | 4.41 | 0.011002 | 0.84 | 15.95 | 2.27 | 0.035 | 30 | 10 | 0.82
20 | 50 yr | 16.85 | 5.7 | 4.71 | 0.010916 | 0.9 | 15.95 | 2.34 | 0.035 | 30 | 11 | 0.82
20 | 80 yr | 16.85 | 5.7 | 4.71 | 0.010916 | 0.9 | 15.95 | 2.34 | 0.035 | 30 | 11 | 0.82
20 | 100 yr | 16.9 | 5.75 | 5 | 0.01086 | 0.95 | 15.95 | 2.4 | 0.035 | 30 | 12 | 0.82
21 | 10 yr | 18.88 | 5.17 | 3.23 | 0.016967 | 0.68 | 18.2 | 2.48 | 0.035 | 50 | 8 | 1
21 | 20 yr | 18.93 | 5.23 | 3.51 | 0.016735 | 0.73 | 18.2 | 2.56 | 0.035 | 50 | 9 | 1
21 | 30 yr | 18.98 | 5.29 | 3.78 | 0.016562 | 0.78 | 18.2 | 2.64 | 0.035 | 50 | 10 | 1
21 | 50 yr | 19.03 | 5.35 | 4.04 | 0.016495 | 0.83 | 18.2 | 2.72 | 0.035 | 50 | 11 | 1
21 | 80 yr | 19.03 | 5.35 | 4.04 | 0.016495 | 0.83 | 18.2 | 2.72 | 0.035 | 50 | 11 | 1
21 | 100 yr | 19.08 | 5.4 | 4.3 | 0.016325 | 0.88 | 18.2 | 2.79 | 0.035 | 50 | 12 | 1
21.11 | 10 yr | 19.15 | 5.49 | 4.49 | 0.006465 | 0.89 | 18.26 | 1.78 | 0.035 | 11 | 8 | 0.63
21.11 | 20 yr | 19.21 | 5.55 | 4.85 | 0.006553 | 0.95 | 18.26 | 1.86 | 0.035 | 11 | 9 | 0.63
21.11 | 30 yr | 19.28 | 5.62 | 5.19 | 0.006626 | 1.02 | 18.26 | 1.93 | 0.035 | 11 | 10 | 0.64
21.11 | 50 yr | 19.33 | 5.67 | 5.5 | 0.006764 | 1.07 | 18.26 | 2 | 0.035 | 11 | 11 | 0.65
21.11 | 80 yr | 19.33 | 5.67 | 5.5 | 0.006764 | 1.07 | 18.26 | 2 | 0.035 | 11 | 11 | 0.65
21.11 | 100 yr | 19.39 | 5.73 | 5.81 | 0.006847 | 1.13 | 18.26 | 2.07 | 0.035 | 11 | 12 | 0.65
22 | 10 yr | 21.16 | 4.91 | 3.18 | 0.015896 | 0.89 | 20.27 | 2.51 | 0.035 | 39 | 8 | 1
22 | 20 yr | 21.23 | 5.09 | 3.48 | 0.015678 | 0.96 | 20.27 | 2.58 | 0.035 | 39 | 9 | 1
22 | 30 yr | 21.28 | 5.26 | 3.77 | 0.015605 | 1.01 | 20.27 | 2.65 | 0.035 | 39 | 10 | 1
22 | 50 yr | 21.33 | 5.42 | 4.05 | 0.015435 | 1.06 | 20.27 | 2.71 | 0.035 | 39 | 11 | 1
22 | 80 yr | 21.33 | 5.42 | 4.05 | 0.015435 | 1.06 | 20.27 | 2.71 | 0.035 | 39 | 11 | 1
22 | 100 yr | 21.38 | 5.57 | 4.33 | 0.015392 | 1.11 | 20.27 | 2.77 | 0.035 | 39 | 12 | 1
23 | 10 yr | 23.57 | 4.59 | 3.1 | 0.016602 | 0.91 | 22.66 | 2.58 | 0.035 | 50 | 8 | 1
23 | 20 yr | 23.64 | 4.76 | 3.41 | 0.016231 | 0.98 | 22.66 | 2.64 | 0.035 | 50 | 9 | 1
23 | 30 yr | 23.7 | 4.91 | 3.68 | 0.016217 | 1.04 | 22.66 | 2.71 | 0.035 | 50 | 10 | 1
23 | 50 yr | 23.75 | 5.06 | 3.96 | 0.016079 | 1.09 | 22.66 | 2.78 | 0.035 | 50 | 11 | 1
23 | 80 yr | 23.75 | 5.06 | 3.96 | 0.016079 | 1.09 | 22.66 | 2.78 | 0.035 | 50 | 11 | 1
23 | 100 yr | 23.8 | 5.19 | 4.23 | 0.01603 | 1.14 | 22.66 | 2.84 | 0.035 | 50 | 12 | 1
23.12 | 10 yr | 23.91 | 5.08 | 3.2 | 0.017357 | 0.68 | 23.23 | 2.5 | 0.035 | 12 | 8 | 1.01
23.12 | 20 yr | 23.96 | 5.13 | 3.48 | 0.017058 | 0.73 | 23.23 | 2.59 | 0.035 | 12 | 9 | 1
23.12 | 30 yr | 24.01 | 5.18 | 3.74 | 0.017006 | 0.78 | 23.23 | 2.67 | 0.035 | 12 | 10 | 1.01
23.12 | 50 yr | 24.06 | 5.23 | 4 | 0.016857 | 0.83 | 23.23 | 2.75 | 0.035 | 12 | 11 | 1
23.12 | 80 yr | 24.06 | 5.23 | 4 | 0.016857 | 0.83 | 23.23 | 2.75 | 0.035 | 12 | 11 | 1
23.12 | 100 yr | 24.11 | 5.28 | 4.26 | 0.016651 | 0.88 | 23.23 | 2.82 | 0.035 | 12 | 12 | 1
24 | 10 yr | 24.41 | 5.44 | 5.08 | 0.004405 | 1.03 | 23.38 | 1.57 | 0.035 | 38 | 8 | 0.52
24 | 20 yr | 24.48 | 5.51 | 5.46 | 0.00452 | 1.1 | 23.38 | 1.65 | 0.035 | 38 | 9 | 0.53
24 | 30 yr | 24.55 | 5.57 | 5.83 | 0.004609 | 1.17 | 23.38 | 1.71 | 0.035 | 38 | 10 | 0.54
24 | 50 yr | 24.61 | 5.64 | 6.19 | 0.004698 | 1.23 | 23.38 | 1.78 | 0.035 | 38 | 11 | 0.54
24 | 80 yr | 24.61 | 5.64 | 6.19 | 0.004698 | 1.23 | 23.38 | 1.78 | 0.035 | 38 | 11 | 0.54
24 | 100 yr | 24.67 | 5.7 | 6.53 | 0.004787 | 1.29 | 23.38 | 1.84 | 0.035 | 38 | 12 | 0.55
24.09 | 10 yr | 24.45 | 5.42 | 5.01 | 0.004575 | 1.02 | 23.43 | 1.6 | 0.035 | 9 | 8 | 0.53
24.09 | 20 yr | 24.52 | 5.5 | 5.4 | 0.004669 | 1.09 | 23.43 | 1.67 | 0.035 | 9 | 9 | 0.54
24.09 | 30 yr | 24.59 | 5.56 | 5.78 | 0.004741 | 1.16 | 23.43 | 1.73 | 0.035 | 9 | 10 | 0.54
24.09 | 50 yr | 24.65 | 5.63 | 6.14 | 0.004815 | 1.22 | 23.43 | 1.79 | 0.035 | 9 | 11 | 0.55
24.09 | 80 yr | 24.65 | 5.63 | 6.14 | 0.004815 | 1.22 | 23.43 | 1.79 | 0.035 | 9 | 11 | 0.55
24.09 | 100 yr | 24.72 | 5.69 | 6.49 | 0.004889 | 1.29 | 23.43 | 1.85 | 0.035 | 9 | 12 | 0.55
25 | 10 yr | 26.41 | 3.62 | 2.85 | 0.018171 | 1.02 | 25.39 | 2.8 | 0.035 | 41 | 8 | 1.01
25 | 20 yr | 26.48 | 3.73 | 3.12 | 0.018027 | 1.09 | 25.39 | 2.88 | 0.035 | 41 | 9 | 1.01
25 | 30 yr | 26.55 | 3.85 | 3.39 | 0.017678 | 1.16 | 25.39 | 2.95 | 0.035 | 41 | 10 | 1
25 | 50 yr | 26.61 | 3.95 | 3.63 | 0.017782 | 1.22 | 25.39 | 3.03 | 0.035 | 41 | 11 | 1.01
25 | 80 yr | 26.61 | 3.95 | 3.63 | 0.017782 | 1.22 | 25.39 | 3.03 | 0.035 | 41 | 11 | 1.01
25 | 100 yr | 26.68 | 4.05 | 3.9 | 0.017426 | 1.29 | 25.39 | 3.08 | 0.035 | 41 | 12 | 1
26 | 10 yr | 28.77 | 4.37 | 3.06 | 0.016412 | 0.99 | 27.78 | 2.61 | 0.035 | 50 | 8 | 1
26 | 20 yr | 28.83 | 4.53 | 3.33 | 0.016609 | 1.05 | 27.78 | 2.71 | 0.035 | 50 | 9 | 1.01
26 | 30 yr | 28.9 | 4.69 | 3.62 | 0.016257 | 1.12 | 27.78 | 2.76 | 0.035 | 50 | 10 | 1
26 | 50 yr | 28.96 | 4.85 | 3.91 | 0.01599 | 1.18 | 27.78 | 2.81 | 0.035 | 50 | 11 | 1
26 | 80 yr | 28.96 | 4.85 | 3.91 | 0.01599 | 1.18 | 27.78 | 2.81 | 0.035 | 50 | 11 | 1
26 | 100 yr | 29.01 | 4.99 | 4.17 | 0.015951 | 1.23 | 27.78 | 2.88 | 0.035 | 50 | 12 | 1
27 | 10 yr | 31.24 | 3.92 | 2.94 | 0.017217 | 1.07 | 30.17 | 2.72 | 0.035 | 50 | 8 | 1
27 | 20 yr | 31.31 | 4.08 | 3.24 | 0.016701 | 1.14 | 30.17 | 2.77 | 0.035 | 50 | 9 | 0.99
27 | 30 yr | 31.37 | 4.21 | 3.5 | 0.016846 | 1.2 | 30.17 | 2.86 | 0.035 | 50 | 10 | 1
27 | 50 yr | 31.44 | 4.36 | 3.78 | 0.016478 | 1.27 | 30.17 | 2.91 | 0.035 | 50 | 11 | 1
27 | 80 yr | 31.44 | 4.36 | 3.78 | 0.016478 | 1.27 | 30.17 | 2.91 | 0.035 | 50 | 11 | 1
27 | 100 yr | 31.49 | 4.48 | 4.03 | 0.016594 | 1.32 | 30.17 | 2.98 | 0.035 | 50 | 12 | 1
28 | 10 yr | 33.78 | 3.75 | 2.9 | 0.017657 | 1.22 | 32.56 | 2.76 | 0.035 | 50 | 8 | 1
28 | 20 yr | 33.86 | 3.92 | 3.19 | 0.017263 | 1.3 | 32.56 | 2.82 | 0.035 | 50 | 9 | 1
28 | 30 yr | 33.92 | 4.07 | 3.45 | 0.017298 | 1.36 | 32.56 | 2.89 | 0.035 | 50 | 10 | 1
28 | 50 yr | 33.99 | 4.22 | 3.74 | 0.016965 | 1.43 | 32.56 | 2.94 | 0.035 | 50 | 11 | 1
28 | 80 yr | 33.99 | 4.22 | 3.74 | 0.016965 | 1.43 | 32.56 | 2.94 | 0.035 | 50 | 11 | 1
28 | 100 yr | 34.05 | 4.35 | 3.99 | 0.016996 | 1.49 | 32.56 | 3.01 | 0.035 | 50 | 12 | 1
29 | 10 yr | 36.29 | 3.37 | 2.8 | 0.018941 | 1.34 | 34.95 | 2.86 | 0.035 | 50 | 8 | 1
29 | 20 yr | 36.37 | 3.52 | 3.07 | 0.018766 | 1.42 | 34.95 | 2.93 | 0.035 | 50 | 9 | 1
29 | 30 yr | 36.45 | 3.66 | 3.34 | 0.018579 | 1.5 | 34.95 | 3 | 0.035 | 50 | 10 | 1
29 | 50 yr | 36.52 | 3.8 | 3.61 | 0.018281 | 1.57 | 34.95 | 3.05 | 0.035 | 50 | 11 | 1
29 | 80 yr | 36.52 | 3.8 | 3.61 | 0.018281 | 1.57 | 34.95 | 3.05 | 0.035 | 50 | 11 | 1
29 | 100 yr | 36.59 | 3.92 | 3.87 | 0.018091 | 1.64 | 34.95 | 3.1 | 0.035 | 50 | 12 | 1