## 개수후
북리천
River Sta | Profile | W.S. Elev | Top Width | Flow Area | E.G. Slope | Max Chl Dpth | Min Ch El | Vel Total | Mann Wtd Chnl | Length Chnl | Q Total | Froude # Chl
|  | (m) | (m) | (m2) | (m/m) | (m) | (m) | (m/s) |  | (m) | (m3/s)
0 | 10 yr | 5.28 | 7.01 | 10.53 | 0.0023 | 1.51 | 3.77 | 1.42 | 0.035 |  | 15 | 0.37
0 | 20 yr | 5.48 | 7.02 | 11.93 | 0.002301 | 1.71 | 3.77 | 1.51 | 0.035 |  | 18 | 0.37
0 | 30 yr | 5.55 | 7.03 | 12.39 | 0.0023 | 1.78 | 3.77 | 1.53 | 0.035 |  | 19 | 0.37
0 | 50 yr | 5.61 | 7.03 | 12.84 | 0.0023 | 1.84 | 3.77 | 1.56 | 0.035 |  | 20 | 0.37
0 | 80 yr | 5.74 | 7.04 | 13.72 | 0.002301 | 1.97 | 3.77 | 1.6 | 0.035 |  | 22 | 0.37
0 | 100 yr | 5.74 | 7.04 | 13.72 | 0.002301 | 1.97 | 3.77 | 1.6 | 0.035 |  | 22 | 0.37
1 | 10 yr | 5.38 | 6.59 | 7.25 | 0.005722 | 1.4 | 3.98 | 2.07 | 0.035 | 50 | 15 | 0.63
1 | 20 yr | 5.57 | 6.99 | 8.6 | 0.005125 | 1.59 | 3.98 | 2.09 | 0.035 | 50 | 18 | 0.6
1 | 30 yr | 5.64 | 7.12 | 9.06 | 0.00495 | 1.66 | 3.98 | 2.1 | 0.035 | 50 | 19 | 0.59
1 | 50 yr | 5.7 | 7.24 | 9.51 | 0.004786 | 1.72 | 3.98 | 2.1 | 0.035 | 50 | 20 | 0.59
1 | 80 yr | 5.83 | 7.5 | 10.44 | 0.004485 | 1.85 | 3.98 | 2.11 | 0.035 | 50 | 22 | 0.57
1 | 100 yr | 5.83 | 7.5 | 10.44 | 0.004485 | 1.85 | 3.98 | 2.11 | 0.035 | 50 | 22 | 0.57
2 | 10 yr | 5.67 | 7.13 | 9.11 | 0.003032 | 1.67 | 4 | 1.65 | 0.035 | 50 | 15 | 0.46
2 | 20 yr | 5.85 | 7.49 | 10.42 | 0.003014 | 1.85 | 4 | 1.73 | 0.035 | 50 | 18 | 0.47
2 | 30 yr | 5.9 | 7.61 | 10.86 | 0.003 | 1.9 | 4 | 1.75 | 0.035 | 50 | 19 | 0.47
2 | 50 yr | 5.96 | 7.72 | 11.3 | 0.002982 | 1.96 | 4 | 1.77 | 0.035 | 50 | 20 | 0.47
2 | 80 yr | 6.07 | 7.95 | 12.18 | 0.002936 | 2.07 | 4 | 1.81 | 0.035 | 50 | 22 | 0.47
2 | 100 yr | 6.07 | 7.95 | 12.18 | 0.002936 | 2.07 | 4 | 1.81 | 0.035 | 50 | 22 | 0.47
3 | 10 yr | 5.83 | 7.39 | 10.05 | 0.002315 | 1.8 | 4.03 | 1.49 | 0.035 | 50 | 15 | 0.41
3 | 20 yr | 6.01 | 7.75 | 11.41 | 0.002348 | 1.98 | 4.03 | 1.58 | 0.035 | 50 | 18 | 0.41
3 | 30 yr | 6.06 | 7.87 | 11.87 | 0.00235 | 2.03 | 4.03 | 1.6 | 0.035 | 50 | 19 | 0.42
3 | 50 yr | 6.12 | 7.98 | 12.32 | 0.002351 | 2.09 | 4.03 | 1.62 | 0.035 | 50 | 20 | 0.42
3 | 80 yr | 6.23 | 8.21 | 13.22 | 0.002347 | 2.2 | 4.03 | 1.66 | 0.035 | 50 | 22 | 0.42
3 | 100 yr | 6.23 | 8.21 | 13.22 | 0.002347 | 2.2 | 4.03 | 1.66 | 0.035 | 50 | 22 | 0.42
4 | 10 yr | 5.94 | 7.38 | 10.02 | 0.002334 | 1.79 | 4.15 | 1.5 | 0.035 | 50 | 15 | 0.41
4 | 20 yr | 6.12 | 7.75 | 11.4 | 0.002358 | 1.97 | 4.15 | 1.58 | 0.035 | 50 | 18 | 0.42
4 | 30 yr | 6.18 | 7.87 | 11.85 | 0.002359 | 2.03 | 4.15 | 1.6 | 0.035 | 50 | 19 | 0.42
4 | 50 yr | 6.24 | 7.98 | 12.3 | 0.00236 | 2.09 | 4.15 | 1.63 | 0.035 | 50 | 20 | 0.42
4 | 80 yr | 6.35 | 8.2 | 13.2 | 0.002356 | 2.2 | 4.15 | 1.67 | 0.035 | 50 | 22 | 0.42
4 | 100 yr | 6.35 | 8.2 | 13.2 | 0.002356 | 2.2 | 4.15 | 1.67 | 0.035 | 50 | 22 | 0.42
5 | 10 yr | 6.06 | 7.5 | 10.46 | 0.00207 | 1.85 | 4.21 | 1.43 | 0.035 | 50 | 15 | 0.39
5 | 20 yr | 6.25 | 7.87 | 11.88 | 0.002104 | 2.04 | 4.21 | 1.51 | 0.035 | 50 | 18 | 0.39
5 | 30 yr | 6.31 | 7.99 | 12.35 | 0.002109 | 2.1 | 4.21 | 1.54 | 0.035 | 50 | 19 | 0.4
5 | 50 yr | 6.36 | 8.1 | 12.81 | 0.002115 | 2.15 | 4.21 | 1.56 | 0.035 | 50 | 20 | 0.4
5 | 80 yr | 6.47 | 8.33 | 13.72 | 0.002121 | 2.26 | 4.21 | 1.6 | 0.035 | 50 | 22 | 0.4
5 | 100 yr | 6.47 | 8.33 | 13.72 | 0.002121 | 2.26 | 4.21 | 1.6 | 0.035 | 50 | 22 | 0.4
5.27 | 10 yr | 6.17 | 10.09 | 19.26 | 0.000475 | 1.93 | 4.24 | 0.78 | 0.035 | 27 | 15 | 0.18
5.27 | 20 yr | 6.36 | 10.1 | 21.2 | 0.000514 | 2.12 | 4.24 | 0.85 | 0.035 | 27 | 18 | 0.19
5.27 | 30 yr | 6.42 | 10.1 | 21.82 | 0.000527 | 2.18 | 4.24 | 0.87 | 0.035 | 27 | 19 | 0.19
5.27 | 50 yr | 6.48 | 10.1 | 22.42 | 0.000539 | 2.24 | 4.24 | 0.89 | 0.035 | 27 | 20 | 0.19
5.27 | 80 yr | 6.6 | 10.1 | 23.59 | 0.000563 | 2.36 | 4.24 | 0.93 | 0.035 | 27 | 22 | 0.19
5.27 | 100 yr | 6.6 | 10.1 | 23.59 | 0.000563 | 2.36 | 4.24 | 0.93 | 0.035 | 27 | 22 | 0.19
6 | 10 yr | 6.13 | 7.49 | 10.41 | 0.002102 | 1.84 | 4.29 | 1.44 | 0.035 | 23 | 15 | 0.39
6 | 20 yr | 6.32 | 7.87 | 11.87 | 0.002112 | 2.03 | 4.29 | 1.52 | 0.035 | 23 | 18 | 0.39
6 | 30 yr | 6.38 | 7.99 | 12.34 | 0.002111 | 2.09 | 4.29 | 1.54 | 0.035 | 23 | 19 | 0.4
6 | 50 yr | 6.44 | 8.11 | 12.82 | 0.002111 | 2.15 | 4.29 | 1.56 | 0.035 | 23 | 20 | 0.4
6 | 80 yr | 6.56 | 8.34 | 13.75 | 0.002107 | 2.27 | 4.29 | 1.6 | 0.035 | 23 | 22 | 0.4
6 | 100 yr | 6.56 | 8.34 | 13.75 | 0.002107 | 2.27 | 4.29 | 1.6 | 0.035 | 23 | 22 | 0.4
7 | 10 yr | 6.24 | 7.69 | 11.17 | 0.001731 | 1.94 | 4.3 | 1.34 | 0.035 | 50 | 15 | 0.36
7 | 20 yr | 6.44 | 8.07 | 12.68 | 0.001761 | 2.14 | 4.3 | 1.42 | 0.035 | 50 | 18 | 0.36
7 | 30 yr | 6.5 | 8.19 | 13.17 | 0.001768 | 2.2 | 4.3 | 1.44 | 0.035 | 50 | 19 | 0.36
7 | 50 yr | 6.56 | 8.31 | 13.66 | 0.001774 | 2.26 | 4.3 | 1.46 | 0.035 | 50 | 20 | 0.36
7 | 80 yr | 6.67 | 8.54 | 14.63 | 0.001783 | 2.37 | 4.3 | 1.5 | 0.035 | 50 | 22 | 0.37
7 | 100 yr | 6.67 | 8.54 | 14.63 | 0.001783 | 2.37 | 4.3 | 1.5 | 0.035 | 50 | 22 | 0.37
8 | 10 yr | 6.33 | 7.52 | 10.53 | 0.002036 | 1.86 | 4.47 | 1.42 | 0.035 | 50 | 15 | 0.38
8 | 20 yr | 6.52 | 7.91 | 12.01 | 0.002041 | 2.05 | 4.47 | 1.5 | 0.035 | 50 | 18 | 0.39
8 | 30 yr | 6.58 | 8.03 | 12.5 | 0.002041 | 2.11 | 4.47 | 1.52 | 0.035 | 50 | 19 | 0.39
8 | 50 yr | 6.64 | 8.15 | 12.98 | 0.00204 | 2.17 | 4.47 | 1.54 | 0.035 | 50 | 20 | 0.39
8 | 80 yr | 6.76 | 8.38 | 13.92 | 0.002038 | 2.29 | 4.47 | 1.58 | 0.035 | 50 | 22 | 0.39
8 | 100 yr | 6.76 | 8.38 | 13.92 | 0.002038 | 2.29 | 4.47 | 1.58 | 0.035 | 50 | 22 | 0.39
9 | 10 yr | 6.44 | 7.65 | 11.02 | 0.001795 | 1.93 | 4.51 | 1.36 | 0.035 | 50 | 15 | 0.36
9 | 20 yr | 6.63 | 8.04 | 12.54 | 0.001815 | 2.12 | 4.51 | 1.44 | 0.035 | 50 | 18 | 0.37
9 | 30 yr | 6.69 | 8.16 | 13.04 | 0.001819 | 2.18 | 4.51 | 1.46 | 0.035 | 50 | 19 | 0.37
9 | 50 yr | 6.75 | 8.28 | 13.52 | 0.001823 | 2.24 | 4.51 | 1.48 | 0.035 | 50 | 20 | 0.37
9 | 80 yr | 6.86 | 8.51 | 14.49 | 0.00183 | 2.35 | 4.51 | 1.52 | 0.035 | 50 | 22 | 0.37
9 | 100 yr | 6.86 | 8.51 | 14.49 | 0.00183 | 2.35 | 4.51 | 1.52 | 0.035 | 50 | 22 | 0.37
10 | 10 yr | 6.53 | 7.84 | 11.75 | 0.001505 | 2.02 | 4.51 | 1.28 | 0.035 | 50 | 15 | 0.33
10 | 20 yr | 6.73 | 8.23 | 13.33 | 0.001538 | 2.22 | 4.51 | 1.35 | 0.035 | 50 | 18 | 0.34
10 | 30 yr | 6.79 | 8.35 | 13.84 | 0.001546 | 2.28 | 4.51 | 1.37 | 0.035 | 50 | 19 | 0.34
10 | 50 yr | 6.85 | 8.47 | 14.34 | 0.001554 | 2.34 | 4.51 | 1.39 | 0.035 | 50 | 20 | 0.34
10 | 80 yr | 6.96 | 8.71 | 15.33 | 0.001568 | 2.45 | 4.51 | 1.43 | 0.035 | 50 | 22 | 0.35
10 | 100 yr | 6.96 | 8.71 | 15.33 | 0.001568 | 2.45 | 4.51 | 1.43 | 0.035 | 50 | 22 | 0.35
11 | 10 yr | 6.61 | 7.81 | 11.64 | 0.001546 | 2.01 | 4.6 | 1.29 | 0.035 | 50 | 15 | 0.34
11 | 20 yr | 6.8 | 8.2 | 13.22 | 0.001572 | 2.2 | 4.6 | 1.36 | 0.035 | 50 | 18 | 0.34
11 | 30 yr | 6.86 | 8.33 | 13.73 | 0.001579 | 2.26 | 4.6 | 1.38 | 0.035 | 50 | 19 | 0.34
11 | 50 yr | 6.92 | 8.45 | 14.24 | 0.001586 | 2.32 | 4.6 | 1.4 | 0.035 | 50 | 20 | 0.35
11 | 80 yr | 7.04 | 8.68 | 15.23 | 0.001597 | 2.44 | 4.6 | 1.44 | 0.035 | 50 | 22 | 0.35
11 | 100 yr | 7.04 | 8.68 | 15.23 | 0.001597 | 2.44 | 4.6 | 1.44 | 0.035 | 50 | 22 | 0.35
12 | 10 yr | 6.68 | 7.78 | 11.54 | 0.001583 | 1.99 | 4.69 | 1.3 | 0.035 | 50 | 15 | 0.34
12 | 20 yr | 6.88 | 8.18 | 13.12 | 0.001603 | 2.19 | 4.69 | 1.37 | 0.035 | 50 | 18 | 0.35
12 | 30 yr | 6.94 | 8.31 | 13.64 | 0.001609 | 2.25 | 4.69 | 1.39 | 0.035 | 50 | 19 | 0.35
12 | 50 yr | 7 | 8.43 | 14.14 | 0.001614 | 2.31 | 4.69 | 1.41 | 0.035 | 50 | 20 | 0.35
12 | 80 yr | 7.12 | 8.66 | 15.14 | 0.001622 | 2.43 | 4.69 | 1.45 | 0.035 | 50 | 22 | 0.35
12 | 100 yr | 7.12 | 8.66 | 15.14 | 0.001622 | 2.43 | 4.69 | 1.45 | 0.035 | 50 | 22 | 0.35
12.02 | 10 yr | 6.75 | 10.1 | 20.41 | 0.0004 | 2.04 | 4.71 | 0.74 | 0.035 | 2 | 15 | 0.17
12.02 | 20 yr | 6.95 | 10.1 | 22.46 | 0.000434 | 2.24 | 4.71 | 0.8 | 0.035 | 2 | 18 | 0.17
12.02 | 30 yr | 7.02 | 10.1 | 23.11 | 0.000446 | 2.31 | 4.71 | 0.82 | 0.035 | 2 | 19 | 0.17
12.02 | 50 yr | 7.08 | 10.1 | 23.73 | 0.000457 | 2.37 | 4.71 | 0.84 | 0.035 | 2 | 20 | 0.18
12.02 | 80 yr | 7.2 | 10.1 | 24.94 | 0.000479 | 2.49 | 4.71 | 0.88 | 0.035 | 2 | 22 | 0.18
12.02 | 100 yr | 7.2 | 10.1 | 24.94 | 0.000479 | 2.49 | 4.71 | 0.88 | 0.035 | 2 | 22 | 0.18
13 | 10 yr | 6.69 | 6.81 | 8 | 0.004354 | 1.51 | 5.18 | 1.88 | 0.035 | 48 | 15 | 0.55
13 | 20 yr | 6.89 | 7.22 | 9.44 | 0.003965 | 1.71 | 5.18 | 1.91 | 0.035 | 48 | 18 | 0.53
13 | 30 yr | 6.96 | 7.35 | 9.9 | 0.003866 | 1.78 | 5.18 | 1.92 | 0.035 | 48 | 19 | 0.53
13 | 50 yr | 7.02 | 7.48 | 10.38 | 0.003764 | 1.84 | 5.18 | 1.93 | 0.035 | 48 | 20 | 0.52
13 | 80 yr | 7.14 | 7.72 | 11.29 | 0.003616 | 1.96 | 5.18 | 1.95 | 0.035 | 48 | 22 | 0.51
13 | 100 yr | 7.14 | 7.72 | 11.29 | 0.003616 | 1.96 | 5.18 | 1.95 | 0.035 | 48 | 22 | 0.51
13.46 | 10 yr | 6.91 | 5.91 | 5.12 | 0.015264 | 1.06 | 5.85 | 2.93 | 0.035 | 46 | 15 | 1
13.46 | 20 yr | 7.03 | 6.16 | 5.9 | 0.014755 | 1.18 | 5.85 | 3.05 | 0.035 | 46 | 18 | 1
13.46 | 30 yr | 7.07 | 6.24 | 6.12 | 0.014821 | 1.22 | 5.85 | 3.11 | 0.035 | 46 | 19 | 1
13.46 | 50 yr | 7.11 | 6.31 | 6.36 | 0.014693 | 1.26 | 5.85 | 3.14 | 0.035 | 46 | 20 | 1
13.46 | 80 yr | 7.22 | 6.54 | 7.07 | 0.013195 | 1.37 | 5.85 | 3.11 | 0.035 | 46 | 22 | 0.95
13.46 | 100 yr | 7.22 | 6.54 | 7.07 | 0.013195 | 1.37 | 5.85 | 3.11 | 0.035 | 46 | 22 | 0.95
14 | 10 yr | 7.12 | 6.35 | 6.46 | 0.007908 | 1.27 | 5.85 | 2.32 | 0.035 | 4 | 15 | 0.73
14 | 20 yr | 7.26 | 6.61 | 7.31 | 0.008053 | 1.41 | 5.85 | 2.46 | 0.035 | 4 | 18 | 0.75
14 | 30 yr | 7.3 | 6.69 | 7.58 | 0.008101 | 1.45 | 5.85 | 2.51 | 0.035 | 4 | 19 | 0.75
14 | 50 yr | 7.34 | 6.77 | 7.85 | 0.008144 | 1.49 | 5.85 | 2.55 | 0.035 | 4 | 20 | 0.75
14 | 80 yr | 7.42 | 6.93 | 8.41 | 0.008158 | 1.57 | 5.85 | 2.62 | 0.035 | 4 | 22 | 0.76
14 | 100 yr | 7.42 | 6.93 | 8.41 | 0.008158 | 1.57 | 5.85 | 2.62 | 0.035 | 4 | 22 | 0.76
14.02 | 10 yr | 7.12 | 6.24 | 6.12 | 0.009231 | 1.22 | 5.9 | 2.45 | 0.035 | 2 | 15 | 0.79
14.02 | 20 yr | 7.25 | 6.5 | 6.95 | 0.009292 | 1.35 | 5.9 | 2.59 | 0.035 | 2 | 18 | 0.8
14.02 | 30 yr | 7.29 | 6.58 | 7.21 | 0.009318 | 1.39 | 5.9 | 2.63 | 0.035 | 2 | 19 | 0.8
14.02 | 50 yr | 7.33 | 6.66 | 7.48 | 0.00934 | 1.43 | 5.9 | 2.67 | 0.035 | 2 | 20 | 0.81
14.02 | 80 yr | 7.41 | 6.82 | 8.02 | 0.009303 | 1.51 | 5.9 | 2.74 | 0.035 | 2 | 22 | 0.81
14.02 | 100 yr | 7.41 | 6.82 | 8.02 | 0.009303 | 1.51 | 5.9 | 2.74 | 0.035 | 2 | 22 | 0.81
14.03 | 10 yr | 7.96 | 5.91 | 5.12 | 0.015263 | 1.06 | 6.9 | 2.93 | 0.035 | 1 | 15 | 1
14.03 | 20 yr | 8.08 | 6.16 | 5.89 | 0.014762 | 1.18 | 6.9 | 3.05 | 0.035 | 1 | 18 | 1
14.03 | 30 yr | 8.12 | 6.24 | 6.12 | 0.014816 | 1.22 | 6.9 | 3.11 | 0.035 | 1 | 19 | 1
14.03 | 50 yr | 8.16 | 6.31 | 6.36 | 0.014692 | 1.26 | 6.9 | 3.14 | 0.035 | 1 | 20 | 1
14.03 | 80 yr | 8.23 | 6.47 | 6.84 | 0.014479 | 1.33 | 6.9 | 3.21 | 0.035 | 1 | 22 | 1
14.03 | 100 yr | 8.23 | 6.47 | 6.84 | 0.014479 | 1.33 | 6.9 | 3.21 | 0.035 | 1 | 22 | 1
15 | 10 yr | 8.9 | 5.91 | 5.12 | 0.015263 | 1.06 | 7.84 | 2.93 | 0.035 | 47 | 15 | 1
15 | 20 yr | 9.02 | 6.17 | 5.9 | 0.014752 | 1.18 | 7.84 | 3.05 | 0.035 | 47 | 18 | 1
15 | 30 yr | 9.06 | 6.24 | 6.12 | 0.014816 | 1.22 | 7.84 | 3.11 | 0.035 | 47 | 19 | 1
15 | 50 yr | 9.1 | 6.31 | 6.36 | 0.014692 | 1.26 | 7.84 | 3.14 | 0.035 | 47 | 20 | 1
15 | 80 yr | 9.17 | 6.47 | 6.84 | 0.014479 | 1.33 | 7.84 | 3.21 | 0.035 | 47 | 22 | 1
15 | 100 yr | 9.17 | 6.47 | 6.84 | 0.014479 | 1.33 | 7.84 | 3.21 | 0.035 | 47 | 22 | 1
16 | 10 yr | 10.22 | 3.62 | 3.11 | 0.018159 | 1.41 | 8.81 | 2.89 | 0.035 | 50 | 9 | 0.99
16 | 20 yr | 10.29 | 3.75 | 3.35 | 0.018414 | 1.48 | 8.81 | 2.98 | 0.035 | 50 | 10 | 1.01
16 | 30 yr | 10.36 | 3.89 | 3.63 | 0.01804 | 1.55 | 8.81 | 3.03 | 0.035 | 50 | 11 | 1
16 | 50 yr | 10.42 | 4.02 | 3.88 | 0.01801 | 1.61 | 8.81 | 3.09 | 0.035 | 50 | 12 | 1.01
16 | 80 yr | 10.49 | 4.15 | 4.15 | 0.017658 | 1.68 | 8.81 | 3.13 | 0.035 | 50 | 13 | 1
16 | 100 yr | 10.49 | 4.15 | 4.15 | 0.017658 | 1.68 | 8.81 | 3.13 | 0.035 | 50 | 13 | 1
17 | 10 yr | 11.29 | 3.61 | 3.11 | 0.018261 | 1.41 | 9.88 | 2.9 | 0.035 | 50 | 9 | 1
17 | 20 yr | 11.35 | 3.75 | 3.35 | 0.018425 | 1.47 | 9.88 | 2.98 | 0.035 | 50 | 10 | 1.01
17 | 30 yr | 11.43 | 3.89 | 3.63 | 0.018033 | 1.55 | 9.88 | 3.03 | 0.035 | 50 | 11 | 1
17 | 50 yr | 11.49 | 4.02 | 3.88 | 0.018007 | 1.61 | 9.88 | 3.09 | 0.035 | 50 | 12 | 1.01
17 | 80 yr | 11.56 | 4.15 | 4.15 | 0.01765 | 1.68 | 9.88 | 3.13 | 0.035 | 50 | 13 | 1
17 | 100 yr | 11.56 | 4.15 | 4.15 | 0.01765 | 1.68 | 9.88 | 3.13 | 0.035 | 50 | 13 | 1
17.49 | 10 yr | 12.15 | 3.82 | 3.48 | 0.013516 | 1.51 | 10.64 | 2.59 | 0.035 | 49 | 9 | 0.86
17.49 | 20 yr | 12.23 | 3.97 | 3.78 | 0.013404 | 1.59 | 10.64 | 2.65 | 0.035 | 49 | 10 | 0.87
17.49 | 30 yr | 12.29 | 4.1 | 4.04 | 0.013619 | 1.65 | 10.64 | 2.73 | 0.035 | 49 | 11 | 0.88
17.49 | 50 yr | 12.36 | 4.23 | 4.31 | 0.013608 | 1.72 | 10.64 | 2.78 | 0.035 | 49 | 12 | 0.88
17.49 | 80 yr | 12.41 | 4.34 | 4.55 | 0.013814 | 1.77 | 10.64 | 2.85 | 0.035 | 49 | 13 | 0.89
17.49 | 100 yr | 12.41 | 4.34 | 4.55 | 0.013814 | 1.77 | 10.64 | 2.85 | 0.035 | 49 | 13 | 0.89
18 | 10 yr | 12.18 | 3.88 | 3.6 | 0.012354 | 1.54 | 10.64 | 2.5 | 0.035 | 1 | 9 | 0.83
18 | 20 yr | 12.26 | 4.03 | 3.9 | 0.012299 | 1.62 | 10.64 | 2.56 | 0.035 | 1 | 10 | 0.83
18 | 30 yr | 12.32 | 4.16 | 4.17 | 0.0125 | 1.68 | 10.64 | 2.64 | 0.035 | 1 | 11 | 0.84
18 | 50 yr | 12.39 | 4.29 | 4.45 | 0.012519 | 1.75 | 10.64 | 2.7 | 0.035 | 1 | 12 | 0.85
18 | 80 yr | 12.45 | 4.41 | 4.7 | 0.012707 | 1.81 | 10.64 | 2.77 | 0.035 | 1 | 13 | 0.86
18 | 100 yr | 12.45 | 4.41 | 4.7 | 0.012707 | 1.81 | 10.64 | 2.77 | 0.035 | 1 | 13 | 0.86
19 | 10 yr | 13.5 | 3.61 | 3.11 | 0.018282 | 1.41 | 12.09 | 2.9 | 0.035 | 50 | 9 | 1
19 | 20 yr | 13.57 | 3.75 | 3.35 | 0.018414 | 1.48 | 12.09 | 2.98 | 0.035 | 50 | 10 | 1.01
19 | 30 yr | 13.64 | 3.89 | 3.63 | 0.01804 | 1.55 | 12.09 | 3.03 | 0.035 | 50 | 11 | 1
19 | 50 yr | 13.7 | 4.02 | 3.88 | 0.01801 | 1.61 | 12.09 | 3.09 | 0.035 | 50 | 12 | 1.01
19 | 80 yr | 13.77 | 4.15 | 4.15 | 0.017658 | 1.68 | 12.09 | 3.13 | 0.035 | 50 | 13 | 1
19 | 100 yr | 13.77 | 4.15 | 4.15 | 0.017658 | 1.68 | 12.09 | 3.13 | 0.035 | 50 | 13 | 1
20 | 10 yr | 14.45 | 3.45 | 3.05 | 0.019505 | 1.1 | 13.35 | 2.95 | 0.035 | 50 | 9 | 1
20 | 20 yr | 14.52 | 3.54 | 3.3 | 0.019318 | 1.17 | 13.35 | 3.03 | 0.035 | 50 | 10 | 1
20 | 30 yr | 14.58 | 3.62 | 3.53 | 0.019495 | 1.23 | 13.35 | 3.12 | 0.035 | 50 | 11 | 1.01
20 | 50 yr | 14.65 | 3.7 | 3.78 | 0.019262 | 1.3 | 13.35 | 3.17 | 0.035 | 50 | 12 | 1
20 | 80 yr | 14.72 | 3.77 | 4.02 | 0.019123 | 1.37 | 13.35 | 3.23 | 0.035 | 50 | 13 | 1
20 | 100 yr | 14.72 | 3.77 | 4.02 | 0.019123 | 1.37 | 13.35 | 3.23 | 0.035 | 50 | 13 | 1
21 | 10 yr | 15.35 | 3.66 | 3.65 | 0.011919 | 1.27 | 14.08 | 2.47 | 0.035 | 50 | 9 | 0.79
21 | 20 yr | 15.42 | 3.74 | 3.93 | 0.012039 | 1.34 | 14.08 | 2.54 | 0.035 | 50 | 10 | 0.79
21 | 30 yr | 15.5 | 3.82 | 4.23 | 0.011986 | 1.42 | 14.08 | 2.6 | 0.035 | 50 | 11 | 0.79
21 | 50 yr | 15.57 | 3.89 | 4.49 | 0.012108 | 1.49 | 14.08 | 2.67 | 0.035 | 50 | 12 | 0.79
21 | 80 yr | 15.64 | 3.96 | 4.76 | 0.012171 | 1.56 | 14.08 | 2.73 | 0.035 | 50 | 13 | 0.79
21 | 100 yr | 15.64 | 3.96 | 4.76 | 0.012171 | 1.56 | 14.08 | 2.73 | 0.035 | 50 | 13 | 0.79
21.3 | 10 yr | 16.33 | 3.61 | 3.11 | 0.018261 | 1.41 | 14.92 | 2.9 | 0.035 | 30 | 9 | 1
21.3 | 20 yr | 16.4 | 3.75 | 3.35 | 0.018414 | 1.48 | 14.92 | 2.98 | 0.035 | 30 | 10 | 1.01
21.3 | 30 yr | 16.47 | 3.89 | 3.63 | 0.01804 | 1.55 | 14.92 | 3.03 | 0.035 | 30 | 11 | 1
21.3 | 50 yr | 16.53 | 4.02 | 3.88 | 0.018014 | 1.61 | 14.92 | 3.09 | 0.035 | 30 | 12 | 1.01
21.3 | 80 yr | 16.6 | 4.15 | 4.15 | 0.017651 | 1.68 | 14.92 | 3.13 | 0.035 | 30 | 13 | 1
21.3 | 100 yr | 16.6 | 4.15 | 4.15 | 0.017651 | 1.68 | 14.92 | 3.13 | 0.035 | 30 | 13 | 1
22.2 | 10 yr | 16.78 | 4.54 | 4.22 | 0.008194 | 1.27 | 15.51 | 2.13 | 0.035 | 20 | 9 | 0.71
22.2 | 20 yr | 16.86 | 4.7 | 4.6 | 0.007994 | 1.35 | 15.51 | 2.18 | 0.035 | 20 | 10 | 0.7
22.2 | 30 yr | 16.93 | 4.84 | 4.95 | 0.007919 | 1.42 | 15.51 | 2.22 | 0.035 | 20 | 11 | 0.7
22.2 | 50 yr | 17.01 | 4.98 | 5.31 | 0.007804 | 1.5 | 15.51 | 2.26 | 0.035 | 20 | 12 | 0.7
22.2 | 80 yr | 17.07 | 5.11 | 5.64 | 0.007764 | 1.56 | 15.51 | 2.3 | 0.035 | 20 | 13 | 0.7
22.2 | 100 yr | 17.07 | 5.11 | 5.64 | 0.007764 | 1.56 | 15.51 | 2.3 | 0.035 | 20 | 13 | 0.7
23 | 10 yr | 18.4 | 4.2 | 3.27 | 0.016538 | 1.11 | 17.29 | 2.75 | 0.035 | 50 | 9 | 1
23 | 20 yr | 18.46 | 4.34 | 3.54 | 0.016531 | 1.17 | 17.29 | 2.83 | 0.035 | 50 | 10 | 1
23 | 30 yr | 18.52 | 4.47 | 3.79 | 0.016523 | 1.23 | 17.29 | 2.9 | 0.035 | 50 | 11 | 1
23 | 50 yr | 18.58 | 4.61 | 4.07 | 0.016225 | 1.29 | 17.29 | 2.95 | 0.035 | 50 | 12 | 1
23 | 80 yr | 18.63 | 4.73 | 4.32 | 0.016262 | 1.34 | 17.29 | 3.01 | 0.035 | 50 | 13 | 1
23 | 100 yr | 18.63 | 4.73 | 4.32 | 0.016262 | 1.34 | 17.29 | 3.01 | 0.035 | 50 | 13 | 1
24 | 10 yr | 20.8 | 4.1 | 3.24 | 0.016754 | 1.12 | 19.68 | 2.78 | 0.035 | 50 | 9 | 1
24 | 20 yr | 20.86 | 4.23 | 3.49 | 0.016866 | 1.18 | 19.68 | 2.86 | 0.035 | 50 | 10 | 1.01
24 | 30 yr | 20.92 | 4.37 | 3.78 | 0.016496 | 1.24 | 19.68 | 2.91 | 0.035 | 50 | 11 | 1
24 | 50 yr | 20.98 | 4.5 | 4.04 | 0.016429 | 1.3 | 19.68 | 2.97 | 0.035 | 50 | 12 | 1
24 | 80 yr | 21.05 | 4.63 | 4.32 | 0.016036 | 1.37 | 19.68 | 3.01 | 0.035 | 50 | 13 | 0.99
24 | 100 yr | 21.05 | 4.63 | 4.32 | 0.016036 | 1.37 | 19.68 | 3.01 | 0.035 | 50 | 13 | 0.99
25 | 10 yr | 22.03 | 3.83 | 3.15 | 0.017692 | 1.14 | 20.89 | 2.86 | 0.035 | 50 | 9 | 1.01
25 | 20 yr | 22.11 | 3.98 | 3.45 | 0.017025 | 1.22 | 20.89 | 2.9 | 0.035 | 50 | 10 | 0.99
25 | 30 yr | 22.17 | 4.1 | 3.71 | 0.016949 | 1.28 | 20.89 | 2.97 | 0.035 | 50 | 11 | 1
25 | 50 yr | 22.23 | 4.2 | 3.94 | 0.017087 | 1.34 | 20.89 | 3.04 | 0.035 | 50 | 12 | 1
25 | 80 yr | 22.29 | 4.31 | 4.19 | 0.016985 | 1.4 | 20.89 | 3.1 | 0.035 | 50 | 13 | 1
25 | 100 yr | 22.29 | 4.31 | 4.19 | 0.016985 | 1.4 | 20.89 | 3.1 | 0.035 | 50 | 13 | 1
26 | 10 yr | 23.99 | 3.83 | 3.16 | 0.017542 | 1.14 | 22.85 | 2.85 | 0.035 | 50 | 9 | 1
26 | 20 yr | 24.06 | 3.95 | 3.42 | 0.017391 | 1.21 | 22.85 | 2.92 | 0.035 | 50 | 10 | 1
26 | 30 yr | 24.13 | 4.07 | 3.68 | 0.017266 | 1.28 | 22.85 | 2.99 | 0.035 | 50 | 11 | 1
26 | 50 yr | 24.19 | 4.19 | 3.93 | 0.017188 | 1.34 | 22.85 | 3.05 | 0.035 | 50 | 12 | 1
26 | 80 yr | 24.25 | 4.31 | 4.21 | 0.016764 | 1.4 | 22.85 | 3.09 | 0.035 | 50 | 13 | 1
26 | 100 yr | 24.25 | 4.31 | 4.21 | 0.016764 | 1.4 | 22.85 | 3.09 | 0.035 | 50 | 13 | 1
27 | 10 yr | 25.93 | 3.88 | 3.18 | 0.017181 | 1.14 | 24.79 | 2.83 | 0.035 | 50 | 9 | 1
27 | 20 yr | 26 | 4.01 | 3.45 | 0.017125 | 1.21 | 24.79 | 2.9 | 0.035 | 50 | 10 | 1
27 | 30 yr | 26.06 | 4.13 | 3.7 | 0.017084 | 1.27 | 24.79 | 2.97 | 0.035 | 50 | 11 | 1
27 | 50 yr | 26.12 | 4.25 | 3.97 | 0.016883 | 1.33 | 24.79 | 3.03 | 0.035 | 50 | 12 | 1
27 | 80 yr | 26.18 | 4.37 | 4.22 | 0.016748 | 1.39 | 24.79 | 3.08 | 0.035 | 50 | 13 | 1
27 | 100 yr | 26.18 | 4.37 | 4.22 | 0.016748 | 1.39 | 24.79 | 3.08 | 0.035 | 50 | 13 | 1
27.25 | 10 yr | 26.46 | 2.57 | 2.77 | 0.026151 | 1.09 | 25.37 | 3.25 | 0.035 | 25 | 9 | 1
27.25 | 20 yr | 26.54 | 2.58 | 2.98 | 0.026517 | 1.17 | 25.37 | 3.36 | 0.035 | 25 | 10 | 1
27.25 | 30 yr | 26.62 | 2.58 | 3.16 | 0.027204 | 1.25 | 25.37 | 3.48 | 0.035 | 25 | 11 | 1
27.25 | 50 yr | 26.69 | 2.59 | 3.36 | 0.027626 | 1.32 | 25.37 | 3.57 | 0.035 | 25 | 12 | 1
27.25 | 80 yr | 26.76 | 2.59 | 3.55 | 0.027979 | 1.39 | 25.37 | 3.66 | 0.035 | 25 | 13 | 1
27.25 | 100 yr | 26.76 | 2.59 | 3.55 | 0.027979 | 1.39 | 25.37 | 3.66 | 0.035 | 25 | 13 | 1