## 개수후
안당천
River Sta | Profile | W.S. Elev | Top Width | Flow Area | E.G. Slope | Max Chl Dpth | Min Ch El | Vel Total | Mann Wtd Chnl | Length Chnl | Q Total | Froude # Chl
|  | (m) | (m) | (m2) | (m/m) | (m) | (m) | (m/s) |  | (m) | (m3/s)
0 | 10 yr | 8.82 | 7.92 | 9.03 | 0.002301 | 1.23 | 7.59 | 1.55 | 0.03 |  | 14 | 0.46
0 | 20 yr | 8.93 | 7.97 | 9.88 | 0.0023 | 1.34 | 7.59 | 1.62 | 0.03 |  | 16 | 0.46
0 | 30 yr | 8.98 | 8 | 10.28 | 0.002302 | 1.39 | 7.59 | 1.65 | 0.03 |  | 17 | 0.47
0 | 50 yr | 9.03 | 8 | 10.69 | 0.0023 | 1.44 | 7.59 | 1.68 | 0.03 |  | 18 | 0.46
0 | 80 yr | 9.08 | 8 | 11.09 | 0.0023 | 1.49 | 7.59 | 1.71 | 0.03 |  | 19 | 0.46
0 | 100 yr | 9.13 | 8 | 11.48 | 0.002302 | 1.54 | 7.59 | 1.74 | 0.03 |  | 20 | 0.46
1 | 10 yr | 8.93 | 7.56 | 7.16 | 0.004354 | 1.09 | 7.84 | 1.96 | 0.03 | 50 | 14 | 0.64
1 | 20 yr | 9.03 | 7.75 | 7.95 | 0.004179 | 1.19 | 7.84 | 2.01 | 0.03 | 50 | 16 | 0.63
1 | 30 yr | 9.08 | 7.79 | 8.34 | 0.004095 | 1.24 | 7.84 | 2.04 | 0.03 | 50 | 17 | 0.63
1 | 50 yr | 9.13 | 7.83 | 8.73 | 0.004014 | 1.29 | 7.84 | 2.06 | 0.03 | 50 | 18 | 0.62
1 | 80 yr | 9.18 | 7.87 | 9.11 | 0.003941 | 1.34 | 7.84 | 2.09 | 0.03 | 50 | 19 | 0.62
1 | 100 yr | 9.23 | 7.91 | 9.49 | 0.003876 | 1.39 | 7.84 | 2.11 | 0.03 | 50 | 20 | 0.61
2 | 10 yr | 9.15 | 7.46 | 7.36 | 0.004117 | 1.06 | 8.09 | 1.9 | 0.03 | 50 | 14 | 0.61
2 | 20 yr | 9.24 | 7.55 | 8.06 | 0.004104 | 1.15 | 8.09 | 1.99 | 0.03 | 50 | 16 | 0.61
2 | 30 yr | 9.29 | 7.6 | 8.4 | 0.004095 | 1.2 | 8.09 | 2.02 | 0.03 | 50 | 17 | 0.61
2 | 50 yr | 9.33 | 7.64 | 8.74 | 0.004082 | 1.24 | 8.09 | 2.06 | 0.03 | 50 | 18 | 0.62
2 | 80 yr | 9.38 | 7.69 | 9.08 | 0.004059 | 1.29 | 8.09 | 2.09 | 0.03 | 50 | 19 | 0.61
2 | 100 yr | 9.42 | 7.73 | 9.42 | 0.004035 | 1.33 | 8.09 | 2.12 | 0.03 | 50 | 20 | 0.61
2.23 | 10 yr | 9.24 | 7.1 | 7.23 | 0.00417 | 1.1 | 8.14 | 1.94 | 0.03 | 23 | 14 | 0.61
2.23 | 20 yr | 9.33 | 7.19 | 7.88 | 0.004212 | 1.19 | 8.14 | 2.03 | 0.03 | 23 | 16 | 0.62
2.23 | 30 yr | 9.38 | 7.24 | 8.2 | 0.004228 | 1.24 | 8.14 | 2.07 | 0.03 | 23 | 17 | 0.62
2.23 | 50 yr | 9.42 | 7.28 | 8.52 | 0.004239 | 1.28 | 8.14 | 2.11 | 0.03 | 23 | 18 | 0.62
2.23 | 80 yr | 9.47 | 7.33 | 8.84 | 0.004241 | 1.33 | 8.14 | 2.15 | 0.03 | 23 | 19 | 0.62
2.23 | 100 yr | 9.51 | 7.37 | 9.15 | 0.004239 | 1.37 | 8.14 | 2.18 | 0.03 | 23 | 20 | 0.63
3 | 10 yr | 9.39 | 7.67 | 8.36 | 0.002828 | 1.19 | 8.2 | 1.68 | 0.03 | 27 | 14 | 0.51
3 | 20 yr | 9.49 | 7.77 | 9.11 | 0.00286 | 1.29 | 8.2 | 1.76 | 0.03 | 27 | 16 | 0.52
3 | 30 yr | 9.53 | 7.82 | 9.48 | 0.002874 | 1.33 | 8.2 | 1.79 | 0.03 | 27 | 17 | 0.52
3 | 50 yr | 9.58 | 7.87 | 9.84 | 0.002885 | 1.38 | 8.2 | 1.83 | 0.03 | 27 | 18 | 0.52
3 | 80 yr | 9.62 | 7.92 | 10.2 | 0.002892 | 1.42 | 8.2 | 1.86 | 0.03 | 27 | 19 | 0.52
3 | 100 yr | 9.67 | 7.97 | 10.56 | 0.002898 | 1.47 | 8.2 | 1.89 | 0.03 | 27 | 20 | 0.53
3.28 | 10 yr | 9.44 | 7.53 | 6.75 | 0.00542 | 0.96 | 8.48 | 2.07 | 0.03 | 28 | 14 | 0.7
3.28 | 20 yr | 9.54 | 7.63 | 7.48 | 0.005191 | 1.06 | 8.48 | 2.14 | 0.03 | 28 | 16 | 0.69
3.28 | 30 yr | 9.59 | 7.68 | 7.84 | 0.005096 | 1.11 | 8.48 | 2.17 | 0.03 | 28 | 17 | 0.69
3.28 | 50 yr | 9.63 | 7.73 | 8.19 | 0.005009 | 1.15 | 8.48 | 2.2 | 0.03 | 28 | 18 | 0.68
3.28 | 80 yr | 9.68 | 7.78 | 8.54 | 0.004926 | 1.2 | 8.48 | 2.22 | 0.03 | 28 | 19 | 0.68
3.28 | 100 yr | 9.72 | 7.83 | 8.89 | 0.004848 | 1.24 | 8.48 | 2.25 | 0.03 | 28 | 20 | 0.67
4 | 10 yr | 9.58 | 7.68 | 7.14 | 0.004593 | 1.01 | 8.57 | 1.96 | 0.03 | 22 | 14 | 0.65
4 | 20 yr | 9.67 | 7.78 | 7.84 | 0.004529 | 1.1 | 8.57 | 2.04 | 0.03 | 22 | 16 | 0.65
4 | 30 yr | 9.71 | 7.83 | 8.19 | 0.004496 | 1.14 | 8.57 | 2.08 | 0.03 | 22 | 17 | 0.65
4 | 50 yr | 9.76 | 7.88 | 8.53 | 0.004462 | 1.19 | 8.57 | 2.11 | 0.03 | 22 | 18 | 0.65
4 | 80 yr | 9.8 | 7.91 | 8.87 | 0.004425 | 1.23 | 8.57 | 2.14 | 0.03 | 22 | 19 | 0.65
4 | 100 yr | 9.84 | 7.94 | 9.21 | 0.004388 | 1.27 | 8.57 | 2.17 | 0.03 | 22 | 20 | 0.64
5 | 10 yr | 9.81 | 7.41 | 6.5 | 0.006018 | 0.94 | 8.87 | 2.16 | 0.03 | 50 | 14 | 0.73
5 | 20 yr | 9.9 | 7.5 | 7.13 | 0.005944 | 1.03 | 8.87 | 2.25 | 0.03 | 50 | 16 | 0.74
5 | 30 yr | 9.94 | 7.54 | 7.44 | 0.005907 | 1.07 | 8.87 | 2.29 | 0.03 | 50 | 17 | 0.73
5 | 50 yr | 9.98 | 7.59 | 7.74 | 0.00587 | 1.11 | 8.87 | 2.32 | 0.03 | 50 | 18 | 0.73
5 | 80 yr | 10.02 | 7.63 | 8.04 | 0.005834 | 1.15 | 8.87 | 2.36 | 0.03 | 50 | 19 | 0.73
5 | 100 yr | 10.06 | 7.67 | 8.34 | 0.005797 | 1.19 | 8.87 | 2.4 | 0.03 | 50 | 20 | 0.73
6 | 10 yr | 10.12 | 7.29 | 5.71 | 0.008889 | 0.83 | 9.29 | 2.45 | 0.03 | 50 | 14 | 0.88
6 | 20 yr | 10.2 | 7.37 | 6.27 | 0.008758 | 0.91 | 9.29 | 2.55 | 0.03 | 50 | 16 | 0.88
6 | 30 yr | 10.24 | 7.41 | 6.54 | 0.008694 | 0.95 | 9.29 | 2.6 | 0.03 | 50 | 17 | 0.88
6 | 50 yr | 10.27 | 7.45 | 6.81 | 0.00863 | 0.98 | 9.29 | 2.64 | 0.03 | 50 | 18 | 0.88
6 | 80 yr | 10.31 | 7.49 | 7.07 | 0.008568 | 1.02 | 9.29 | 2.69 | 0.03 | 50 | 19 | 0.88
6 | 100 yr | 10.34 | 7.52 | 7.34 | 0.008505 | 1.05 | 9.29 | 2.73 | 0.03 | 50 | 20 | 0.88
7 | 10 yr | 10.55 | 7.46 | 7.35 | 0.004139 | 1.06 | 9.49 | 1.91 | 0.03 | 50 | 14 | 0.61
7 | 20 yr | 10.63 | 7.54 | 7.98 | 0.004224 | 1.14 | 9.49 | 2.01 | 0.03 | 50 | 16 | 0.62
7 | 30 yr | 10.67 | 7.58 | 8.28 | 0.004264 | 1.18 | 9.49 | 2.05 | 0.03 | 50 | 17 | 0.63
7 | 50 yr | 10.71 | 7.62 | 8.58 | 0.004302 | 1.22 | 9.49 | 2.1 | 0.03 | 50 | 18 | 0.63
7 | 80 yr | 10.75 | 7.66 | 8.88 | 0.004338 | 1.26 | 9.49 | 2.14 | 0.03 | 50 | 19 | 0.63
7 | 100 yr | 10.79 | 7.7 | 9.17 | 0.004373 | 1.3 | 9.49 | 2.18 | 0.03 | 50 | 20 | 0.64
8 | 10 yr | 10.76 | 7.26 | 6.49 | 0.00599 | 0.95 | 9.81 | 2.16 | 0.03 | 50 | 14 | 0.73
8 | 20 yr | 10.85 | 7.33 | 7.11 | 0.005936 | 1.04 | 9.81 | 2.25 | 0.03 | 50 | 16 | 0.73
8 | 30 yr | 10.89 | 7.37 | 7.41 | 0.005916 | 1.08 | 9.81 | 2.29 | 0.03 | 50 | 17 | 0.73
8 | 50 yr | 10.93 | 7.41 | 7.71 | 0.005899 | 1.12 | 9.81 | 2.33 | 0.03 | 50 | 18 | 0.73
8 | 80 yr | 10.97 | 7.44 | 8 | 0.005886 | 1.16 | 9.81 | 2.38 | 0.03 | 50 | 19 | 0.73
8 | 100 yr | 11 | 7.47 | 8.28 | 0.005876 | 1.19 | 9.81 | 2.41 | 0.03 | 50 | 20 | 0.73
8.17 | 10 yr | 10.96 | 5.37 | 4.76 | 0.01197 | 0.97 | 9.99 | 2.94 | 0.03 | 17 | 14 | 1
8.17 | 20 yr | 11.05 | 5.46 | 5.21 | 0.012021 | 1.06 | 9.99 | 3.07 | 0.03 | 17 | 16 | 1
8.17 | 30 yr | 11.09 | 5.5 | 5.46 | 0.01181 | 1.1 | 9.99 | 3.11 | 0.03 | 17 | 17 | 1
8.17 | 50 yr | 11.13 | 5.54 | 5.67 | 0.011882 | 1.14 | 9.99 | 3.17 | 0.03 | 17 | 18 | 1
8.17 | 80 yr | 11.17 | 5.58 | 5.88 | 0.011907 | 1.18 | 9.99 | 3.23 | 0.03 | 17 | 19 | 1
8.17 | 100 yr | 11.21 | 5.62 | 6.1 | 0.011924 | 1.22 | 9.99 | 3.28 | 0.03 | 17 | 20 | 1.01
9 | 10 yr | 11.46 | 7.4 | 8.81 | 0.00235 | 1.3 | 10.16 | 1.59 | 0.03 | 33 | 14 | 0.46
9 | 20 yr | 11.57 | 7.46 | 9.66 | 0.00234 | 1.41 | 10.16 | 1.66 | 0.03 | 33 | 16 | 0.46
9 | 30 yr | 11.62 | 7.48 | 10.06 | 0.002345 | 1.46 | 10.16 | 1.69 | 0.03 | 33 | 17 | 0.47
9 | 50 yr | 11.68 | 7.51 | 10.46 | 0.002343 | 1.52 | 10.16 | 1.72 | 0.03 | 33 | 18 | 0.47
9 | 80 yr | 11.73 | 7.54 | 10.86 | 0.002343 | 1.57 | 10.16 | 1.75 | 0.03 | 33 | 19 | 0.47
9 | 100 yr | 11.78 | 7.56 | 11.25 | 0.002345 | 1.62 | 10.16 | 1.78 | 0.03 | 33 | 20 | 0.47
10 | 10 yr | 11.56 | 4.64 | 3.36 | 0.012718 | 0.8 | 10.76 | 2.68 | 0.03 | 50 | 9 | 1.01
10 | 20 yr | 11.62 | 4.71 | 3.62 | 0.012557 | 0.86 | 10.76 | 2.76 | 0.03 | 50 | 10 | 1
10 | 30 yr | 11.68 | 4.77 | 3.9 | 0.012292 | 0.92 | 10.76 | 2.82 | 0.03 | 50 | 11 | 1
10 | 50 yr | 11.71 | 4.8 | 4.02 | 0.011193 | 0.95 | 10.76 | 2.73 | 0.03 | 50 | 11 | 0.95
10 | 80 yr | 11.74 | 4.85 | 4.2 | 0.011756 | 0.98 | 10.76 | 2.86 | 0.03 | 50 | 12 | 0.98
10 | 100 yr | 11.79 | 4.9 | 4.41 | 0.011975 | 1.03 | 10.76 | 2.95 | 0.03 | 50 | 13 | 0.99
11 | 10 yr | 12.09 | 6.9 | 6.42 | 0.002427 | 1 | 11.09 | 1.4 | 0.03 | 50 | 9 | 0.46
11 | 20 yr | 12.16 | 6.94 | 6.91 | 0.002399 | 1.07 | 11.09 | 1.45 | 0.03 | 50 | 10 | 0.46
11 | 30 yr | 12.23 | 6.97 | 7.39 | 0.002384 | 1.14 | 11.09 | 1.49 | 0.03 | 50 | 11 | 0.46
11 | 50 yr | 12.23 | 6.97 | 7.34 | 0.002429 | 1.14 | 11.09 | 1.5 | 0.03 | 50 | 11 | 0.47
11 | 80 yr | 12.3 | 7 | 7.83 | 0.002386 | 1.21 | 11.09 | 1.53 | 0.03 | 50 | 12 | 0.46
11 | 100 yr | 12.36 | 7.04 | 8.29 | 0.002361 | 1.27 | 11.09 | 1.57 | 0.03 | 50 | 13 | 0.46
12 | 10 yr | 13.9 | 3.84 | 3.16 | 0.012831 | 1.21 | 12.69 | 2.85 | 0.03 | 50 | 9 | 1
12 | 20 yr | 13.97 | 3.98 | 3.43 | 0.012735 | 1.28 | 12.69 | 2.91 | 0.03 | 50 | 10 | 1
12 | 30 yr | 14.04 | 4.12 | 3.72 | 0.012408 | 1.35 | 12.69 | 2.96 | 0.03 | 50 | 11 | 0.99
12 | 50 yr | 14.04 | 4.12 | 3.72 | 0.012408 | 1.35 | 12.69 | 2.96 | 0.03 | 50 | 11 | 0.99
12 | 80 yr | 14.09 | 4.23 | 3.94 | 0.012647 | 1.4 | 12.69 | 3.04 | 0.03 | 50 | 12 | 1.01
12 | 100 yr | 14.15 | 4.3 | 4.21 | 0.012356 | 1.46 | 12.69 | 3.09 | 0.03 | 50 | 13 | 1
12.1 | 10 yr | 14.2 | 3.05 | 4.07 | 0.006887 | 1.34 | 12.86 | 2.21 | 0.03 | 10 | 9 | 0.61
12.1 | 20 yr | 14.26 | 3.06 | 4.24 | 0.007617 | 1.4 | 12.86 | 2.36 | 0.03 | 10 | 10 | 0.64
12.1 | 30 yr | 14.3 | 3.06 | 4.35 | 0.008563 | 1.44 | 12.86 | 2.53 | 0.03 | 10 | 11 | 0.68
12.1 | 50 yr | 14.3 | 3.06 | 4.35 | 0.008563 | 1.44 | 12.86 | 2.53 | 0.03 | 10 | 11 | 0.68
12.1 | 80 yr | 14.34 | 3.06 | 4.48 | 0.009418 | 1.48 | 12.86 | 2.68 | 0.03 | 10 | 12 | 0.71
12.1 | 100 yr | 14.33 | 3.06 | 4.46 | 0.011185 | 1.47 | 12.86 | 2.91 | 0.03 | 10 | 13 | 0.77
12.105 |  | Inl Struct
12.11 | 10 yr | 15.13 | 3.09 | 5.39 | 0.003242 | 1.77 | 13.36 | 1.67 | 0.03 | 1 | 9 | 0.4
12.11 | 20 yr | 15.23 | 3.09 | 5.71 | 0.003448 | 1.87 | 13.36 | 1.75 | 0.03 | 1 | 10 | 0.41
12.11 | 30 yr | 15.34 | 3.1 | 6.02 | 0.003635 | 1.98 | 13.36 | 1.83 | 0.03 | 1 | 11 | 0.42
12.11 | 50 yr | 15.34 | 3.1 | 6.02 | 0.003635 | 1.98 | 13.36 | 1.83 | 0.03 | 1 | 11 | 0.42
12.11 | 80 yr | 15.43 | 3.1 | 6.31 | 0.003833 | 2.07 | 13.36 | 1.9 | 0.03 | 1 | 12 | 0.43
12.11 | 100 yr | 15.52 | 3.11 | 6.61 | 0.004003 | 2.16 | 13.36 | 1.97 | 0.03 | 1 | 13 | 0.43
13 | 10 yr | 15.25 | 4.44 | 4.65 | 0.004546 | 1.57 | 13.68 | 1.94 | 0.03 | 39 | 9 | 0.6
13 | 20 yr | 15.36 | 4.59 | 5.15 | 0.004244 | 1.68 | 13.68 | 1.94 | 0.03 | 39 | 10 | 0.58
13 | 30 yr | 15.47 | 4.71 | 5.66 | 0.003978 | 1.79 | 13.68 | 1.94 | 0.03 | 39 | 11 | 0.57
13 | 50 yr | 15.47 | 4.71 | 5.66 | 0.003978 | 1.79 | 13.68 | 1.94 | 0.03 | 39 | 11 | 0.57
13 | 80 yr | 15.57 | 4.83 | 6.15 | 0.003785 | 1.89 | 13.68 | 1.95 | 0.03 | 39 | 12 | 0.55
13 | 100 yr | 15.68 | 4.94 | 6.67 | 0.003583 | 2 | 13.68 | 1.95 | 0.03 | 39 | 13 | 0.54
14 | 10 yr | 15.48 | 4.68 | 5.27 | 0.003247 | 1.73 | 13.75 | 1.71 | 0.03 | 50 | 9 | 0.51
14 | 20 yr | 15.58 | 4.87 | 5.74 | 0.003194 | 1.83 | 13.75 | 1.74 | 0.03 | 50 | 10 | 0.51
14 | 30 yr | 15.68 | 5.05 | 6.22 | 0.003123 | 1.93 | 13.75 | 1.77 | 0.03 | 50 | 11 | 0.51
14 | 50 yr | 15.68 | 5.05 | 6.22 | 0.003123 | 1.93 | 13.75 | 1.77 | 0.03 | 50 | 11 | 0.51
14 | 80 yr | 15.77 | 5.23 | 6.7 | 0.003046 | 2.02 | 13.75 | 1.79 | 0.03 | 50 | 12 | 0.5
14 | 100 yr | 15.87 | 5.41 | 7.21 | 0.002946 | 2.12 | 13.75 | 1.8 | 0.03 | 50 | 13 | 0.5
14.32 | 10 yr | 15.59 | 3.09 | 4.96 | 0.004048 | 1.63 | 13.96 | 1.82 | 0.03 | 32 | 9 | 0.46
14.32 | 20 yr | 15.68 | 3.09 | 5.25 | 0.004292 | 1.72 | 13.96 | 1.9 | 0.03 | 32 | 10 | 0.47
14.32 | 30 yr | 15.78 | 3.1 | 5.54 | 0.004522 | 1.82 | 13.96 | 1.99 | 0.03 | 32 | 11 | 0.47
14.32 | 50 yr | 15.78 | 3.1 | 5.54 | 0.004522 | 1.82 | 13.96 | 1.99 | 0.03 | 32 | 11 | 0.47
14.32 | 80 yr | 15.87 | 3.1 | 5.81 | 0.004742 | 1.91 | 13.96 | 2.06 | 0.03 | 32 | 12 | 0.48
14.32 | 100 yr | 15.95 | 3.1 | 6.09 | 0.004937 | 1.99 | 13.96 | 2.14 | 0.03 | 32 | 13 | 0.49
15 | 10 yr | 15.54 | 3.65 | 3.1 | 0.013378 | 1.23 | 14.31 | 2.91 | 0.03 | 18 | 9 | 1.01
15 | 20 yr | 15.65 | 3.84 | 3.5 | 0.011866 | 1.34 | 14.31 | 2.85 | 0.03 | 18 | 10 | 0.95
15 | 30 yr | 15.76 | 4.06 | 3.96 | 0.010353 | 1.45 | 14.31 | 2.78 | 0.03 | 18 | 11 | 0.9
15 | 50 yr | 15.76 | 4.06 | 3.96 | 0.010353 | 1.45 | 14.31 | 2.78 | 0.03 | 18 | 11 | 0.9
15 | 80 yr | 15.87 | 4.21 | 4.41 | 0.009222 | 1.56 | 14.31 | 2.72 | 0.03 | 18 | 12 | 0.85
15 | 100 yr | 15.98 | 4.32 | 4.87 | 0.008247 | 1.67 | 14.31 | 2.67 | 0.03 | 18 | 13 | 0.8
16 | 10 yr | 16.22 | 2.51 | 3.69 | 0.00888 | 1.5 | 14.72 | 2.44 | 0.03 | 50 | 9 | 0.64
16 | 20 yr | 16.26 | 2.51 | 3.81 | 0.010119 | 1.54 | 14.72 | 2.63 | 0.03 | 50 | 10 | 0.68
16 | 30 yr | 16.3 | 2.51 | 3.9 | 0.011531 | 1.58 | 14.72 | 2.82 | 0.03 | 50 | 11 | 0.72
16 | 50 yr | 16.3 | 2.51 | 3.9 | 0.011531 | 1.58 | 14.72 | 2.82 | 0.03 | 50 | 11 | 0.72
16 | 80 yr | 16.35 | 2.51 | 4.03 | 0.012548 | 1.63 | 14.72 | 2.98 | 0.03 | 50 | 12 | 0.75
16 | 100 yr | 16.41 | 2.51 | 4.16 | 0.013564 | 1.69 | 14.72 | 3.12 | 0.03 | 50 | 13 | 0.77
17 | 10 yr | 16.66 | 2.51 | 4.59 | 0.00508 | 1.85 | 14.81 | 1.96 | 0.03 | 50 | 9 | 0.46
17 | 20 yr | 16.77 | 2.51 | 4.86 | 0.00541 | 1.96 | 14.81 | 2.06 | 0.03 | 50 | 10 | 0.47
17 | 30 yr | 16.88 | 2.51 | 5.13 | 0.005715 | 2.07 | 14.81 | 2.14 | 0.03 | 50 | 11 | 0.48
17 | 50 yr | 16.88 | 2.51 | 5.13 | 0.005715 | 2.07 | 14.81 | 2.14 | 0.03 | 50 | 11 | 0.48
17 | 80 yr | 16.99 | 2.51 | 5.41 | 0.005968 | 2.18 | 14.81 | 2.22 | 0.03 | 50 | 12 | 0.48
17 | 100 yr | 17.1 | 2.51 | 5.68 | 0.006205 | 2.29 | 14.81 | 2.29 | 0.03 | 50 | 13 | 0.49
17.09 | 10 yr | 16.67 | 3.06 | 2.93 | 0.017004 | 0.97 | 15.7 | 3.07 | 0.03 | 9 | 9 | 1
17.09 | 20 yr | 16.74 | 3.06 | 3.16 | 0.017013 | 1.04 | 15.7 | 3.17 | 0.03 | 9 | 10 | 0.99
17.09 | 30 yr | 16.81 | 3.06 | 3.36 | 0.017286 | 1.11 | 15.7 | 3.27 | 0.03 | 9 | 11 | 1
17.09 | 50 yr | 16.81 | 3.06 | 3.36 | 0.017286 | 1.11 | 15.7 | 3.27 | 0.03 | 9 | 11 | 1
17.09 | 80 yr | 16.87 | 3.07 | 3.56 | 0.017585 | 1.17 | 15.7 | 3.37 | 0.03 | 9 | 12 | 1
17.09 | 100 yr | 16.97 | 3.07 | 3.84 | 0.016742 | 1.27 | 15.7 | 3.38 | 0.03 | 9 | 13 | 0.97
17.1 | 10 yr | 16.89 | 3.07 | 3.61 | 0.009507 | 1.19 | 15.7 | 2.49 | 0.03 | 1 | 9 | 0.73
17.1 | 20 yr | 16.97 | 3.07 | 3.85 | 0.009867 | 1.27 | 15.7 | 2.6 | 0.03 | 1 | 10 | 0.74
17.1 | 30 yr | 17.05 | 3.08 | 4.09 | 0.010115 | 1.35 | 15.7 | 2.69 | 0.03 | 1 | 11 | 0.74
17.1 | 50 yr | 17.05 | 3.08 | 4.09 | 0.010115 | 1.35 | 15.7 | 2.69 | 0.03 | 1 | 11 | 0.74
17.1 | 80 yr | 17.13 | 3.08 | 4.34 | 0.01027 | 1.43 | 15.7 | 2.77 | 0.03 | 1 | 12 | 0.74
17.1 | 100 yr | 17.18 | 3.09 | 4.49 | 0.010987 | 1.48 | 15.7 | 2.9 | 0.03 | 1 | 13 | 0.77
17.39 | 10 yr | 18.05 | 3.04 | 2.93 | 0.01711 | 0.97 | 17.08 | 3.08 | 0.03 | 29 | 9 | 1
17.39 | 20 yr | 18.12 | 3.04 | 3.13 | 0.017474 | 1.04 | 17.08 | 3.19 | 0.03 | 29 | 10 | 1
17.39 | 30 yr | 18.19 | 3.05 | 3.35 | 0.017517 | 1.11 | 17.08 | 3.28 | 0.03 | 29 | 11 | 1
17.39 | 50 yr | 18.19 | 3.05 | 3.35 | 0.017517 | 1.11 | 17.08 | 3.28 | 0.03 | 29 | 11 | 1
17.39 | 80 yr | 18.26 | 3.05 | 3.56 | 0.017668 | 1.18 | 17.08 | 3.37 | 0.03 | 29 | 12 | 1
17.39 | 100 yr | 18.32 | 3.05 | 3.75 | 0.01788 | 1.24 | 17.08 | 3.46 | 0.03 | 29 | 13 | 1
17.395 |  | Inl Struct
17.4 | 10 yr | 19.35 | 3.09 | 5.39 | 0.003242 | 1.77 | 17.58 | 1.67 | 0.03 | 1 | 9 | 0.4
17.4 | 20 yr | 19.46 | 3.09 | 5.72 | 0.003438 | 1.88 | 17.58 | 1.75 | 0.03 | 1 | 10 | 0.41
17.4 | 30 yr | 19.56 | 3.1 | 6.02 | 0.003634 | 1.98 | 17.58 | 1.83 | 0.03 | 1 | 11 | 0.42
17.4 | 50 yr | 19.56 | 3.1 | 6.02 | 0.003634 | 1.98 | 17.58 | 1.83 | 0.03 | 1 | 11 | 0.42
17.4 | 80 yr | 19.65 | 3.1 | 6.31 | 0.003833 | 2.07 | 17.58 | 1.9 | 0.03 | 1 | 12 | 0.43
17.4 | 100 yr | 19.74 | 3.11 | 6.61 | 0.004003 | 2.16 | 17.58 | 1.97 | 0.03 | 1 | 13 | 0.43
18 | 10 yr | 19.53 | 3.76 | 3.14 | 0.013088 | 1.22 | 18.31 | 2.87 | 0.03 | 8 | 9 | 1
18 | 20 yr | 19.59 | 3.89 | 3.4 | 0.013047 | 1.28 | 18.31 | 2.95 | 0.03 | 8 | 10 | 1.01
18 | 30 yr | 19.66 | 4.03 | 3.68 | 0.012723 | 1.36 | 18.31 | 2.99 | 0.03 | 8 | 11 | 1
18 | 50 yr | 19.66 | 4.03 | 3.68 | 0.012723 | 1.36 | 18.31 | 2.99 | 0.03 | 8 | 11 | 1
18 | 80 yr | 19.73 | 4.15 | 3.94 | 0.012649 | 1.42 | 18.31 | 3.05 | 0.03 | 8 | 12 | 1
18 | 100 yr | 19.79 | 4.28 | 4.21 | 0.012427 | 1.48 | 18.31 | 3.09 | 0.03 | 8 | 13 | 0.99
18.08 | 10 yr | 19.63 | 3.04 | 3.08 | 0.014765 | 1.02 | 18.61 | 2.92 | 0.03 | 8 | 9 | 0.93
18.08 | 20 yr | 19.69 | 3.04 | 3.26 | 0.015616 | 1.08 | 18.61 | 3.07 | 0.03 | 8 | 10 | 0.95
18.08 | 30 yr | 19.75 | 3.05 | 3.45 | 0.016161 | 1.14 | 18.61 | 3.19 | 0.03 | 8 | 11 | 0.96
18.08 | 50 yr | 19.75 | 3.05 | 3.45 | 0.016161 | 1.14 | 18.61 | 3.19 | 0.03 | 8 | 11 | 0.96
18.08 | 80 yr | 19.8 | 3.05 | 3.59 | 0.017237 | 1.19 | 18.61 | 3.34 | 0.03 | 8 | 12 | 0.98
18.08 | 100 yr | 19.85 | 3.05 | 3.75 | 0.017984 | 1.24 | 18.61 | 3.47 | 0.03 | 8 | 13 | 1
18.085 |  | Inl Struct
18.09 | 10 yr | 20.8 | 3.08 | 4.21 | 0.006244 | 1.39 | 19.41 | 2.14 | 0.03 | 8 | 9 | 0.58
18.09 | 20 yr | 20.9 | 3.09 | 4.52 | 0.006378 | 1.49 | 19.41 | 2.21 | 0.03 | 8 | 10 | 0.58
18.09 | 30 yr | 20.99 | 3.09 | 4.82 | 0.006499 | 1.58 | 19.41 | 2.28 | 0.03 | 8 | 11 | 0.58
18.09 | 50 yr | 20.99 | 3.09 | 4.82 | 0.006499 | 1.58 | 19.41 | 2.28 | 0.03 | 8 | 11 | 0.58
18.09 | 80 yr | 21.09 | 3.1 | 5.11 | 0.006634 | 1.68 | 19.41 | 2.35 | 0.03 | 8 | 12 | 0.58
18.09 | 100 yr | 21.18 | 3.1 | 5.39 | 0.006764 | 1.77 | 19.41 | 2.41 | 0.03 | 8 | 13 | 0.58
19 | 10 yr | 21.17 | 3.7 | 3.11 | 0.013281 | 1.22 | 19.95 | 2.89 | 0.03 | 42 | 9 | 1.01
19 | 20 yr | 21.24 | 3.84 | 3.39 | 0.013063 | 1.29 | 19.95 | 2.95 | 0.03 | 42 | 10 | 1
19 | 30 yr | 21.32 | 3.98 | 3.68 | 0.012711 | 1.37 | 19.95 | 2.99 | 0.03 | 42 | 11 | 0.99
19 | 50 yr | 21.32 | 3.98 | 3.68 | 0.012711 | 1.37 | 19.95 | 2.99 | 0.03 | 42 | 11 | 0.99
19 | 80 yr | 21.38 | 4.1 | 3.93 | 0.012622 | 1.43 | 19.95 | 3.05 | 0.03 | 42 | 12 | 0.99
19 | 100 yr | 21.44 | 4.21 | 4.18 | 0.012627 | 1.49 | 19.95 | 3.11 | 0.03 | 42 | 13 | 1
20 | 10 yr | 21.84 | 4.6 | 3.89 | 0.007754 | 1.3 | 20.54 | 2.31 | 0.03 | 50 | 9 | 0.8
20 | 20 yr | 21.91 | 4.78 | 4.23 | 0.007657 | 1.37 | 20.54 | 2.37 | 0.03 | 50 | 10 | 0.8
20 | 30 yr | 21.97 | 4.94 | 4.55 | 0.007621 | 1.43 | 20.54 | 2.42 | 0.03 | 50 | 11 | 0.8
20 | 50 yr | 21.97 | 4.94 | 4.55 | 0.007621 | 1.43 | 20.54 | 2.42 | 0.03 | 50 | 11 | 0.8
20 | 80 yr | 22.04 | 5.11 | 4.88 | 0.007493 | 1.5 | 20.54 | 2.46 | 0.03 | 50 | 12 | 0.8
20 | 100 yr | 22.11 | 5.27 | 5.23 | 0.007339 | 1.57 | 20.54 | 2.49 | 0.03 | 50 | 13 | 0.8