## 개수후
팔지천
River Sta | Profile | W.S. Elev | Top Width | Flow Area | E.G. Slope | Max Chl Dpth | Min Ch El | Vel Total | Mann Wtd Chnl | Length Chnl | Q Total | Froude # Chl
|  | (m) | (m) | (m2) | (m/m) | (m) | (m) | (m/s) |  | (m) | (m3/s)
0 | 10 yr | 25.27 | 3.2 | 5.09 | 0.0023 | 1.59 | 23.68 | 1.18 | 0.035 |  | 6 | 0.3
0 | 20 yr | 25.47 | 3.2 | 5.72 | 0.0023 | 1.79 | 23.68 | 1.22 | 0.035 |  | 7 | 0.29
0 | 30 yr | 25.47 | 3.2 | 5.72 | 0.0023 | 1.79 | 23.68 | 1.22 | 0.035 |  | 7 | 0.29
0 | 50 yr | 25.66 | 3.2 | 6.33 | 0.0023 | 1.98 | 23.68 | 1.26 | 0.035 |  | 8 | 0.29
0 | 80 yr | 25.66 | 3.2 | 6.33 | 0.0023 | 1.98 | 23.68 | 1.26 | 0.035 |  | 8 | 0.29
0 | 100 yr | 25.66 | 3.2 | 6.33 | 0.0023 | 1.98 | 23.68 | 1.26 | 0.035 |  | 8 | 0.29
1 | 10 yr | 25.66 | 3.68 | 2.38 | 0.017522 | 0.84 | 24.82 | 2.52 | 0.035 | 50 | 6 | 1
1 | 20 yr | 25.73 | 3.83 | 2.67 | 0.017392 | 0.92 | 24.82 | 2.62 | 0.035 | 50 | 7 | 1
1 | 30 yr | 25.73 | 3.83 | 2.67 | 0.017392 | 0.92 | 24.82 | 2.62 | 0.035 | 50 | 7 | 1
1 | 50 yr | 25.81 | 3.99 | 2.98 | 0.016753 | 0.99 | 24.82 | 2.69 | 0.035 | 50 | 8 | 0.99
1 | 80 yr | 25.81 | 3.99 | 2.98 | 0.016753 | 0.99 | 24.82 | 2.69 | 0.035 | 50 | 8 | 0.99
1 | 100 yr | 25.81 | 3.99 | 2.98 | 0.016753 | 0.99 | 24.82 | 2.69 | 0.035 | 50 | 8 | 0.99
2 | 10 yr | 26.94 | 3.68 | 2.38 | 0.01752 | 0.84 | 26.1 | 2.52 | 0.035 | 50 | 6 | 1
2 | 20 yr | 27.02 | 3.83 | 2.67 | 0.017389 | 0.92 | 26.1 | 2.62 | 0.035 | 50 | 7 | 1
2 | 30 yr | 27.02 | 3.83 | 2.67 | 0.017389 | 0.92 | 26.1 | 2.62 | 0.035 | 50 | 7 | 1
2 | 50 yr | 27.1 | 3.99 | 2.98 | 0.01674 | 1 | 26.1 | 2.68 | 0.035 | 50 | 8 | 0.99
2 | 80 yr | 27.1 | 3.99 | 2.98 | 0.01674 | 1 | 26.1 | 2.68 | 0.035 | 50 | 8 | 0.99
2 | 100 yr | 27.1 | 3.99 | 2.98 | 0.01674 | 1 | 26.1 | 2.68 | 0.035 | 50 | 8 | 0.99
3 | 10 yr | 28.22 | 3.79 | 2.42 | 0.017011 | 0.84 | 27.38 | 2.48 | 0.035 | 50 | 6 | 0.99
3 | 20 yr | 28.29 | 3.95 | 2.71 | 0.016993 | 0.91 | 27.38 | 2.59 | 0.035 | 50 | 7 | 1
3 | 30 yr | 28.29 | 3.95 | 2.71 | 0.016993 | 0.91 | 27.38 | 2.59 | 0.035 | 50 | 7 | 1
3 | 50 yr | 28.36 | 4.1 | 2.99 | 0.016932 | 0.98 | 27.38 | 2.68 | 0.035 | 50 | 8 | 1
3 | 80 yr | 28.36 | 4.1 | 2.99 | 0.016932 | 0.98 | 27.38 | 2.68 | 0.035 | 50 | 8 | 1
3 | 100 yr | 28.36 | 4.1 | 2.99 | 0.016932 | 0.98 | 27.38 | 2.68 | 0.035 | 50 | 8 | 1
4 | 10 yr | 29.55 | 3.25 | 2.28 | 0.018672 | 1.07 | 28.48 | 2.63 | 0.035 | 50 | 6 | 1.01
4 | 20 yr | 29.64 | 3.45 | 2.58 | 0.018162 | 1.16 | 28.48 | 2.71 | 0.035 | 50 | 7 | 1
4 | 30 yr | 29.64 | 3.45 | 2.58 | 0.018162 | 1.16 | 28.48 | 2.71 | 0.035 | 50 | 7 | 1
4 | 50 yr | 29.72 | 3.61 | 2.85 | 0.018196 | 1.24 | 28.48 | 2.8 | 0.035 | 50 | 8 | 1.01
4 | 80 yr | 29.72 | 3.61 | 2.85 | 0.018196 | 1.24 | 28.48 | 2.8 | 0.035 | 50 | 8 | 1.01
4 | 100 yr | 29.72 | 3.61 | 2.85 | 0.018196 | 1.24 | 28.48 | 2.8 | 0.035 | 50 | 8 | 1.01
4.45 | 10 yr | 30.12 | 4.44 | 4.44 | 0.003153 | 1.63 | 28.49 | 1.35 | 0.035 | 45 | 6 | 0.43
4.45 | 20 yr | 30.23 | 4.66 | 4.93 | 0.003255 | 1.74 | 28.49 | 1.42 | 0.035 | 45 | 7 | 0.44
4.45 | 30 yr | 30.23 | 4.66 | 4.93 | 0.003255 | 1.74 | 28.49 | 1.42 | 0.035 | 45 | 7 | 0.44
4.45 | 50 yr | 30.33 | 4.87 | 5.4 | 0.003325 | 1.84 | 28.49 | 1.48 | 0.035 | 45 | 8 | 0.45
4.45 | 80 yr | 30.33 | 4.87 | 5.4 | 0.003325 | 1.84 | 28.49 | 1.48 | 0.035 | 45 | 8 | 0.45
4.45 | 100 yr | 30.33 | 4.87 | 5.4 | 0.003325 | 1.84 | 28.49 | 1.48 | 0.035 | 45 | 8 | 0.45
5 | 10 yr | 30.38 | 3.58 | 2.37 | 0.017463 | 1.03 | 29.35 | 2.53 | 0.035 | 15 | 6 | 0.99
5 | 20 yr | 30.46 | 3.78 | 2.66 | 0.017336 | 1.11 | 29.35 | 2.63 | 0.035 | 15 | 7 | 1
5 | 30 yr | 30.46 | 3.78 | 2.66 | 0.017336 | 1.11 | 29.35 | 2.63 | 0.035 | 15 | 7 | 1
5 | 50 yr | 30.54 | 3.99 | 2.98 | 0.016805 | 1.19 | 29.35 | 2.69 | 0.035 | 15 | 8 | 0.99
5 | 80 yr | 30.54 | 3.99 | 2.98 | 0.016805 | 1.19 | 29.35 | 2.69 | 0.035 | 15 | 8 | 0.99
5 | 100 yr | 30.54 | 3.99 | 2.98 | 0.016805 | 1.19 | 29.35 | 2.69 | 0.035 | 15 | 8 | 0.99
6 | 10 yr | 31.33 | 3.5 | 2.35 | 0.017664 | 0.86 | 30.47 | 2.55 | 0.035 | 50 | 6 | 0.99
6 | 20 yr | 31.4 | 3.62 | 2.61 | 0.018015 | 0.93 | 30.47 | 2.68 | 0.035 | 50 | 7 | 1.01
6 | 30 yr | 31.4 | 3.62 | 2.61 | 0.018015 | 0.93 | 30.47 | 2.68 | 0.035 | 50 | 7 | 1.01
6 | 50 yr | 31.48 | 3.76 | 2.9 | 0.017641 | 1.01 | 30.47 | 2.76 | 0.035 | 50 | 8 | 1
6 | 80 yr | 31.48 | 3.76 | 2.9 | 0.017641 | 1.01 | 30.47 | 2.76 | 0.035 | 50 | 8 | 1
6 | 100 yr | 31.48 | 3.76 | 2.9 | 0.017641 | 1.01 | 30.47 | 2.76 | 0.035 | 50 | 8 | 1
6.36 | 10 yr | 32.16 | 2.6 | 2.13 | 0.024412 | 0.82 | 31.34 | 2.82 | 0.035 | 36 | 6 | 1
6.36 | 20 yr | 32.24 | 2.6 | 2.34 | 0.025415 | 0.9 | 31.34 | 2.99 | 0.035 | 36 | 7 | 1.01
6.36 | 30 yr | 32.24 | 2.6 | 2.34 | 0.025415 | 0.9 | 31.34 | 2.99 | 0.035 | 36 | 7 | 1.01
6.36 | 50 yr | 32.33 | 2.6 | 2.57 | 0.025618 | 0.99 | 31.34 | 3.11 | 0.035 | 36 | 8 | 1
6.36 | 80 yr | 32.33 | 2.6 | 2.57 | 0.025618 | 0.99 | 31.34 | 3.11 | 0.035 | 36 | 8 | 1
6.36 | 100 yr | 32.33 | 2.6 | 2.57 | 0.025618 | 0.99 | 31.34 | 3.11 | 0.035 | 36 | 8 | 1
7 | 10 yr | 32.63 | 3.36 | 2.3 | 0.018495 | 0.86 | 31.77 | 2.61 | 0.035 | 14 | 6 | 1
7 | 20 yr | 32.71 | 3.49 | 2.58 | 0.018372 | 0.94 | 31.77 | 2.71 | 0.035 | 14 | 7 | 1.01
7 | 30 yr | 32.71 | 3.49 | 2.58 | 0.018372 | 0.94 | 31.77 | 2.71 | 0.035 | 14 | 7 | 1.01
7 | 50 yr | 32.79 | 3.62 | 2.88 | 0.01779 | 1.02 | 31.77 | 2.78 | 0.035 | 14 | 8 | 1
7 | 80 yr | 32.79 | 3.62 | 2.88 | 0.01779 | 1.02 | 31.77 | 2.78 | 0.035 | 14 | 8 | 1
7 | 100 yr | 32.79 | 3.62 | 2.88 | 0.01779 | 1.02 | 31.77 | 2.78 | 0.035 | 14 | 8 | 1
8 | 10 yr | 33.88 | 3.02 | 2.23 | 0.019358 | 0.93 | 32.95 | 2.69 | 0.035 | 50 | 6 | 1
8 | 20 yr | 33.96 | 3.13 | 2.5 | 0.019417 | 1.01 | 32.95 | 2.8 | 0.035 | 50 | 7 | 1
8 | 30 yr | 33.96 | 3.13 | 2.5 | 0.019417 | 1.01 | 32.95 | 2.8 | 0.035 | 50 | 7 | 1
8 | 50 yr | 34.05 | 3.25 | 2.77 | 0.019119 | 1.1 | 32.95 | 2.89 | 0.035 | 50 | 8 | 1
8 | 80 yr | 34.05 | 3.25 | 2.77 | 0.019119 | 1.1 | 32.95 | 2.89 | 0.035 | 50 | 8 | 1
8 | 100 yr | 34.05 | 3.25 | 2.77 | 0.019119 | 1.1 | 32.95 | 2.89 | 0.035 | 50 | 8 | 1
9 | 10 yr | 35.25 | 2.92 | 2.2 | 0.019909 | 0.95 | 34.3 | 2.72 | 0.035 | 50 | 6 | 1
9 | 20 yr | 35.35 | 3.04 | 2.48 | 0.019614 | 1.05 | 34.3 | 2.82 | 0.035 | 50 | 7 | 1
9 | 30 yr | 35.35 | 3.04 | 2.48 | 0.019614 | 1.05 | 34.3 | 2.82 | 0.035 | 50 | 7 | 1
9 | 50 yr | 35.43 | 3.15 | 2.74 | 0.019569 | 1.13 | 34.3 | 2.92 | 0.035 | 50 | 8 | 1
9 | 80 yr | 35.43 | 3.15 | 2.74 | 0.019569 | 1.13 | 34.3 | 2.92 | 0.035 | 50 | 8 | 1
9 | 100 yr | 35.43 | 3.15 | 2.74 | 0.019569 | 1.13 | 34.3 | 2.92 | 0.035 | 50 | 8 | 1
9.18 | 10 yr | 35.62 | 2.1 | 2.06 | 0.025706 | 0.98 | 34.64 | 2.91 | 0.035 | 18 | 6 | 0.94
9.18 | 20 yr | 35.7 | 2.1 | 2.22 | 0.02847 | 1.06 | 34.64 | 3.15 | 0.035 | 18 | 7 | 0.98
9.18 | 30 yr | 35.7 | 2.1 | 2.22 | 0.02847 | 1.06 | 34.64 | 3.15 | 0.035 | 18 | 7 | 0.98
9.18 | 50 yr | 35.78 | 2.1 | 2.39 | 0.030901 | 1.14 | 34.64 | 3.35 | 0.035 | 18 | 8 | 1
9.18 | 80 yr | 35.78 | 2.1 | 2.39 | 0.030901 | 1.14 | 34.64 | 3.35 | 0.035 | 18 | 8 | 1
9.18 | 100 yr | 35.78 | 2.1 | 2.39 | 0.030901 | 1.14 | 34.64 | 3.35 | 0.035 | 18 | 8 | 1
9.29 | 10 yr | 36.27 | 4.15 | 2.49 | 0.017858 | 0.65 | 35.62 | 2.41 | 0.035 | 11 | 6 | 0.99
9.29 | 20 yr | 36.33 | 4.21 | 2.75 | 0.01799 | 0.71 | 35.62 | 2.54 | 0.035 | 11 | 7 | 1
9.29 | 30 yr | 36.33 | 4.21 | 2.75 | 0.01799 | 0.71 | 35.62 | 2.54 | 0.035 | 11 | 7 | 1
9.29 | 50 yr | 36.4 | 4.28 | 3.03 | 0.017758 | 0.78 | 35.62 | 2.64 | 0.035 | 11 | 8 | 1
9.29 | 80 yr | 36.4 | 4.28 | 3.03 | 0.017758 | 0.78 | 35.62 | 2.64 | 0.035 | 11 | 8 | 1
9.29 | 100 yr | 36.4 | 4.28 | 3.03 | 0.017758 | 0.78 | 35.62 | 2.64 | 0.035 | 11 | 8 | 1
10 | 10 yr | 36.62 | 4.97 | 5.14 | 0.00224 | 1.17 | 35.45 | 1.17 | 0.035 | 21 | 6 | 0.37
10 | 20 yr | 36.72 | 5 | 5.61 | 0.002375 | 1.27 | 35.45 | 1.25 | 0.035 | 21 | 7 | 0.38
10 | 30 yr | 36.72 | 5 | 5.61 | 0.002375 | 1.27 | 35.45 | 1.25 | 0.035 | 21 | 7 | 0.38
10 | 50 yr | 36.8 | 5 | 6.04 | 0.002506 | 1.35 | 35.45 | 1.32 | 0.035 | 21 | 8 | 0.38
10 | 80 yr | 36.8 | 5 | 6.04 | 0.002506 | 1.35 | 35.45 | 1.32 | 0.035 | 21 | 8 | 0.38
10 | 100 yr | 36.8 | 5 | 6.04 | 0.002506 | 1.35 | 35.45 | 1.32 | 0.035 | 21 | 8 | 0.38
11 | 10 yr | 37.54 | 4.42 | 2.54 | 0.017645 | 0.62 | 36.92 | 2.36 | 0.035 | 50 | 6 | 0.99
11 | 20 yr | 37.6 | 4.48 | 2.81 | 0.017889 | 0.68 | 36.92 | 2.5 | 0.035 | 50 | 7 | 1.01
11 | 30 yr | 37.6 | 4.48 | 2.81 | 0.017889 | 0.68 | 36.92 | 2.5 | 0.035 | 50 | 7 | 1.01
11 | 50 yr | 37.66 | 4.54 | 3.09 | 0.017453 | 0.74 | 36.92 | 2.59 | 0.035 | 50 | 8 | 1
11 | 80 yr | 37.66 | 4.54 | 3.09 | 0.017453 | 0.74 | 36.92 | 2.59 | 0.035 | 50 | 8 | 1
11 | 100 yr | 37.66 | 4.54 | 3.09 | 0.017453 | 0.74 | 36.92 | 2.59 | 0.035 | 50 | 8 | 1
11.28 | 10 yr | 38.02 | 3.89 | 2.44 | 0.017928 | 0.69 | 37.33 | 2.46 | 0.035 | 28 | 6 | 0.99
11.28 | 20 yr | 38.09 | 3.96 | 2.71 | 0.017891 | 0.76 | 37.33 | 2.58 | 0.035 | 28 | 7 | 0.99
11.28 | 30 yr | 38.09 | 3.96 | 2.71 | 0.017891 | 0.76 | 37.33 | 2.58 | 0.035 | 28 | 7 | 0.99
11.28 | 50 yr | 38.15 | 4.02 | 2.97 | 0.018021 | 0.82 | 37.33 | 2.7 | 0.035 | 28 | 8 | 1
11.28 | 80 yr | 38.15 | 4.02 | 2.97 | 0.018021 | 0.82 | 37.33 | 2.7 | 0.035 | 28 | 8 | 1
11.28 | 100 yr | 38.15 | 4.02 | 2.97 | 0.018021 | 0.82 | 37.33 | 2.7 | 0.035 | 28 | 8 | 1
12 | 10 yr | 39.79 | 1.4 | 1.73 | 0.043104 | 1.24 | 38.55 | 3.47 | 0.035 | 22 | 6 | 1
12 | 20 yr | 39.91 | 1.4 | 1.91 | 0.046161 | 1.36 | 38.55 | 3.67 | 0.035 | 22 | 7 | 1
12 | 30 yr | 39.91 | 1.4 | 1.91 | 0.046161 | 1.36 | 38.55 | 3.67 | 0.035 | 22 | 7 | 1
12 | 50 yr | 40.04 | 1.4 | 2.09 | 0.048068 | 1.49 | 38.55 | 3.82 | 0.035 | 22 | 8 | 1
12 | 80 yr | 40.04 | 1.4 | 2.09 | 0.048068 | 1.49 | 38.55 | 3.82 | 0.035 | 22 | 8 | 1
12 | 100 yr | 40.04 | 1.4 | 2.09 | 0.048068 | 1.49 | 38.55 | 3.82 | 0.035 | 22 | 8 | 1
13 | 10 yr | 41.31 | 1.5 | 2.72 | 0.013861 | 1.81 | 39.5 | 2.2 | 0.035 | 50 | 6 | 0.52
13 | 20 yr | 41.55 | 1.5 | 3.07 | 0.014165 | 2.05 | 39.5 | 2.28 | 0.035 | 50 | 7 | 0.51
13 | 30 yr | 41.55 | 1.5 | 3.07 | 0.014165 | 2.05 | 39.5 | 2.28 | 0.035 | 50 | 7 | 0.51
13 | 50 yr | 41.76 | 1.5 | 3.4 | 0.014598 | 2.26 | 39.5 | 2.35 | 0.035 | 50 | 8 | 0.5
13 | 80 yr | 41.76 | 1.5 | 3.4 | 0.014598 | 2.26 | 39.5 | 2.35 | 0.035 | 50 | 8 | 0.5
13 | 100 yr | 41.76 | 1.5 | 3.4 | 0.014598 | 2.26 | 39.5 | 2.35 | 0.035 | 50 | 8 | 0.5
13.36 | 10 yr | 41.78 | 2.6 | 2.83 | 0.011035 | 1.09 | 40.69 | 2.12 | 0.035 | 36 | 6 | 0.65
13.36 | 20 yr | 42.01 | 2.6 | 3.42 | 0.009029 | 1.32 | 40.69 | 2.05 | 0.035 | 36 | 7 | 0.57
13.36 | 30 yr | 42.01 | 2.6 | 3.42 | 0.009029 | 1.32 | 40.69 | 2.05 | 0.035 | 36 | 7 | 0.57
13.36 | 50 yr | 42.23 | 2.6 | 4 | 0.007834 | 1.54 | 40.69 | 2 | 0.035 | 36 | 8 | 0.52
13.36 | 80 yr | 42.23 | 2.6 | 4 | 0.007834 | 1.54 | 40.69 | 2 | 0.035 | 36 | 8 | 0.52
13.36 | 100 yr | 42.23 | 2.6 | 4 | 0.007834 | 1.54 | 40.69 | 2 | 0.035 | 36 | 8 | 0.52
14 | 10 yr | 42.3 | 1.5 | 1.77 | 0.039889 | 1.18 | 41.12 | 3.39 | 0.035 | 14 | 6 | 1
14 | 20 yr | 42.42 | 1.5 | 1.96 | 0.04215 | 1.3 | 41.12 | 3.58 | 0.035 | 14 | 7 | 1
14 | 30 yr | 42.42 | 1.5 | 1.96 | 0.04215 | 1.3 | 41.12 | 3.58 | 0.035 | 14 | 7 | 1
14 | 50 yr | 42.55 | 1.5 | 2.14 | 0.044124 | 1.43 | 41.12 | 3.74 | 0.035 | 14 | 8 | 1
14 | 80 yr | 42.55 | 1.5 | 2.14 | 0.044124 | 1.43 | 41.12 | 3.74 | 0.035 | 14 | 8 | 1
14 | 100 yr | 42.55 | 1.5 | 2.14 | 0.044124 | 1.43 | 41.12 | 3.74 | 0.035 | 14 | 8 | 1
15 | 10 yr | 44.52 | 1.5 | 1.76 | 0.040106 | 1.18 | 43.34 | 3.4 | 0.035 | 50 | 6 | 1
15 | 20 yr | 44.64 | 1.5 | 1.95 | 0.042399 | 1.3 | 43.34 | 3.59 | 0.035 | 50 | 7 | 1
15 | 30 yr | 44.64 | 1.5 | 1.95 | 0.042399 | 1.3 | 43.34 | 3.59 | 0.035 | 50 | 7 | 1
15 | 50 yr | 44.77 | 1.5 | 2.14 | 0.044155 | 1.43 | 43.34 | 3.74 | 0.035 | 50 | 8 | 1
15 | 80 yr | 44.77 | 1.5 | 2.14 | 0.044155 | 1.43 | 43.34 | 3.74 | 0.035 | 50 | 8 | 1
15 | 100 yr | 44.77 | 1.5 | 2.14 | 0.044155 | 1.43 | 43.34 | 3.74 | 0.035 | 50 | 8 | 1
15.41 | 10 yr | 45.8 | 2.6 | 2.54 | 0.014957 | 0.98 | 44.82 | 2.37 | 0.035 | 41 | 6 | 0.76
15.41 | 20 yr | 45.95 | 2.6 | 2.94 | 0.013548 | 1.13 | 44.82 | 2.38 | 0.035 | 41 | 7 | 0.71
15.41 | 30 yr | 45.95 | 2.6 | 2.94 | 0.013548 | 1.13 | 44.82 | 2.38 | 0.035 | 41 | 7 | 0.71
15.41 | 50 yr | 46.1 | 2.6 | 3.34 | 0.012614 | 1.28 | 44.82 | 2.4 | 0.035 | 41 | 8 | 0.68
15.41 | 80 yr | 46.1 | 2.6 | 3.34 | 0.012614 | 1.28 | 44.82 | 2.4 | 0.035 | 41 | 8 | 0.68
15.41 | 100 yr | 46.1 | 2.6 | 3.34 | 0.012614 | 1.28 | 44.82 | 2.4 | 0.035 | 41 | 8 | 0.68
16 | 10 yr | 46 | 2.6 | 3.06 | 0.008943 | 1.18 | 44.82 | 1.96 | 0.035 | 9 | 6 | 0.58
16 | 20 yr | 46.13 | 2.6 | 3.42 | 0.009068 | 1.31 | 44.82 | 2.05 | 0.035 | 9 | 7 | 0.57
16 | 30 yr | 46.13 | 2.6 | 3.42 | 0.009068 | 1.31 | 44.82 | 2.05 | 0.035 | 9 | 7 | 0.57
16 | 50 yr | 46.27 | 2.6 | 3.78 | 0.009093 | 1.45 | 44.82 | 2.12 | 0.035 | 9 | 8 | 0.56
16 | 80 yr | 46.27 | 2.6 | 3.78 | 0.009093 | 1.45 | 44.82 | 2.12 | 0.035 | 9 | 8 | 0.56
16 | 100 yr | 46.27 | 2.6 | 3.78 | 0.009093 | 1.45 | 44.82 | 2.12 | 0.035 | 9 | 8 | 0.56
17 | 10 yr | 46.43 | 3.64 | 3.03 | 0.008563 | 1.2 | 45.23 | 1.98 | 0.035 | 50 | 6 | 0.69
17 | 20 yr | 46.57 | 3.9 | 3.54 | 0.007701 | 1.34 | 45.23 | 1.98 | 0.035 | 50 | 7 | 0.66
17 | 30 yr | 46.57 | 3.9 | 3.54 | 0.007701 | 1.34 | 45.23 | 1.98 | 0.035 | 50 | 7 | 0.66
17 | 50 yr | 46.7 | 4.08 | 4.08 | 0.006866 | 1.47 | 45.23 | 1.96 | 0.035 | 50 | 8 | 0.63
17 | 80 yr | 46.7 | 4.08 | 4.08 | 0.006866 | 1.47 | 45.23 | 1.96 | 0.035 | 50 | 8 | 0.63
17 | 100 yr | 46.7 | 4.08 | 4.08 | 0.006866 | 1.47 | 45.23 | 1.96 | 0.035 | 50 | 8 | 0.63
17.46 | 10 yr | 48.37 | 2.6 | 2.12 | 0.024714 | 0.81 | 47.56 | 2.83 | 0.035 | 46 | 6 | 1
17.46 | 20 yr | 48.46 | 2.6 | 2.35 | 0.025214 | 0.9 | 47.56 | 2.98 | 0.035 | 46 | 7 | 1
17.46 | 30 yr | 48.46 | 2.6 | 2.35 | 0.025214 | 0.9 | 47.56 | 2.98 | 0.035 | 46 | 7 | 1
17.46 | 50 yr | 48.55 | 2.6 | 2.57 | 0.025632 | 0.99 | 47.56 | 3.11 | 0.035 | 46 | 8 | 1
17.46 | 80 yr | 48.55 | 2.6 | 2.57 | 0.025632 | 0.99 | 47.56 | 3.11 | 0.035 | 46 | 8 | 1
17.46 | 100 yr | 48.55 | 2.6 | 2.57 | 0.025632 | 0.99 | 47.56 | 3.11 | 0.035 | 46 | 8 | 1
18 | 10 yr | 48.83 | 2.6 | 3.29 | 0.000818 | 1.27 | 47.56 | 0.61 | 0.035 | 4 | 2 | 0.17
18 | 20 yr | 48.97 | 2.6 | 3.65 | 0.00062 | 1.41 | 47.56 | 0.55 | 0.035 | 4 | 2 | 0.15
18 | 30 yr | 48.97 | 2.6 | 3.65 | 0.00062 | 1.41 | 47.56 | 0.55 | 0.035 | 4 | 2 | 0.15
18 | 50 yr | 49.1 | 2.6 | 4 | 0.000489 | 1.54 | 47.56 | 0.5 | 0.035 | 4 | 2 | 0.13
18 | 80 yr | 49.1 | 2.6 | 4 | 0.000489 | 1.54 | 47.56 | 0.5 | 0.035 | 4 | 2 | 0.13
18 | 100 yr | 49.1 | 2.6 | 4 | 0.000489 | 1.54 | 47.56 | 0.5 | 0.035 | 4 | 2 | 0.13
19 | 10 yr | 50.37 | 1.7 | 0.88 | 0.02471 | 0.71 | 49.66 | 2.26 | 0.035 | 50 | 2 | 1
19 | 20 yr | 50.37 | 1.7 | 0.88 | 0.02471 | 0.71 | 49.66 | 2.26 | 0.035 | 50 | 2 | 1
19 | 30 yr | 50.37 | 1.7 | 0.88 | 0.02471 | 0.71 | 49.66 | 2.26 | 0.035 | 50 | 2 | 1
19 | 50 yr | 50.37 | 1.7 | 0.88 | 0.02471 | 0.71 | 49.66 | 2.26 | 0.035 | 50 | 2 | 1
19 | 80 yr | 50.37 | 1.7 | 0.88 | 0.02471 | 0.71 | 49.66 | 2.26 | 0.035 | 50 | 2 | 1
19 | 100 yr | 50.37 | 1.7 | 0.88 | 0.02471 | 0.71 | 49.66 | 2.26 | 0.035 | 50 | 2 | 1
20 | 10 yr | 52.55 | 1.94 | 0.93 | 0.022074 | 0.63 | 51.92 | 2.15 | 0.035 | 50 | 2 | 0.99
20 | 20 yr | 52.55 | 1.94 | 0.93 | 0.022074 | 0.63 | 51.92 | 2.15 | 0.035 | 50 | 2 | 0.99
20 | 30 yr | 52.55 | 1.94 | 0.93 | 0.022074 | 0.63 | 51.92 | 2.15 | 0.035 | 50 | 2 | 0.99
20 | 50 yr | 52.55 | 1.94 | 0.93 | 0.022074 | 0.63 | 51.92 | 2.15 | 0.035 | 50 | 2 | 0.99
20 | 80 yr | 52.55 | 1.94 | 0.93 | 0.022074 | 0.63 | 51.92 | 2.15 | 0.035 | 50 | 2 | 0.99
20 | 100 yr | 52.55 | 1.94 | 0.93 | 0.022074 | 0.63 | 51.92 | 2.15 | 0.035 | 50 | 2 | 0.99
20.25 | 10 yr | 53.86 | 1.2 | 0.79 | 0.036633 | 0.66 | 53.2 | 2.53 | 0.035 | 25 | 2 | 0.99
20.25 | 20 yr | 53.86 | 1.2 | 0.79 | 0.036633 | 0.66 | 53.2 | 2.53 | 0.035 | 25 | 2 | 0.99
20.25 | 30 yr | 53.86 | 1.2 | 0.79 | 0.036633 | 0.66 | 53.2 | 2.53 | 0.035 | 25 | 2 | 0.99
20.25 | 50 yr | 53.86 | 1.2 | 0.79 | 0.036633 | 0.66 | 53.2 | 2.53 | 0.035 | 25 | 2 | 0.99
20.25 | 80 yr | 53.86 | 1.2 | 0.79 | 0.036633 | 0.66 | 53.2 | 2.53 | 0.035 | 25 | 2 | 0.99
20.25 | 100 yr | 53.86 | 1.2 | 0.79 | 0.036633 | 0.66 | 53.2 | 2.53 | 0.035 | 25 | 2 | 0.99
20.29 | 10 yr | 54.17 | 2.7 | 1.5 | 0.006413 | 0.81 | 53.36 | 1.34 | 0.035 | 4 | 2 | 0.57
20.29 | 20 yr | 54.17 | 2.7 | 1.5 | 0.006413 | 0.81 | 53.36 | 1.34 | 0.035 | 4 | 2 | 0.57
20.29 | 30 yr | 54.17 | 2.7 | 1.5 | 0.006413 | 0.81 | 53.36 | 1.34 | 0.035 | 4 | 2 | 0.57
20.29 | 50 yr | 54.17 | 2.7 | 1.5 | 0.006413 | 0.81 | 53.36 | 1.34 | 0.035 | 4 | 2 | 0.57
20.29 | 80 yr | 54.17 | 2.7 | 1.5 | 0.006413 | 0.81 | 53.36 | 1.34 | 0.035 | 4 | 2 | 0.57
20.29 | 100 yr | 54.17 | 2.7 | 1.5 | 0.006413 | 0.81 | 53.36 | 1.34 | 0.035 | 4 | 2 | 0.57
21 | 10 yr | 55.07 | 1.97 | 0.93 | 0.022207 | 0.63 | 54.44 | 2.15 | 0.035 | 21 | 2 | 1
21 | 20 yr | 55.07 | 1.97 | 0.93 | 0.022207 | 0.63 | 54.44 | 2.15 | 0.035 | 21 | 2 | 1
21 | 30 yr | 55.07 | 1.97 | 0.93 | 0.022207 | 0.63 | 54.44 | 2.15 | 0.035 | 21 | 2 | 1
21 | 50 yr | 55.07 | 1.97 | 0.93 | 0.022207 | 0.63 | 54.44 | 2.15 | 0.035 | 21 | 2 | 1
21 | 80 yr | 55.07 | 1.97 | 0.93 | 0.022207 | 0.63 | 54.44 | 2.15 | 0.035 | 21 | 2 | 1
21 | 100 yr | 55.07 | 1.97 | 0.93 | 0.022207 | 0.63 | 54.44 | 2.15 | 0.035 | 21 | 2 | 1
22 | 10 yr | 57.77 | 2.02 | 0.94 | 0.022136 | 0.58 | 57.19 | 2.14 | 0.035 | 50 | 2 | 1
22 | 20 yr | 57.77 | 2.02 | 0.94 | 0.022136 | 0.58 | 57.19 | 2.14 | 0.035 | 50 | 2 | 1
22 | 30 yr | 57.77 | 2.02 | 0.94 | 0.022136 | 0.58 | 57.19 | 2.14 | 0.035 | 50 | 2 | 1
22 | 50 yr | 57.77 | 2.02 | 0.94 | 0.022136 | 0.58 | 57.19 | 2.14 | 0.035 | 50 | 2 | 1
22 | 80 yr | 57.77 | 2.02 | 0.94 | 0.022136 | 0.58 | 57.19 | 2.14 | 0.035 | 50 | 2 | 1
22 | 100 yr | 57.77 | 2.02 | 0.94 | 0.022136 | 0.58 | 57.19 | 2.14 | 0.035 | 50 | 2 | 1
22.24 | 10 yr | 58.81 | 2.1 | 0.95 | 0.025304 | 0.45 | 58.36 | 2.11 | 0.035 | 24 | 2 | 1
22.24 | 20 yr | 58.81 | 2.1 | 0.95 | 0.025304 | 0.45 | 58.36 | 2.11 | 0.035 | 24 | 2 | 1
22.24 | 30 yr | 58.81 | 2.1 | 0.95 | 0.025304 | 0.45 | 58.36 | 2.11 | 0.035 | 24 | 2 | 1
22.24 | 50 yr | 58.81 | 2.1 | 0.95 | 0.025304 | 0.45 | 58.36 | 2.11 | 0.035 | 24 | 2 | 1
22.24 | 80 yr | 58.81 | 2.1 | 0.95 | 0.025304 | 0.45 | 58.36 | 2.11 | 0.035 | 24 | 2 | 1
22.24 | 100 yr | 58.81 | 2.1 | 0.95 | 0.025304 | 0.45 | 58.36 | 2.11 | 0.035 | 24 | 2 | 1
23 | 10 yr | 61.01 | 1.81 | 0.9 | 0.023803 | 0.64 | 60.37 | 2.22 | 0.035 | 26 | 2 | 1
23 | 20 yr | 61.01 | 1.81 | 0.9 | 0.023803 | 0.64 | 60.37 | 2.22 | 0.035 | 26 | 2 | 1
23 | 30 yr | 61.01 | 1.81 | 0.9 | 0.023803 | 0.64 | 60.37 | 2.22 | 0.035 | 26 | 2 | 1
23 | 50 yr | 61.01 | 1.81 | 0.9 | 0.023803 | 0.64 | 60.37 | 2.22 | 0.035 | 26 | 2 | 1
23 | 80 yr | 61.01 | 1.81 | 0.9 | 0.023803 | 0.64 | 60.37 | 2.22 | 0.035 | 26 | 2 | 1
23 | 100 yr | 61.01 | 1.81 | 0.9 | 0.023803 | 0.64 | 60.37 | 2.22 | 0.035 | 26 | 2 | 1
24 | 10 yr | 64.57 | 1.84 | 0.91 | 0.023215 | 0.64 | 63.93 | 2.2 | 0.035 | 50 | 2 | 1
24 | 20 yr | 64.57 | 1.84 | 0.91 | 0.023215 | 0.64 | 63.93 | 2.2 | 0.035 | 50 | 2 | 1
24 | 30 yr | 64.57 | 1.84 | 0.91 | 0.023215 | 0.64 | 63.93 | 2.2 | 0.035 | 50 | 2 | 1
24 | 50 yr | 64.57 | 1.84 | 0.91 | 0.023215 | 0.64 | 63.93 | 2.2 | 0.035 | 50 | 2 | 1
24 | 80 yr | 64.57 | 1.84 | 0.91 | 0.023215 | 0.64 | 63.93 | 2.2 | 0.035 | 50 | 2 | 1
24 | 100 yr | 64.57 | 1.84 | 0.91 | 0.023215 | 0.64 | 63.93 | 2.2 | 0.035 | 50 | 2 | 1
24.33 | 10 yr | 67.4 | 0.8 | 0.69 | 0.058881 | 0.86 | 66.54 | 2.92 | 0.035 | 33 | 2 | 1.01
24.33 | 20 yr | 67.4 | 0.8 | 0.69 | 0.058881 | 0.86 | 66.54 | 2.92 | 0.035 | 33 | 2 | 1.01
24.33 | 30 yr | 67.4 | 0.8 | 0.69 | 0.058881 | 0.86 | 66.54 | 2.92 | 0.035 | 33 | 2 | 1.01
24.33 | 50 yr | 67.4 | 0.8 | 0.69 | 0.058881 | 0.86 | 66.54 | 2.92 | 0.035 | 33 | 2 | 1.01
24.33 | 80 yr | 67.4 | 0.8 | 0.69 | 0.058881 | 0.86 | 66.54 | 2.92 | 0.035 | 33 | 2 | 1.01
24.33 | 100 yr | 67.4 | 0.8 | 0.69 | 0.058881 | 0.86 | 66.54 | 2.92 | 0.035 | 33 | 2 | 1.01
25 | 10 yr | 71.01 | 1.99 | 0.94 | 0.021762 | 0.63 | 70.38 | 2.14 | 0.035 | 17 | 2 | 0.99
25 | 20 yr | 71.01 | 1.99 | 0.94 | 0.021762 | 0.63 | 70.38 | 2.14 | 0.035 | 17 | 2 | 0.99
25 | 30 yr | 71.01 | 1.99 | 0.94 | 0.021762 | 0.63 | 70.38 | 2.14 | 0.035 | 17 | 2 | 0.99
25 | 50 yr | 71.01 | 1.99 | 0.94 | 0.021762 | 0.63 | 70.38 | 2.14 | 0.035 | 17 | 2 | 0.99
25 | 80 yr | 71.01 | 1.99 | 0.94 | 0.021762 | 0.63 | 70.38 | 2.14 | 0.035 | 17 | 2 | 0.99
25 | 100 yr | 71.01 | 1.99 | 0.94 | 0.021762 | 0.63 | 70.38 | 2.14 | 0.035 | 17 | 2 | 0.99
26 | 10 yr | 71.82 | 2.18 | 1.31 | 0.009727 | 1.2 | 70.62 | 1.52 | 0.035 | 50 | 2 | 0.63
26 | 20 yr | 71.82 | 2.18 | 1.31 | 0.009727 | 1.2 | 70.62 | 1.52 | 0.035 | 50 | 2 | 0.63
26 | 30 yr | 71.82 | 2.18 | 1.31 | 0.009727 | 1.2 | 70.62 | 1.52 | 0.035 | 50 | 2 | 0.63
26 | 50 yr | 71.82 | 2.18 | 1.31 | 0.009727 | 1.2 | 70.62 | 1.52 | 0.035 | 50 | 2 | 0.63
26 | 80 yr | 71.82 | 2.18 | 1.31 | 0.009727 | 1.2 | 70.62 | 1.52 | 0.035 | 50 | 2 | 0.63
26 | 100 yr | 71.82 | 2.18 | 1.31 | 0.009727 | 1.2 | 70.62 | 1.52 | 0.035 | 50 | 2 | 0.63