## 개수후
봉남천
River Sta | Profile | W.S. Elev | Top Width | Flow Area | E.G. Slope | Max Chl Dpth | Min Ch El | Vel Total | Mann Wtd Chnl | Length Chnl | Q Total | Froude # Chl
|  | (m) | (m) | (m2) | (m/m) | (m) | (m) | (m/s) |  | (m) | (m3/s)
0 | 10 yr | 5.15 | 21.18 | 50.38 | 0.000802 | 3.61 | 1.54 | 1.41 | 0.034 |  | 71 | 0.29
0 | 20 yr | 5.36 | 22.05 | 55.03 | 0.000801 | 3.82 | 1.54 | 1.45 | 0.034 |  | 80 | 0.29
0 | 30 yr | 5.5 | 22.59 | 58.06 | 0.000801 | 3.96 | 1.54 | 1.48 | 0.034 |  | 86 | 0.29
0 | 50 yr | 5.64 | 23 | 61.41 | 0.0008 | 4.1 | 1.54 | 1.51 | 0.034 |  | 93 | 0.3
0 | 80 yr | 5.76 | 23 | 63.98 | 0.0008 | 4.22 | 1.54 | 1.55 | 0.034 |  | 99 | 0.3
0 | 100 yr | 5.81 | 23 | 65.25 | 0.0008 | 4.27 | 1.54 | 1.56 | 0.034 |  | 102 | 0.3
1 | 10 yr | 5.19 | 21.34 | 50.25 | 0.000814 | 3.51 | 1.68 | 1.41 | 0.034 | 50 | 71 | 0.29
1 | 20 yr | 5.4 | 22.21 | 54.94 | 0.000811 | 3.72 | 1.68 | 1.46 | 0.034 | 50 | 80 | 0.3
1 | 30 yr | 5.54 | 22.75 | 57.98 | 0.000809 | 3.86 | 1.68 | 1.48 | 0.034 | 50 | 86 | 0.3
1 | 50 yr | 5.68 | 23 | 61.35 | 0.000804 | 4 | 1.68 | 1.52 | 0.034 | 50 | 93 | 0.3
1 | 80 yr | 5.8 | 23 | 63.91 | 0.000804 | 4.12 | 1.68 | 1.55 | 0.034 | 50 | 99 | 0.3
1 | 100 yr | 5.85 | 23 | 65.19 | 0.000803 | 4.17 | 1.68 | 1.56 | 0.034 | 50 | 102 | 0.3
2 | 10 yr | 5.23 | 21.44 | 49.81 | 0.00084 | 3.41 | 1.82 | 1.43 | 0.034 | 50 | 71 | 0.3
2 | 20 yr | 5.44 | 22.3 | 54.52 | 0.000834 | 3.62 | 1.82 | 1.47 | 0.034 | 50 | 80 | 0.3
2 | 30 yr | 5.58 | 22.84 | 57.57 | 0.000831 | 3.76 | 1.82 | 1.49 | 0.034 | 50 | 86 | 0.3
2 | 50 yr | 5.72 | 23 | 60.93 | 0.000821 | 3.9 | 1.82 | 1.53 | 0.034 | 50 | 93 | 0.3
2 | 80 yr | 5.83 | 23 | 63.5 | 0.000821 | 4.01 | 1.82 | 1.56 | 0.034 | 50 | 99 | 0.3
2 | 100 yr | 5.89 | 23 | 64.78 | 0.00082 | 4.07 | 1.82 | 1.57 | 0.034 | 50 | 102 | 0.3
3 | 10 yr | 5.27 | 21.53 | 49.41 | 0.000866 | 3.32 | 1.95 | 1.44 | 0.034 | 50 | 71 | 0.3
3 | 20 yr | 5.48 | 22.39 | 54.13 | 0.000856 | 3.53 | 1.95 | 1.48 | 0.034 | 50 | 80 | 0.3
3 | 30 yr | 5.62 | 22.93 | 57.2 | 0.000851 | 3.67 | 1.95 | 1.5 | 0.034 | 50 | 86 | 0.3
3 | 50 yr | 5.76 | 23 | 60.55 | 0.000838 | 3.81 | 1.95 | 1.54 | 0.034 | 50 | 93 | 0.3
3 | 80 yr | 5.88 | 23 | 63.11 | 0.000837 | 3.93 | 1.95 | 1.57 | 0.034 | 50 | 99 | 0.3
3 | 100 yr | 5.93 | 23 | 64.39 | 0.000836 | 3.98 | 1.95 | 1.58 | 0.034 | 50 | 102 | 0.3
4 | 10 yr | 5.31 | 21.63 | 48.91 | 0.000899 | 3.22 | 2.09 | 1.45 | 0.034 | 50 | 71 | 0.31
4 | 20 yr | 5.52 | 22.49 | 53.64 | 0.000885 | 3.43 | 2.09 | 1.49 | 0.034 | 50 | 80 | 0.31
4 | 30 yr | 5.66 | 23 | 56.71 | 0.000878 | 3.57 | 2.09 | 1.52 | 0.034 | 50 | 86 | 0.31
4 | 50 yr | 5.8 | 23 | 60.04 | 0.000862 | 3.71 | 2.09 | 1.55 | 0.034 | 50 | 93 | 0.31
4 | 80 yr | 5.92 | 23 | 62.6 | 0.00086 | 3.83 | 2.09 | 1.58 | 0.034 | 50 | 99 | 0.31
4 | 100 yr | 5.97 | 23 | 63.88 | 0.000858 | 3.88 | 2.09 | 1.6 | 0.034 | 50 | 102 | 0.31
5 | 10 yr | 5.35 | 21.73 | 47.4 | 0.000998 | 3.02 | 2.33 | 1.5 | 0.034 | 50 | 71 | 0.32
5 | 20 yr | 5.57 | 22.58 | 52.13 | 0.000974 | 3.24 | 2.33 | 1.53 | 0.034 | 50 | 80 | 0.32
5 | 30 yr | 5.7 | 23 | 55.2 | 0.000957 | 3.37 | 2.33 | 1.56 | 0.034 | 50 | 86 | 0.32
5 | 50 yr | 5.84 | 23 | 58.51 | 0.000936 | 3.52 | 2.33 | 1.59 | 0.034 | 50 | 93 | 0.32
5 | 80 yr | 5.96 | 23 | 61.07 | 0.00093 | 3.63 | 2.33 | 1.62 | 0.034 | 50 | 99 | 0.32
5 | 100 yr | 6.01 | 23 | 62.34 | 0.000928 | 3.68 | 2.33 | 1.64 | 0.034 | 50 | 102 | 0.32
6 | 10 yr | 5.41 | 21.89 | 49.93 | 0.000852 | 3.24 | 2.17 | 1.42 | 0.034 | 50 | 71 | 0.3
6 | 20 yr | 5.62 | 22.74 | 54.67 | 0.000843 | 3.45 | 2.17 | 1.46 | 0.034 | 50 | 80 | 0.3
6 | 30 yr | 5.76 | 23 | 57.72 | 0.000832 | 3.59 | 2.17 | 1.49 | 0.034 | 50 | 86 | 0.3
6 | 50 yr | 5.9 | 23 | 61 | 0.000821 | 3.73 | 2.17 | 1.52 | 0.034 | 50 | 93 | 0.3
6 | 80 yr | 6.01 | 23 | 63.56 | 0.000821 | 3.84 | 2.17 | 1.56 | 0.034 | 50 | 99 | 0.3
6 | 100 yr | 6.07 | 23 | 64.83 | 0.000821 | 3.9 | 2.17 | 1.57 | 0.034 | 50 | 102 | 0.3
7 | 10 yr | 5.45 | 21.99 | 50.29 | 0.000836 | 3.24 | 2.21 | 1.41 | 0.034 | 50 | 71 | 0.3
7 | 20 yr | 5.67 | 22.84 | 55.05 | 0.000828 | 3.46 | 2.21 | 1.45 | 0.034 | 50 | 80 | 0.3
7 | 30 yr | 5.8 | 23 | 58.09 | 0.000816 | 3.59 | 2.21 | 1.48 | 0.034 | 50 | 86 | 0.3
7 | 50 yr | 5.94 | 23 | 61.36 | 0.000807 | 3.73 | 2.21 | 1.52 | 0.034 | 50 | 93 | 0.3
7 | 80 yr | 6.05 | 23 | 63.92 | 0.000808 | 3.84 | 2.21 | 1.55 | 0.034 | 50 | 99 | 0.3
7 | 100 yr | 6.11 | 23 | 65.19 | 0.000808 | 3.9 | 2.21 | 1.56 | 0.034 | 50 | 102 | 0.3
8 | 10 yr | 5.5 | 22.09 | 50.65 | 0.000822 | 3.25 | 2.25 | 1.4 | 0.034 | 50 | 71 | 0.3
8 | 20 yr | 5.71 | 22.94 | 55.41 | 0.000815 | 3.46 | 2.25 | 1.44 | 0.034 | 50 | 80 | 0.3
8 | 30 yr | 5.84 | 23 | 58.44 | 0.000802 | 3.59 | 2.25 | 1.47 | 0.034 | 50 | 86 | 0.29
8 | 50 yr | 5.98 | 23 | 61.7 | 0.000794 | 3.73 | 2.25 | 1.51 | 0.034 | 50 | 93 | 0.29
8 | 80 yr | 6.09 | 23 | 64.26 | 0.000795 | 3.84 | 2.25 | 1.54 | 0.034 | 50 | 99 | 0.29
8 | 100 yr | 6.15 | 23 | 65.53 | 0.000795 | 3.9 | 2.25 | 1.56 | 0.034 | 50 | 102 | 0.29
9 | 10 yr | 5.54 | 22.19 | 50.98 | 0.000808 | 3.25 | 2.29 | 1.39 | 0.034 | 50 | 71 | 0.29
9 | 20 yr | 5.75 | 23 | 55.76 | 0.000801 | 3.46 | 2.29 | 1.43 | 0.034 | 50 | 80 | 0.29
9 | 30 yr | 5.88 | 23 | 58.77 | 0.000788 | 3.59 | 2.29 | 1.46 | 0.034 | 50 | 86 | 0.29
9 | 50 yr | 6.02 | 23 | 62.02 | 0.000782 | 3.73 | 2.29 | 1.5 | 0.034 | 50 | 93 | 0.29
9 | 80 yr | 6.13 | 23 | 64.58 | 0.000783 | 3.85 | 2.29 | 1.53 | 0.034 | 50 | 99 | 0.29
9 | 100 yr | 6.19 | 23 | 65.85 | 0.000784 | 3.9 | 2.29 | 1.55 | 0.034 | 50 | 102 | 0.29
10 | 10 yr | 5.58 | 22.28 | 51.3 | 0.000796 | 3.25 | 2.33 | 1.38 | 0.034 | 50 | 71 | 0.29
10 | 20 yr | 5.79 | 23 | 56.09 | 0.000787 | 3.46 | 2.33 | 1.43 | 0.034 | 50 | 80 | 0.29
10 | 30 yr | 5.92 | 23 | 59.08 | 0.000776 | 3.59 | 2.33 | 1.46 | 0.034 | 50 | 86 | 0.29
10 | 50 yr | 6.06 | 23 | 62.33 | 0.00077 | 3.73 | 2.33 | 1.49 | 0.034 | 50 | 93 | 0.29
10 | 80 yr | 6.18 | 23 | 64.89 | 0.000772 | 3.85 | 2.33 | 1.53 | 0.034 | 50 | 99 | 0.29
10 | 100 yr | 6.23 | 23 | 66.16 | 0.000773 | 3.9 | 2.33 | 1.54 | 0.034 | 50 | 102 | 0.29
11 | 10 yr | 5.62 | 22.37 | 51.52 | 0.000789 | 3.24 | 2.38 | 1.38 | 0.034 | 50 | 71 | 0.29
11 | 20 yr | 5.83 | 23 | 56.31 | 0.000778 | 3.45 | 2.38 | 1.42 | 0.034 | 50 | 80 | 0.29
11 | 30 yr | 5.96 | 23 | 59.29 | 0.000768 | 3.58 | 2.38 | 1.45 | 0.034 | 50 | 86 | 0.29
11 | 50 yr | 6.1 | 23 | 62.52 | 0.000764 | 3.72 | 2.38 | 1.49 | 0.034 | 50 | 93 | 0.29
11 | 80 yr | 6.21 | 23 | 65.09 | 0.000766 | 3.83 | 2.38 | 1.52 | 0.034 | 50 | 99 | 0.29
11 | 100 yr | 6.27 | 23 | 66.37 | 0.000766 | 3.89 | 2.38 | 1.54 | 0.034 | 50 | 102 | 0.29
12 | 10 yr | 5.66 | 22.46 | 51.81 | 0.000778 | 3.24 | 2.42 | 1.37 | 0.034 | 50 | 71 | 0.29
12 | 20 yr | 5.87 | 23 | 56.6 | 0.000766 | 3.45 | 2.42 | 1.41 | 0.034 | 50 | 80 | 0.29
12 | 30 yr | 6 | 23 | 59.57 | 0.000757 | 3.58 | 2.42 | 1.44 | 0.034 | 50 | 86 | 0.29
12 | 50 yr | 6.14 | 23 | 62.79 | 0.000754 | 3.72 | 2.42 | 1.48 | 0.034 | 50 | 93 | 0.29
12 | 80 yr | 6.25 | 23 | 65.36 | 0.000756 | 3.83 | 2.42 | 1.51 | 0.034 | 50 | 99 | 0.29
12 | 100 yr | 6.31 | 23 | 66.64 | 0.000757 | 3.89 | 2.42 | 1.53 | 0.034 | 50 | 102 | 0.29
13 | 10 yr | 5.7 | 22.55 | 52.39 | 0.000754 | 3.27 | 2.43 | 1.36 | 0.034 | 50 | 71 | 0.28
13 | 20 yr | 5.91 | 23 | 57.18 | 0.000743 | 3.48 | 2.43 | 1.4 | 0.034 | 50 | 80 | 0.28
13 | 30 yr | 6.04 | 23 | 60.14 | 0.000735 | 3.61 | 2.43 | 1.43 | 0.034 | 50 | 86 | 0.28
13 | 50 yr | 6.18 | 23 | 63.36 | 0.000733 | 3.75 | 2.43 | 1.47 | 0.034 | 50 | 93 | 0.28
13 | 80 yr | 6.29 | 23 | 65.93 | 0.000737 | 3.86 | 2.43 | 1.5 | 0.034 | 50 | 99 | 0.28
13 | 100 yr | 6.35 | 23 | 67.22 | 0.000737 | 3.92 | 2.43 | 1.52 | 0.034 | 50 | 102 | 0.28
14 | 10 yr | 5.74 | 22.64 | 53.05 | 0.000727 | 3.31 | 2.43 | 1.34 | 0.034 | 50 | 71 | 0.28
14 | 20 yr | 5.95 | 23 | 57.83 | 0.000717 | 3.52 | 2.43 | 1.38 | 0.034 | 50 | 80 | 0.28
14 | 30 yr | 6.08 | 23 | 60.78 | 0.000712 | 3.65 | 2.43 | 1.41 | 0.034 | 50 | 86 | 0.28
14 | 50 yr | 6.22 | 23 | 64 | 0.000711 | 3.79 | 2.43 | 1.45 | 0.034 | 50 | 93 | 0.28
14 | 80 yr | 6.33 | 23 | 66.58 | 0.000715 | 3.9 | 2.43 | 1.49 | 0.034 | 50 | 99 | 0.28
14 | 100 yr | 6.39 | 23 | 67.86 | 0.000716 | 3.96 | 2.43 | 1.5 | 0.034 | 50 | 102 | 0.28
15 | 10 yr | 5.78 | 22.72 | 53.57 | 0.000708 | 3.34 | 2.44 | 1.33 | 0.034 | 50 | 71 | 0.28
15 | 20 yr | 5.99 | 23 | 58.35 | 0.000698 | 3.55 | 2.44 | 1.37 | 0.034 | 50 | 80 | 0.27
15 | 30 yr | 6.12 | 23 | 61.29 | 0.000694 | 3.68 | 2.44 | 1.4 | 0.034 | 50 | 86 | 0.27
15 | 50 yr | 6.26 | 23 | 64.51 | 0.000694 | 3.82 | 2.44 | 1.44 | 0.034 | 50 | 93 | 0.27
15 | 80 yr | 6.37 | 23 | 67.09 | 0.000698 | 3.93 | 2.44 | 1.48 | 0.034 | 50 | 99 | 0.28
15 | 100 yr | 6.42 | 23 | 68.38 | 0.0007 | 3.99 | 2.44 | 1.49 | 0.034 | 50 | 102 | 0.28
16 | 10 yr | 5.82 | 22.79 | 54.07 | 0.000689 | 3.37 | 2.45 | 1.31 | 0.034 | 50 | 71 | 0.27
16 | 20 yr | 6.02 | 23 | 58.84 | 0.00068 | 3.57 | 2.45 | 1.36 | 0.034 | 50 | 80 | 0.27
16 | 30 yr | 6.15 | 23 | 61.78 | 0.000677 | 3.7 | 2.45 | 1.39 | 0.034 | 50 | 86 | 0.27
16 | 50 yr | 6.29 | 23 | 65 | 0.000678 | 3.84 | 2.45 | 1.43 | 0.034 | 50 | 93 | 0.27
16 | 80 yr | 6.41 | 23 | 67.59 | 0.000683 | 3.96 | 2.45 | 1.46 | 0.034 | 50 | 99 | 0.27
16 | 100 yr | 6.46 | 23 | 68.87 | 0.000685 | 4.01 | 2.45 | 1.48 | 0.034 | 50 | 102 | 0.27
17 | 10 yr | 5.85 | 22.86 | 54.55 | 0.000672 | 3.39 | 2.46 | 1.3 | 0.034 | 50 | 71 | 0.27
17 | 20 yr | 6.06 | 23 | 59.31 | 0.000664 | 3.6 | 2.46 | 1.35 | 0.034 | 50 | 80 | 0.27
17 | 30 yr | 6.19 | 23 | 62.24 | 0.000662 | 3.73 | 2.46 | 1.38 | 0.034 | 50 | 86 | 0.27
17 | 50 yr | 6.33 | 23 | 65.47 | 0.000664 | 3.87 | 2.46 | 1.42 | 0.034 | 50 | 93 | 0.27
17 | 80 yr | 6.44 | 23 | 68.06 | 0.000668 | 3.98 | 2.46 | 1.45 | 0.034 | 50 | 99 | 0.27
17 | 100 yr | 6.5 | 23 | 69.35 | 0.00067 | 4.04 | 2.46 | 1.47 | 0.034 | 50 | 102 | 0.27
18 | 10 yr | 5.89 | 22.93 | 55 | 0.000657 | 3.42 | 2.47 | 1.29 | 0.034 | 50 | 71 | 0.27
18 | 20 yr | 6.09 | 23 | 59.75 | 0.000648 | 3.62 | 2.47 | 1.34 | 0.034 | 50 | 80 | 0.27
18 | 30 yr | 6.22 | 23 | 62.69 | 0.000647 | 3.75 | 2.47 | 1.37 | 0.034 | 50 | 86 | 0.27
18 | 50 yr | 6.36 | 23 | 65.92 | 0.00065 | 3.89 | 2.47 | 1.41 | 0.034 | 50 | 93 | 0.27
18 | 80 yr | 6.48 | 23 | 68.52 | 0.000655 | 4.01 | 2.47 | 1.44 | 0.034 | 50 | 99 | 0.27
18 | 100 yr | 6.53 | 23 | 69.81 | 0.000657 | 4.06 | 2.47 | 1.46 | 0.034 | 50 | 102 | 0.27
19 | 10 yr | 5.92 | 23 | 55.45 | 0.000642 | 3.44 | 2.48 | 1.28 | 0.034 | 50 | 71 | 0.26
19 | 20 yr | 6.13 | 23 | 60.19 | 0.000634 | 3.65 | 2.48 | 1.33 | 0.034 | 50 | 80 | 0.26
19 | 30 yr | 6.26 | 23 | 63.12 | 0.000634 | 3.78 | 2.48 | 1.36 | 0.034 | 50 | 86 | 0.26
19 | 50 yr | 6.4 | 23 | 66.35 | 0.000637 | 3.92 | 2.48 | 1.4 | 0.034 | 50 | 93 | 0.26
19 | 80 yr | 6.51 | 23 | 68.96 | 0.000642 | 4.03 | 2.48 | 1.44 | 0.034 | 50 | 99 | 0.26
19 | 100 yr | 6.57 | 23 | 70.25 | 0.000644 | 4.09 | 2.48 | 1.45 | 0.034 | 50 | 102 | 0.27
20 | 10 yr | 5.96 | 23 | 55.96 | 0.000624 | 3.48 | 2.48 | 1.27 | 0.034 | 50 | 71 | 0.26
20 | 20 yr | 6.16 | 23 | 60.7 | 0.000618 | 3.68 | 2.48 | 1.32 | 0.034 | 50 | 80 | 0.26
20 | 30 yr | 6.29 | 23 | 63.63 | 0.000618 | 3.81 | 2.48 | 1.35 | 0.034 | 50 | 86 | 0.26
20 | 50 yr | 6.43 | 23 | 66.87 | 0.000622 | 3.95 | 2.48 | 1.39 | 0.034 | 50 | 93 | 0.26
20 | 80 yr | 6.54 | 23 | 69.48 | 0.000628 | 4.06 | 2.48 | 1.42 | 0.034 | 50 | 99 | 0.26
20 | 100 yr | 6.6 | 23 | 70.78 | 0.00063 | 4.12 | 2.48 | 1.44 | 0.034 | 50 | 102 | 0.26
21 | 10 yr | 5.99 | 23 | 56.36 | 0.00061 | 3.5 | 2.49 | 1.26 | 0.034 | 50 | 71 | 0.26
21 | 20 yr | 6.19 | 23 | 61.09 | 0.000606 | 3.7 | 2.49 | 1.31 | 0.034 | 50 | 80 | 0.26
21 | 30 yr | 6.32 | 23 | 64.02 | 0.000607 | 3.83 | 2.49 | 1.34 | 0.034 | 50 | 86 | 0.26
21 | 50 yr | 6.46 | 23 | 67.26 | 0.000611 | 3.97 | 2.49 | 1.38 | 0.034 | 50 | 93 | 0.26
21 | 80 yr | 6.57 | 23 | 69.88 | 0.000617 | 4.09 | 2.49 | 1.42 | 0.034 | 50 | 99 | 0.26
21 | 100 yr | 6.63 | 23 | 71.18 | 0.000619 | 4.14 | 2.49 | 1.43 | 0.034 | 50 | 102 | 0.26
22 | 10 yr | 6.02 | 23 | 56.74 | 0.000598 | 3.52 | 2.5 | 1.25 | 0.034 | 50 | 71 | 0.25
22 | 20 yr | 6.22 | 23 | 61.46 | 0.000595 | 3.72 | 2.5 | 1.3 | 0.034 | 50 | 80 | 0.25
22 | 30 yr | 6.35 | 23 | 64.4 | 0.000596 | 3.85 | 2.5 | 1.34 | 0.034 | 50 | 86 | 0.25
22 | 50 yr | 6.49 | 23 | 67.64 | 0.0006 | 3.99 | 2.5 | 1.37 | 0.034 | 50 | 93 | 0.26
22 | 80 yr | 6.61 | 23 | 70.27 | 0.000606 | 4.11 | 2.5 | 1.41 | 0.034 | 50 | 99 | 0.26
22 | 100 yr | 6.66 | 23 | 71.58 | 0.000609 | 4.16 | 2.5 | 1.43 | 0.034 | 50 | 102 | 0.26
22.32 | 10 yr | 6.04 | 23 | 56.84 | 0.000595 | 3.53 | 2.51 | 1.25 | 0.034 | 32 | 71 | 0.25
22.32 | 20 yr | 6.24 | 23 | 61.56 | 0.000592 | 3.73 | 2.51 | 1.3 | 0.034 | 32 | 80 | 0.25
22.32 | 30 yr | 6.37 | 23 | 64.5 | 0.000593 | 3.86 | 2.51 | 1.33 | 0.034 | 32 | 86 | 0.25
22.32 | 50 yr | 6.51 | 23 | 67.75 | 0.000598 | 4 | 2.51 | 1.37 | 0.034 | 32 | 93 | 0.26
22.32 | 80 yr | 6.63 | 23 | 70.38 | 0.000603 | 4.12 | 2.51 | 1.41 | 0.034 | 32 | 99 | 0.26
22.32 | 100 yr | 6.68 | 23 | 71.69 | 0.000606 | 4.17 | 2.51 | 1.42 | 0.034 | 32 | 102 | 0.26
23 | 10 yr | 6.05 | 23 | 56.93 | 0.000592 | 3.54 | 2.51 | 1.25 | 0.034 | 18 | 71 | 0.25
23 | 20 yr | 6.25 | 23 | 61.64 | 0.000589 | 3.74 | 2.51 | 1.3 | 0.034 | 18 | 80 | 0.25
23 | 30 yr | 6.38 | 23 | 64.58 | 0.000591 | 3.87 | 2.51 | 1.33 | 0.034 | 18 | 86 | 0.25
23 | 50 yr | 6.52 | 23 | 67.83 | 0.000595 | 4.01 | 2.51 | 1.37 | 0.034 | 18 | 93 | 0.25
23 | 80 yr | 6.64 | 23 | 70.47 | 0.000601 | 4.13 | 2.51 | 1.4 | 0.034 | 18 | 99 | 0.26
23 | 100 yr | 6.69 | 23 | 71.78 | 0.000604 | 4.18 | 2.51 | 1.42 | 0.034 | 18 | 102 | 0.26
23.35 | 10 yr | 6.07 | 23 | 57.04 | 0.000588 | 6.54 | 2.54 | 1.24 | 0.034 | 35 | 71 | 0.25
23.35 | 20 yr | 6.27 | 23 | 61.76 | 0.000586 | 6.74 | 2.54 | 1.3 | 0.034 | 35 | 80 | 0.25
23.35 | 30 yr | 6.4 | 23 | 64.7 | 0.000588 | 6.87 | 2.54 | 1.33 | 0.034 | 35 | 86 | 0.25
23.35 | 50 yr | 6.54 | 23 | 67.95 | 0.000592 | 7.01 | 2.54 | 1.37 | 0.034 | 35 | 93 | 0.25
23.35 | 80 yr | 6.66 | 23 | 70.59 | 0.000598 | 7.13 | 2.54 | 1.4 | 0.034 | 35 | 99 | 0.26
23.35 | 100 yr | 6.72 | 23 | 71.9 | 0.000601 | 7.19 | 2.54 | 1.42 | 0.034 | 35 | 102 | 0.26
24 | 10 yr | 6.08 | 23 | 57.16 | 0.000584 | 3.55 | 2.53 | 1.24 | 0.034 | 15 | 71 | 0.25
24 | 20 yr | 6.28 | 23 | 61.87 | 0.000582 | 3.75 | 2.53 | 1.29 | 0.034 | 15 | 80 | 0.25
24 | 30 yr | 6.41 | 23 | 64.81 | 0.000584 | 3.88 | 2.53 | 1.33 | 0.034 | 15 | 86 | 0.25
24 | 50 yr | 6.55 | 23 | 68.07 | 0.000589 | 4.02 | 2.53 | 1.37 | 0.034 | 15 | 93 | 0.25
24 | 80 yr | 6.67 | 23 | 70.71 | 0.000595 | 4.14 | 2.53 | 1.4 | 0.034 | 15 | 99 | 0.25
24 | 100 yr | 6.73 | 23 | 72.03 | 0.000597 | 4.2 | 2.53 | 1.42 | 0.034 | 15 | 102 | 0.26
25 | 10 yr | 6.11 | 23 | 57.41 | 0.000577 | 3.54 | 2.57 | 1.24 | 0.034 | 50 | 71 | 0.25
25 | 20 yr | 6.31 | 23 | 62.12 | 0.000576 | 3.74 | 2.57 | 1.29 | 0.034 | 50 | 80 | 0.25
25 | 30 yr | 6.44 | 23 | 65.07 | 0.000578 | 3.87 | 2.57 | 1.32 | 0.034 | 50 | 86 | 0.25
25 | 50 yr | 6.58 | 23 | 68.33 | 0.000583 | 4.01 | 2.57 | 1.36 | 0.034 | 50 | 93 | 0.25
25 | 80 yr | 6.7 | 23 | 70.98 | 0.000588 | 4.13 | 2.57 | 1.39 | 0.034 | 50 | 99 | 0.25
25 | 100 yr | 6.76 | 23 | 72.29 | 0.000591 | 4.19 | 2.57 | 1.41 | 0.034 | 50 | 102 | 0.25
26 | 10 yr | 6.14 | 23 | 57.93 | 0.000561 | 3.58 | 2.56 | 1.23 | 0.034 | 50 | 71 | 0.25
26 | 20 yr | 6.34 | 23 | 62.64 | 0.000561 | 3.78 | 2.56 | 1.28 | 0.034 | 50 | 80 | 0.25
26 | 30 yr | 6.47 | 23 | 65.58 | 0.000564 | 3.91 | 2.56 | 1.31 | 0.034 | 50 | 86 | 0.25
26 | 50 yr | 6.61 | 23 | 68.85 | 0.000569 | 4.05 | 2.56 | 1.35 | 0.034 | 50 | 93 | 0.25
26 | 80 yr | 6.73 | 23 | 71.51 | 0.000575 | 4.17 | 2.56 | 1.38 | 0.034 | 50 | 99 | 0.25
26 | 100 yr | 6.79 | 23 | 72.83 | 0.000578 | 4.23 | 2.56 | 1.4 | 0.034 | 50 | 102 | 0.25
27 | 10 yr | 6.17 | 23 | 58.23 | 0.000552 | 3.6 | 2.57 | 1.22 | 0.034 | 50 | 71 | 0.24
27 | 20 yr | 6.37 | 23 | 62.94 | 0.000553 | 3.8 | 2.57 | 1.27 | 0.034 | 50 | 80 | 0.25
27 | 30 yr | 6.5 | 23 | 65.89 | 0.000556 | 3.93 | 2.57 | 1.31 | 0.034 | 50 | 86 | 0.25
27 | 50 yr | 6.64 | 23 | 69.17 | 0.000561 | 4.07 | 2.57 | 1.34 | 0.034 | 50 | 93 | 0.25
27 | 80 yr | 6.76 | 23 | 71.83 | 0.000567 | 4.19 | 2.57 | 1.38 | 0.034 | 50 | 99 | 0.25
27 | 100 yr | 6.82 | 23 | 73.16 | 0.00057 | 4.25 | 2.57 | 1.39 | 0.034 | 50 | 102 | 0.25
28 | 10 yr | 6.2 | 23 | 58.52 | 0.000544 | 3.62 | 2.58 | 1.21 | 0.034 | 50 | 71 | 0.24
28 | 20 yr | 6.4 | 23 | 63.23 | 0.000545 | 3.82 | 2.58 | 1.27 | 0.034 | 50 | 80 | 0.24
28 | 30 yr | 6.53 | 23 | 66.19 | 0.000548 | 3.95 | 2.58 | 1.3 | 0.034 | 50 | 86 | 0.24
28 | 50 yr | 6.67 | 23 | 69.47 | 0.000554 | 4.09 | 2.58 | 1.34 | 0.034 | 50 | 93 | 0.25
28 | 80 yr | 6.79 | 23 | 72.14 | 0.00056 | 4.21 | 2.58 | 1.37 | 0.034 | 50 | 99 | 0.25
28 | 100 yr | 6.85 | 23 | 73.47 | 0.000563 | 4.27 | 2.58 | 1.39 | 0.034 | 50 | 102 | 0.25
29 | 10 yr | 6.22 | 23 | 58.9 | 0.000533 | 3.64 | 2.58 | 1.21 | 0.034 | 50 | 71 | 0.24
29 | 20 yr | 6.43 | 23 | 63.61 | 0.000535 | 3.85 | 2.58 | 1.26 | 0.034 | 50 | 80 | 0.24
29 | 30 yr | 6.56 | 23 | 66.57 | 0.000539 | 3.98 | 2.58 | 1.29 | 0.034 | 50 | 86 | 0.24
29 | 50 yr | 6.7 | 23 | 69.86 | 0.000544 | 4.12 | 2.58 | 1.33 | 0.034 | 50 | 93 | 0.24
29 | 80 yr | 6.82 | 23 | 72.54 | 0.000551 | 4.24 | 2.58 | 1.36 | 0.034 | 50 | 99 | 0.25
29 | 100 yr | 6.88 | 23 | 73.87 | 0.000553 | 4.29 | 2.58 | 1.38 | 0.034 | 50 | 102 | 0.25
30 | 10 yr | 6.25 | 23 | 59.17 | 0.000525 | 3.66 | 2.59 | 1.2 | 0.034 | 50 | 71 | 0.24
30 | 20 yr | 6.46 | 23 | 63.89 | 0.000528 | 3.87 | 2.59 | 1.25 | 0.034 | 50 | 80 | 0.24
30 | 30 yr | 6.59 | 23 | 66.85 | 0.000532 | 4 | 2.59 | 1.29 | 0.034 | 50 | 86 | 0.24
30 | 50 yr | 6.73 | 23 | 70.15 | 0.000537 | 4.14 | 2.59 | 1.33 | 0.034 | 50 | 93 | 0.24
30 | 80 yr | 6.85 | 23 | 72.84 | 0.000544 | 4.26 | 2.59 | 1.36 | 0.034 | 50 | 99 | 0.24
30 | 100 yr | 6.9 | 23 | 74.17 | 0.000547 | 4.31 | 2.59 | 1.38 | 0.034 | 50 | 102 | 0.24
30.2 | 10 yr | 6.26 | 23 | 59.05 | 0.000529 | 3.66 | 2.6 | 1.2 | 0.034 | 20 | 71 | 0.24
30.2 | 20 yr | 6.47 | 23 | 63.76 | 0.000531 | 3.87 | 2.6 | 1.25 | 0.034 | 20 | 80 | 0.24
30.2 | 30 yr | 6.6 | 23 | 66.73 | 0.000534 | 4 | 2.6 | 1.29 | 0.034 | 20 | 86 | 0.24
30.2 | 50 yr | 6.74 | 23 | 70.03 | 0.00054 | 4.14 | 2.6 | 1.33 | 0.034 | 20 | 93 | 0.24
30.2 | 80 yr | 6.86 | 23 | 72.72 | 0.000546 | 4.26 | 2.6 | 1.36 | 0.034 | 20 | 99 | 0.24
30.2 | 100 yr | 6.91 | 23 | 74.06 | 0.000549 | 4.31 | 2.6 | 1.38 | 0.034 | 20 | 102 | 0.25
31 | 10 yr | 6.28 | 23 | 59.31 | 0.000521 | 3.68 | 2.6 | 1.2 | 0.034 | 30 | 71 | 0.24
31 | 20 yr | 6.48 | 23 | 64.03 | 0.000524 | 3.88 | 2.6 | 1.25 | 0.034 | 30 | 80 | 0.24
31 | 30 yr | 6.61 | 23 | 67 | 0.000528 | 4.01 | 2.6 | 1.28 | 0.034 | 30 | 86 | 0.24
31 | 50 yr | 6.76 | 23 | 70.3 | 0.000534 | 4.16 | 2.6 | 1.32 | 0.034 | 30 | 93 | 0.24
31 | 80 yr | 6.87 | 23 | 73 | 0.00054 | 4.27 | 2.6 | 1.36 | 0.034 | 30 | 99 | 0.24
31 | 100 yr | 6.93 | 23 | 74.34 | 0.000543 | 4.33 | 2.6 | 1.37 | 0.034 | 30 | 102 | 0.24
31.16 | 10 yr | 6.29 | 23 | 59.35 | 0.00052 | 3.69 | 2.6 | 1.2 | 0.034 | 16 | 71 | 0.24
31.16 | 20 yr | 6.49 | 23 | 64.07 | 0.000523 | 3.89 | 2.6 | 1.25 | 0.034 | 16 | 80 | 0.24
31.16 | 30 yr | 6.62 | 23 | 67.04 | 0.000527 | 4.02 | 2.6 | 1.28 | 0.034 | 16 | 86 | 0.24
31.16 | 50 yr | 6.76 | 23 | 70.35 | 0.000533 | 4.16 | 2.6 | 1.32 | 0.034 | 16 | 93 | 0.24
31.16 | 80 yr | 6.88 | 23 | 73.05 | 0.000539 | 4.28 | 2.6 | 1.36 | 0.034 | 16 | 99 | 0.24
31.16 | 100 yr | 6.94 | 23 | 74.38 | 0.000542 | 4.34 | 2.6 | 1.37 | 0.034 | 16 | 102 | 0.24
32 | 10 yr | 6.3 | 23 | 59.59 | 0.000514 | 3.69 | 2.61 | 1.19 | 0.034 | 34 | 71 | 0.24
32 | 20 yr | 6.51 | 23 | 64.32 | 0.000517 | 3.9 | 2.61 | 1.24 | 0.034 | 34 | 80 | 0.24
32 | 30 yr | 6.64 | 23 | 67.29 | 0.000521 | 4.03 | 2.61 | 1.28 | 0.034 | 34 | 86 | 0.24
32 | 50 yr | 6.78 | 23 | 70.6 | 0.000527 | 4.17 | 2.61 | 1.32 | 0.034 | 34 | 93 | 0.24
32 | 80 yr | 6.9 | 23 | 73.31 | 0.000533 | 4.29 | 2.61 | 1.35 | 0.034 | 34 | 99 | 0.24
32 | 100 yr | 6.96 | 23 | 74.65 | 0.000536 | 4.35 | 2.61 | 1.37 | 0.034 | 34 | 102 | 0.24
33 | 10 yr | 6.33 | 23 | 60.02 | 0.000503 | 3.72 | 2.61 | 1.18 | 0.034 | 50 | 71 | 0.23
33 | 20 yr | 6.54 | 23 | 64.75 | 0.000507 | 3.93 | 2.61 | 1.24 | 0.034 | 50 | 80 | 0.24
33 | 30 yr | 6.67 | 23 | 67.73 | 0.000511 | 4.06 | 2.61 | 1.27 | 0.034 | 50 | 86 | 0.24
33 | 50 yr | 6.81 | 23 | 71.04 | 0.000517 | 4.2 | 2.61 | 1.31 | 0.034 | 50 | 93 | 0.24
33 | 80 yr | 6.93 | 23 | 73.76 | 0.000523 | 4.32 | 2.61 | 1.34 | 0.034 | 50 | 99 | 0.24
33 | 100 yr | 6.99 | 23 | 75.1 | 0.000526 | 4.38 | 2.61 | 1.36 | 0.034 | 50 | 102 | 0.24
34 | 10 yr | 6.36 | 23 | 60.25 | 0.000497 | 3.74 | 2.62 | 1.18 | 0.034 | 50 | 71 | 0.23
34 | 20 yr | 6.56 | 23 | 64.98 | 0.000501 | 3.94 | 2.62 | 1.23 | 0.034 | 50 | 80 | 0.23
34 | 30 yr | 6.69 | 23 | 67.96 | 0.000505 | 4.07 | 2.62 | 1.27 | 0.034 | 50 | 86 | 0.23
34 | 50 yr | 6.84 | 23 | 71.29 | 0.000512 | 4.22 | 2.62 | 1.3 | 0.034 | 50 | 93 | 0.24
34 | 80 yr | 6.96 | 23 | 74.01 | 0.000518 | 4.34 | 2.62 | 1.34 | 0.034 | 50 | 99 | 0.24
34 | 100 yr | 7.01 | 23 | 75.36 | 0.000521 | 4.39 | 2.62 | 1.35 | 0.034 | 50 | 102 | 0.24
35 | 10 yr | 6.38 | 23 | 60.56 | 0.000489 | 3.76 | 2.62 | 1.17 | 0.034 | 50 | 71 | 0.23
35 | 20 yr | 6.59 | 23 | 65.3 | 0.000494 | 3.97 | 2.62 | 1.23 | 0.034 | 50 | 80 | 0.23
35 | 30 yr | 6.72 | 23 | 68.29 | 0.000498 | 4.1 | 2.62 | 1.26 | 0.034 | 50 | 86 | 0.23
35 | 50 yr | 6.86 | 23 | 71.62 | 0.000504 | 4.24 | 2.62 | 1.3 | 0.034 | 50 | 93 | 0.23
35 | 80 yr | 6.98 | 23 | 74.35 | 0.000511 | 4.36 | 2.62 | 1.33 | 0.034 | 50 | 99 | 0.24
35 | 100 yr | 7.04 | 23 | 75.7 | 0.000514 | 4.42 | 2.62 | 1.35 | 0.034 | 50 | 102 | 0.24
35.23 | 10 yr | 6.39 | 23 | 60.45 | 0.000491 | 3.76 | 2.63 | 1.17 | 0.034 | 23 | 71 | 0.23
35.23 | 20 yr | 6.6 | 23 | 65.2 | 0.000496 | 3.97 | 2.63 | 1.23 | 0.034 | 23 | 80 | 0.23
35.23 | 30 yr | 6.73 | 23 | 68.19 | 0.0005 | 4.1 | 2.63 | 1.26 | 0.034 | 23 | 86 | 0.23
35.23 | 50 yr | 6.87 | 23 | 71.53 | 0.000506 | 4.24 | 2.63 | 1.3 | 0.034 | 23 | 93 | 0.24
35.23 | 80 yr | 6.99 | 23 | 74.26 | 0.000512 | 4.36 | 2.63 | 1.33 | 0.034 | 23 | 99 | 0.24
35.23 | 100 yr | 7.05 | 23 | 75.61 | 0.000515 | 4.42 | 2.63 | 1.35 | 0.034 | 23 | 102 | 0.24
36 | 10 yr | 6.41 | 23 | 60.64 | 0.000487 | 3.78 | 2.63 | 1.17 | 0.034 | 27 | 71 | 0.23
36 | 20 yr | 6.61 | 23 | 65.38 | 0.000491 | 3.98 | 2.63 | 1.22 | 0.034 | 27 | 80 | 0.23
36 | 30 yr | 6.74 | 23 | 68.38 | 0.000496 | 4.11 | 2.63 | 1.26 | 0.034 | 27 | 86 | 0.23
36 | 50 yr | 6.89 | 23 | 71.72 | 0.000502 | 4.26 | 2.63 | 1.3 | 0.034 | 27 | 93 | 0.23
36 | 80 yr | 7.01 | 23 | 74.45 | 0.000508 | 4.38 | 2.63 | 1.33 | 0.034 | 27 | 99 | 0.24
36 | 100 yr | 7.07 | 23 | 75.81 | 0.000511 | 4.44 | 2.63 | 1.35 | 0.034 | 27 | 102 | 0.24
37 | 10 yr | 6.43 | 23 | 60.98 | 0.000478 | 3.79 | 2.64 | 1.16 | 0.034 | 50 | 71 | 0.23
37 | 20 yr | 6.64 | 23 | 65.73 | 0.000484 | 4 | 2.64 | 1.22 | 0.034 | 50 | 80 | 0.23
37 | 30 yr | 6.77 | 23 | 68.74 | 0.000488 | 4.13 | 2.64 | 1.25 | 0.034 | 50 | 86 | 0.23
37 | 50 yr | 6.91 | 23 | 72.09 | 0.000494 | 4.27 | 2.64 | 1.29 | 0.034 | 50 | 93 | 0.23
37 | 80 yr | 7.03 | 23 | 74.83 | 0.000501 | 4.39 | 2.64 | 1.32 | 0.034 | 50 | 99 | 0.23
37 | 100 yr | 7.09 | 23 | 76.19 | 0.000504 | 4.45 | 2.64 | 1.34 | 0.034 | 50 | 102 | 0.23
38 | 10 yr | 6.46 | 23 | 61.18 | 0.000474 | 3.81 | 2.65 | 1.16 | 0.034 | 50 | 71 | 0.23
38 | 20 yr | 6.66 | 23 | 65.94 | 0.000479 | 4.01 | 2.65 | 1.21 | 0.034 | 50 | 80 | 0.23
38 | 30 yr | 6.79 | 23 | 68.95 | 0.000484 | 4.14 | 2.65 | 1.25 | 0.034 | 50 | 86 | 0.23
38 | 50 yr | 6.94 | 23 | 72.3 | 0.00049 | 4.29 | 2.65 | 1.29 | 0.034 | 50 | 93 | 0.23
38 | 80 yr | 7.06 | 23 | 75.06 | 0.000496 | 4.41 | 2.65 | 1.32 | 0.034 | 50 | 99 | 0.23
38 | 100 yr | 7.12 | 23 | 76.42 | 0.000499 | 4.47 | 2.65 | 1.33 | 0.034 | 50 | 102 | 0.23
39 | 10 yr | 6.48 | 23 | 61.46 | 0.000467 | 3.83 | 2.65 | 1.16 | 0.034 | 50 | 71 | 0.23
39 | 20 yr | 6.69 | 23 | 66.22 | 0.000473 | 4.04 | 2.65 | 1.21 | 0.034 | 50 | 80 | 0.23
39 | 30 yr | 6.82 | 23 | 69.24 | 0.000477 | 4.17 | 2.65 | 1.24 | 0.034 | 50 | 86 | 0.23
39 | 50 yr | 6.96 | 23 | 72.6 | 0.000484 | 4.31 | 2.65 | 1.28 | 0.034 | 50 | 93 | 0.23
39 | 80 yr | 7.08 | 23 | 75.36 | 0.00049 | 4.43 | 2.65 | 1.31 | 0.034 | 50 | 99 | 0.23
39 | 100 yr | 7.14 | 23 | 76.73 | 0.000493 | 4.49 | 2.65 | 1.33 | 0.034 | 50 | 102 | 0.23
39.09 | 10 yr | 6.48 | 23 | 61.19 | 0.000473 | 3.82 | 2.66 | 1.16 | 0.034 | 9 | 71 | 0.23
39.09 | 20 yr | 6.69 | 23 | 65.95 | 0.000478 | 4.03 | 2.66 | 1.21 | 0.034 | 9 | 80 | 0.23
39.09 | 30 yr | 6.82 | 23 | 68.97 | 0.000483 | 4.16 | 2.66 | 1.25 | 0.034 | 9 | 86 | 0.23
39.09 | 50 yr | 6.97 | 23 | 72.33 | 0.000489 | 4.31 | 2.66 | 1.29 | 0.034 | 9 | 93 | 0.23
39.09 | 80 yr | 7.09 | 23 | 75.09 | 0.000495 | 4.43 | 2.66 | 1.32 | 0.034 | 9 | 99 | 0.23
39.09 | 100 yr | 7.15 | 23 | 76.46 | 0.000498 | 4.49 | 2.66 | 1.33 | 0.034 | 9 | 102 | 0.23
40 | 10 yr | 6.5 | 23 | 61.51 | 0.000466 | 3.83 | 2.67 | 1.15 | 0.034 | 41 | 71 | 0.23
40 | 20 yr | 6.71 | 23 | 66.28 | 0.000471 | 4.04 | 2.67 | 1.21 | 0.034 | 41 | 80 | 0.23
40 | 30 yr | 6.84 | 23 | 69.29 | 0.000476 | 4.17 | 2.67 | 1.24 | 0.034 | 41 | 86 | 0.23
40 | 50 yr | 6.99 | 23 | 72.67 | 0.000482 | 4.32 | 2.67 | 1.28 | 0.034 | 41 | 93 | 0.23
40 | 80 yr | 7.11 | 23 | 75.43 | 0.000489 | 4.44 | 2.67 | 1.31 | 0.034 | 41 | 99 | 0.23
40 | 100 yr | 7.17 | 23 | 76.8 | 0.000491 | 4.5 | 2.67 | 1.33 | 0.034 | 41 | 102 | 0.23
41 | 10 yr | 6.53 | 23 | 61.82 | 0.000459 | 3.86 | 2.67 | 1.15 | 0.034 | 50 | 71 | 0.22
41 | 20 yr | 6.74 | 23 | 66.6 | 0.000464 | 4.07 | 2.67 | 1.2 | 0.034 | 50 | 80 | 0.23
41 | 30 yr | 6.87 | 23 | 69.62 | 0.000469 | 4.2 | 2.67 | 1.24 | 0.034 | 50 | 86 | 0.23
41 | 50 yr | 7.01 | 23 | 73 | 0.000476 | 4.34 | 2.67 | 1.27 | 0.034 | 50 | 93 | 0.23
41 | 80 yr | 7.13 | 23 | 75.78 | 0.000482 | 4.46 | 2.67 | 1.31 | 0.034 | 50 | 99 | 0.23
41 | 100 yr | 7.19 | 23 | 77.15 | 0.000485 | 4.52 | 2.67 | 1.32 | 0.034 | 50 | 102 | 0.23
42 | 10 yr | 6.55 | 23 | 61.99 | 0.000455 | 3.87 | 2.68 | 1.15 | 0.034 | 50 | 71 | 0.22
42 | 20 yr | 6.76 | 23 | 66.77 | 0.000461 | 4.08 | 2.68 | 1.2 | 0.034 | 50 | 80 | 0.22
42 | 30 yr | 6.89 | 23 | 69.8 | 0.000466 | 4.21 | 2.68 | 1.23 | 0.034 | 50 | 86 | 0.23
42 | 50 yr | 7.04 | 23 | 73.19 | 0.000472 | 4.36 | 2.68 | 1.27 | 0.034 | 50 | 93 | 0.23
42 | 80 yr | 7.16 | 23 | 75.98 | 0.000478 | 4.48 | 2.68 | 1.3 | 0.034 | 50 | 99 | 0.23
42 | 100 yr | 7.22 | 23 | 77.35 | 0.000481 | 4.54 | 2.68 | 1.32 | 0.034 | 50 | 102 | 0.23
42.45 | 10 yr | 6.57 | 23 | 63.82 | 0.000415 | 4.1 | 2.48 | 1.11 | 0.034 | 45 | 71 | 0.21
42.45 | 20 yr | 6.78 | 23 | 68.61 | 0.000423 | 4.3 | 2.48 | 1.17 | 0.034 | 45 | 80 | 0.22
42.45 | 30 yr | 6.92 | 23 | 71.65 | 0.000429 | 4.44 | 2.48 | 1.2 | 0.034 | 45 | 86 | 0.22
42.45 | 50 yr | 7.06 | 23 | 75.05 | 0.000437 | 4.58 | 2.48 | 1.24 | 0.034 | 45 | 93 | 0.22
42.45 | 80 yr | 7.18 | 23 | 77.84 | 0.000444 | 4.7 | 2.48 | 1.27 | 0.034 | 45 | 99 | 0.22
42.45 | 100 yr | 7.24 | 23 | 79.22 | 0.000447 | 4.76 | 2.48 | 1.29 | 0.034 | 45 | 102 | 0.22
43 | 10 yr | 6.57 | 23 | 61.82 | 0.000459 | 3.87 | 2.7 | 1.15 | 0.034 | 5 | 71 | 0.22
43 | 20 yr | 6.78 | 23 | 66.62 | 0.000464 | 4.08 | 2.7 | 1.2 | 0.034 | 5 | 80 | 0.23
43 | 30 yr | 6.91 | 23 | 69.65 | 0.000468 | 4.21 | 2.7 | 1.23 | 0.034 | 5 | 86 | 0.23
43 | 50 yr | 7.06 | 23 | 73.05 | 0.000475 | 4.36 | 2.7 | 1.27 | 0.034 | 5 | 93 | 0.23
43 | 80 yr | 7.18 | 23 | 75.84 | 0.000481 | 4.48 | 2.7 | 1.31 | 0.034 | 5 | 99 | 0.23
43 | 100 yr | 7.24 | 23 | 77.22 | 0.000483 | 4.54 | 2.7 | 1.32 | 0.034 | 5 | 102 | 0.23
43.25 | 10 yr | 6.58 | 23 | 61.28 | 0.000471 | 3.79 | 2.79 | 1.16 | 0.034 | 25 | 71 | 0.23
43.25 | 20 yr | 6.79 | 23 | 66.08 | 0.000476 | 4 | 2.79 | 1.21 | 0.034 | 25 | 80 | 0.23
43.25 | 30 yr | 6.93 | 23 | 69.12 | 0.00048 | 4.14 | 2.79 | 1.24 | 0.034 | 25 | 86 | 0.23
43.25 | 50 yr | 7.07 | 23 | 72.52 | 0.000486 | 4.28 | 2.79 | 1.28 | 0.034 | 25 | 93 | 0.23
43.25 | 80 yr | 7.19 | 23 | 75.31 | 0.000491 | 4.4 | 2.79 | 1.31 | 0.034 | 25 | 99 | 0.23
43.25 | 100 yr | 7.25 | 23 | 76.69 | 0.000494 | 4.46 | 2.79 | 1.33 | 0.034 | 25 | 102 | 0.23
44 | 10 yr | 6.6 | 23 | 60.7 | 0.000486 | 3.73 | 2.87 | 1.17 | 0.034 | 25 | 71 | 0.23
44 | 20 yr | 6.8 | 23 | 65.5 | 0.000489 | 3.93 | 2.87 | 1.22 | 0.034 | 25 | 80 | 0.23
44 | 30 yr | 6.94 | 23 | 68.54 | 0.000493 | 4.07 | 2.87 | 1.25 | 0.034 | 25 | 86 | 0.23
44 | 50 yr | 7.08 | 23 | 71.94 | 0.000498 | 4.21 | 2.87 | 1.29 | 0.034 | 25 | 93 | 0.23
44 | 80 yr | 7.21 | 23 | 74.74 | 0.000503 | 4.34 | 2.87 | 1.32 | 0.034 | 25 | 99 | 0.23
44 | 100 yr | 7.27 | 23 | 76.12 | 0.000506 | 4.4 | 2.87 | 1.34 | 0.034 | 25 | 102 | 0.24
45 | 10 yr | 6.62 | 23 | 59.82 | 0.000509 | 3.61 | 3.01 | 1.19 | 0.034 | 50 | 71 | 0.23
45 | 20 yr | 6.83 | 23 | 64.62 | 0.000511 | 3.82 | 3.01 | 1.24 | 0.034 | 50 | 80 | 0.24
45 | 30 yr | 6.96 | 23 | 67.67 | 0.000514 | 3.95 | 3.01 | 1.27 | 0.034 | 50 | 86 | 0.24
45 | 50 yr | 7.11 | 23 | 71.08 | 0.000518 | 4.1 | 3.01 | 1.31 | 0.034 | 50 | 93 | 0.24
45 | 80 yr | 7.23 | 23 | 73.88 | 0.000522 | 4.22 | 3.01 | 1.34 | 0.034 | 50 | 99 | 0.24
45 | 100 yr | 7.29 | 23 | 75.26 | 0.000524 | 4.28 | 3.01 | 1.36 | 0.034 | 50 | 102 | 0.24
45.39 | 10 yr | 6.64 | 23 | 59.15 | 0.000528 | 3.54 | 3.1 | 1.2 | 0.034 | 39 | 71 | 0.24
45.39 | 20 yr | 6.85 | 23 | 63.95 | 0.000528 | 3.75 | 3.1 | 1.25 | 0.034 | 39 | 80 | 0.24
45.39 | 30 yr | 6.98 | 23 | 66.99 | 0.00053 | 3.88 | 3.1 | 1.28 | 0.034 | 39 | 86 | 0.24
45.39 | 50 yr | 7.13 | 23 | 70.41 | 0.000533 | 4.03 | 3.1 | 1.32 | 0.034 | 39 | 93 | 0.24
45.39 | 80 yr | 7.25 | 23 | 73.21 | 0.000537 | 4.15 | 3.1 | 1.35 | 0.034 | 39 | 99 | 0.24
45.39 | 100 yr | 7.31 | 23 | 74.6 | 0.000539 | 4.21 | 3.1 | 1.37 | 0.034 | 39 | 102 | 0.24
46 | 10 yr | 6.64 | 23 | 59.07 | 0.00053 | 3.54 | 3.1 | 1.2 | 0.034 | 11 | 71 | 0.24
46 | 20 yr | 6.85 | 23 | 63.88 | 0.00053 | 3.75 | 3.1 | 1.25 | 0.034 | 11 | 80 | 0.24
46 | 30 yr | 6.99 | 23 | 66.92 | 0.000532 | 3.89 | 3.1 | 1.29 | 0.034 | 11 | 86 | 0.24
46 | 50 yr | 7.13 | 23 | 70.34 | 0.000535 | 4.03 | 3.1 | 1.32 | 0.034 | 11 | 93 | 0.24
46 | 80 yr | 7.26 | 23 | 73.14 | 0.000539 | 4.16 | 3.1 | 1.35 | 0.034 | 11 | 99 | 0.24
46 | 100 yr | 7.32 | 23 | 74.53 | 0.00054 | 4.22 | 3.1 | 1.37 | 0.034 | 11 | 102 | 0.24
47 | 10 yr | 6.67 | 23 | 59.64 | 0.000514 | 3.57 | 3.1 | 1.19 | 0.034 | 50 | 71 | 0.24
47 | 20 yr | 6.88 | 23 | 64.44 | 0.000516 | 3.78 | 3.1 | 1.24 | 0.034 | 50 | 80 | 0.24
47 | 30 yr | 7.01 | 23 | 67.49 | 0.000518 | 3.91 | 3.1 | 1.27 | 0.034 | 50 | 86 | 0.24
47 | 50 yr | 7.16 | 23 | 70.91 | 0.000522 | 4.06 | 3.1 | 1.31 | 0.034 | 50 | 93 | 0.24
47 | 80 yr | 7.28 | 23 | 73.72 | 0.000526 | 4.18 | 3.1 | 1.34 | 0.034 | 50 | 99 | 0.24
47 | 100 yr | 7.34 | 23 | 75.11 | 0.000528 | 4.24 | 3.1 | 1.36 | 0.034 | 50 | 102 | 0.24
48 | 10 yr | 6.7 | 23 | 59.5 | 0.000518 | 3.55 | 3.15 | 1.19 | 0.034 | 50 | 71 | 0.24
48 | 20 yr | 6.91 | 23 | 64.31 | 0.000519 | 3.76 | 3.15 | 1.24 | 0.034 | 50 | 80 | 0.24
48 | 30 yr | 7.04 | 23 | 67.36 | 0.000522 | 3.89 | 3.15 | 1.28 | 0.034 | 50 | 86 | 0.24
48 | 50 yr | 7.19 | 23 | 70.78 | 0.000525 | 4.04 | 3.15 | 1.31 | 0.034 | 50 | 93 | 0.24
48 | 80 yr | 7.31 | 23 | 73.6 | 0.000529 | 4.16 | 3.15 | 1.35 | 0.034 | 50 | 99 | 0.24
48 | 100 yr | 7.37 | 23 | 74.99 | 0.000531 | 4.22 | 3.15 | 1.36 | 0.034 | 50 | 102 | 0.24
49 | 10 yr | 6.72 | 23 | 59.66 | 0.000514 | 3.55 | 3.17 | 1.19 | 0.034 | 50 | 71 | 0.24
49 | 20 yr | 6.93 | 23 | 64.46 | 0.000516 | 3.76 | 3.17 | 1.24 | 0.034 | 50 | 80 | 0.24
49 | 30 yr | 7.07 | 23 | 67.52 | 0.000518 | 3.9 | 3.17 | 1.27 | 0.034 | 50 | 86 | 0.24
49 | 50 yr | 7.21 | 23 | 70.95 | 0.000521 | 4.04 | 3.17 | 1.31 | 0.034 | 50 | 93 | 0.24
49 | 80 yr | 7.34 | 23 | 73.77 | 0.000525 | 4.17 | 3.17 | 1.34 | 0.034 | 50 | 99 | 0.24
49 | 100 yr | 7.4 | 23 | 75.16 | 0.000527 | 4.23 | 3.17 | 1.36 | 0.034 | 50 | 102 | 0.24
50 | 10 yr | 6.75 | 23 | 59.81 | 0.00051 | 3.56 | 3.19 | 1.19 | 0.034 | 50 | 71 | 0.23
50 | 20 yr | 6.96 | 23 | 64.62 | 0.000512 | 3.77 | 3.19 | 1.24 | 0.034 | 50 | 80 | 0.24
50 | 30 yr | 7.09 | 23 | 67.67 | 0.000514 | 3.9 | 3.19 | 1.27 | 0.034 | 50 | 86 | 0.24
50 | 50 yr | 7.24 | 23 | 71.1 | 0.000518 | 4.05 | 3.19 | 1.31 | 0.034 | 50 | 93 | 0.24
50 | 80 yr | 7.36 | 23 | 73.93 | 0.000522 | 4.17 | 3.19 | 1.34 | 0.034 | 50 | 99 | 0.24
50 | 100 yr | 7.42 | 23 | 75.33 | 0.000524 | 4.23 | 3.19 | 1.35 | 0.034 | 50 | 102 | 0.24
51 | 10 yr | 6.78 | 23 | 59.86 | 0.000509 | 3.56 | 3.22 | 1.19 | 0.034 | 50 | 71 | 0.23
51 | 20 yr | 6.98 | 23 | 64.67 | 0.000511 | 3.76 | 3.22 | 1.24 | 0.034 | 50 | 80 | 0.24
51 | 30 yr | 7.12 | 23 | 67.73 | 0.000513 | 3.9 | 3.22 | 1.27 | 0.034 | 50 | 86 | 0.24
51 | 50 yr | 7.27 | 23 | 71.17 | 0.000517 | 4.05 | 3.22 | 1.31 | 0.034 | 50 | 93 | 0.24
51 | 80 yr | 7.39 | 23 | 74 | 0.00052 | 4.17 | 3.22 | 1.34 | 0.034 | 50 | 99 | 0.24
51 | 100 yr | 7.45 | 23 | 75.4 | 0.000522 | 4.23 | 3.22 | 1.35 | 0.034 | 50 | 102 | 0.24
52 | 10 yr | 6.8 | 23 | 60 | 0.000505 | 3.67 | 3.24 | 1.18 | 0.034 | 50 | 71 | 0.23
52 | 20 yr | 7.01 | 23 | 64.82 | 0.000507 | 3.88 | 3.24 | 1.23 | 0.034 | 50 | 80 | 0.23
52 | 30 yr | 7.14 | 23 | 67.88 | 0.00051 | 4.01 | 3.24 | 1.27 | 0.034 | 50 | 86 | 0.24
52 | 50 yr | 7.29 | 23 | 71.32 | 0.000513 | 4.16 | 3.24 | 1.3 | 0.034 | 50 | 93 | 0.24
52 | 80 yr | 7.42 | 23 | 74.15 | 0.000517 | 4.29 | 3.24 | 1.34 | 0.034 | 50 | 99 | 0.24
52 | 100 yr | 7.48 | 23 | 75.56 | 0.000519 | 4.35 | 3.24 | 1.35 | 0.034 | 50 | 102 | 0.24
53 | 10 yr | 6.83 | 23 | 61.24 | 0.000474 | 3.68 | 3.15 | 1.16 | 0.034 | 50 | 71 | 0.23
53 | 20 yr | 7.04 | 23 | 66.05 | 0.000478 | 3.89 | 3.15 | 1.21 | 0.034 | 50 | 80 | 0.23
53 | 30 yr | 7.17 | 23 | 69.12 | 0.000481 | 4.02 | 3.15 | 1.24 | 0.034 | 50 | 86 | 0.23
53 | 50 yr | 7.32 | 23 | 72.57 | 0.000486 | 4.17 | 3.15 | 1.28 | 0.034 | 50 | 93 | 0.23
53 | 80 yr | 7.44 | 23 | 75.41 | 0.000491 | 4.29 | 3.15 | 1.31 | 0.034 | 50 | 99 | 0.23
53 | 100 yr | 7.51 | 23 | 76.81 | 0.000493 | 4.36 | 3.15 | 1.33 | 0.034 | 50 | 102 | 0.23
53.34 | 10 yr | 6.84 | 23 | 59.98 | 0.000506 | 3.55 | 3.29 | 1.18 | 0.034 | 34 | 71 | 0.23
53.34 | 20 yr | 7.05 | 23 | 64.8 | 0.000508 | 3.76 | 3.29 | 1.23 | 0.034 | 34 | 80 | 0.23
53.34 | 30 yr | 7.19 | 23 | 67.87 | 0.00051 | 3.9 | 3.29 | 1.27 | 0.034 | 34 | 86 | 0.24
53.34 | 50 yr | 7.34 | 23 | 71.32 | 0.000513 | 4.05 | 3.29 | 1.3 | 0.034 | 34 | 93 | 0.24
53.34 | 80 yr | 7.46 | 23 | 74.16 | 0.000517 | 4.17 | 3.29 | 1.33 | 0.034 | 34 | 99 | 0.24
53.34 | 100 yr | 7.52 | 23 | 75.57 | 0.000519 | 4.23 | 3.29 | 1.35 | 0.034 | 34 | 102 | 0.24
54 | 10 yr | 6.85 | 23 | 59.79 | 0.000511 | 3.54 | 3.31 | 1.19 | 0.034 | 16 | 71 | 0.24
54 | 20 yr | 7.06 | 23 | 64.61 | 0.000512 | 3.75 | 3.31 | 1.24 | 0.034 | 16 | 80 | 0.24
54 | 30 yr | 7.19 | 23 | 67.68 | 0.000514 | 3.88 | 3.31 | 1.27 | 0.034 | 16 | 86 | 0.24
54 | 50 yr | 7.34 | 23 | 71.13 | 0.000518 | 4.03 | 3.31 | 1.31 | 0.034 | 16 | 93 | 0.24
54 | 80 yr | 7.47 | 23 | 73.98 | 0.000521 | 4.16 | 3.31 | 1.34 | 0.034 | 16 | 99 | 0.24
54 | 100 yr | 7.53 | 23 | 75.38 | 0.000523 | 4.22 | 3.31 | 1.35 | 0.034 | 16 | 102 | 0.24
55 | 10 yr | 6.88 | 23 | 59.74 | 0.000512 | 3.55 | 3.33 | 1.19 | 0.034 | 50 | 71 | 0.24
55 | 20 yr | 7.09 | 23 | 64.56 | 0.000514 | 3.76 | 3.33 | 1.24 | 0.034 | 50 | 80 | 0.24
55 | 30 yr | 7.22 | 23 | 67.63 | 0.000515 | 3.89 | 3.33 | 1.27 | 0.034 | 50 | 86 | 0.24
55 | 50 yr | 7.37 | 23 | 71.08 | 0.000518 | 4.04 | 3.33 | 1.31 | 0.034 | 50 | 93 | 0.24
55 | 80 yr | 7.49 | 23 | 73.93 | 0.000522 | 4.16 | 3.33 | 1.34 | 0.034 | 50 | 99 | 0.24
55 | 100 yr | 7.56 | 23 | 75.34 | 0.000523 | 4.23 | 3.33 | 1.35 | 0.034 | 50 | 102 | 0.24
56 | 10 yr | 6.9 | 23 | 56.95 | 0.000594 | 3.38 | 3.52 | 1.25 | 0.034 | 50 | 71 | 0.25
56 | 20 yr | 7.11 | 23 | 61.77 | 0.000588 | 3.59 | 3.52 | 1.3 | 0.034 | 50 | 80 | 0.25
56 | 30 yr | 7.24 | 23 | 64.84 | 0.000587 | 3.72 | 3.52 | 1.33 | 0.034 | 50 | 86 | 0.25
56 | 50 yr | 7.39 | 23 | 68.3 | 0.000586 | 3.87 | 3.52 | 1.36 | 0.034 | 50 | 93 | 0.25
56 | 80 yr | 7.52 | 23 | 71.15 | 0.000587 | 4 | 3.52 | 1.39 | 0.034 | 50 | 99 | 0.25
56 | 100 yr | 7.58 | 23 | 72.56 | 0.000587 | 4.06 | 3.52 | 1.41 | 0.034 | 50 | 102 | 0.25
57 | 10 yr | 6.93 | 23 | 54.22 | 0.000692 | 3.22 | 3.71 | 1.31 | 0.034 | 50 | 71 | 0.27
57 | 20 yr | 7.13 | 23 | 59.03 | 0.000677 | 3.42 | 3.71 | 1.36 | 0.034 | 50 | 80 | 0.27
57 | 30 yr | 7.27 | 23 | 62.09 | 0.00067 | 3.56 | 3.71 | 1.39 | 0.034 | 50 | 86 | 0.27
57 | 50 yr | 7.42 | 23 | 65.55 | 0.000665 | 3.71 | 3.71 | 1.42 | 0.034 | 50 | 93 | 0.27
57 | 80 yr | 7.54 | 23 | 68.4 | 0.000662 | 3.83 | 3.71 | 1.45 | 0.034 | 50 | 99 | 0.27
57 | 100 yr | 7.6 | 23 | 69.81 | 0.000661 | 3.89 | 3.71 | 1.46 | 0.034 | 50 | 102 | 0.27
58 | 10 yr | 6.96 | 22.99 | 51.68 | 0.000804 | 3.07 | 3.89 | 1.37 | 0.034 | 50 | 71 | 0.29
58 | 20 yr | 7.16 | 23 | 56.47 | 0.000777 | 3.27 | 3.89 | 1.42 | 0.034 | 50 | 80 | 0.29
58 | 30 yr | 7.3 | 23 | 59.52 | 0.000764 | 3.41 | 3.89 | 1.44 | 0.034 | 50 | 86 | 0.29
58 | 50 yr | 7.45 | 23 | 62.97 | 0.000753 | 3.56 | 3.89 | 1.48 | 0.034 | 50 | 93 | 0.28
58 | 80 yr | 7.57 | 23 | 65.81 | 0.000746 | 3.68 | 3.89 | 1.5 | 0.034 | 50 | 99 | 0.28
58 | 100 yr | 7.63 | 23 | 67.22 | 0.000742 | 3.74 | 3.89 | 1.52 | 0.034 | 50 | 102 | 0.28
59 | 10 yr | 6.99 | 22.7 | 50.14 | 0.000874 | 3 | 3.99 | 1.42 | 0.034 | 50 | 71 | 0.3
59 | 20 yr | 7.2 | 23 | 54.89 | 0.000848 | 3.21 | 3.99 | 1.46 | 0.034 | 50 | 80 | 0.3
59 | 30 yr | 7.33 | 23 | 57.93 | 0.00083 | 3.34 | 3.99 | 1.48 | 0.034 | 50 | 86 | 0.3
59 | 50 yr | 7.48 | 23 | 61.36 | 0.000814 | 3.49 | 3.99 | 1.52 | 0.034 | 50 | 93 | 0.3
59 | 80 yr | 7.61 | 23 | 64.19 | 0.000804 | 3.62 | 3.99 | 1.54 | 0.034 | 50 | 99 | 0.29
59 | 100 yr | 7.67 | 23 | 65.59 | 0.000799 | 3.68 | 3.99 | 1.56 | 0.034 | 50 | 102 | 0.29
60 | 10 yr | 7.04 | 22.43 | 48.71 | 0.000946 | 2.95 | 4.09 | 1.46 | 0.034 | 50 | 71 | 0.32
60 | 20 yr | 7.24 | 23 | 53.4 | 0.000923 | 3.15 | 4.09 | 1.5 | 0.034 | 50 | 80 | 0.31
60 | 30 yr | 7.37 | 23 | 56.41 | 0.0009 | 3.28 | 4.09 | 1.52 | 0.034 | 50 | 86 | 0.31
60 | 50 yr | 7.52 | 23 | 59.82 | 0.00088 | 3.43 | 4.09 | 1.55 | 0.034 | 50 | 93 | 0.31
60 | 80 yr | 7.64 | 23 | 62.65 | 0.000866 | 3.55 | 4.09 | 1.58 | 0.034 | 50 | 99 | 0.31
60 | 100 yr | 7.7 | 23 | 64.04 | 0.00086 | 3.61 | 4.09 | 1.59 | 0.034 | 50 | 102 | 0.3
61 | 10 yr | 7.06 | 19.07 | 40.05 | 0.001494 | 3.13 | 4.13 | 1.77 | 0.034 | 50 | 71 | 0.39
61 | 20 yr | 7.26 | 19.83 | 43.99 | 0.001466 | 3.33 | 4.13 | 1.82 | 0.034 | 50 | 80 | 0.39
61 | 30 yr | 7.39 | 20.01 | 46.56 | 0.001428 | 3.46 | 4.13 | 1.85 | 0.034 | 50 | 86 | 0.39
61 | 50 yr | 7.54 | 20.01 | 49.48 | 0.001376 | 3.61 | 4.13 | 1.88 | 0.034 | 50 | 93 | 0.38
61 | 80 yr | 7.66 | 20.01 | 51.89 | 0.00134 | 3.73 | 4.13 | 1.91 | 0.034 | 50 | 99 | 0.38
61 | 100 yr | 7.72 | 20.01 | 53.09 | 0.001324 | 3.79 | 4.13 | 1.92 | 0.034 | 50 | 102 | 0.38
61.16 | 10 yr | 7.17 | 14.32 | 29.51 | 0.00077 | 3.01 | 4.16 | 1.22 | 0.034 | 16 | 36 | 0.27
61.16 | 20 yr | 7.38 | 14.94 | 32.52 | 0.000767 | 3.22 | 4.16 | 1.26 | 0.034 | 16 | 41 | 0.27
61.16 | 30 yr | 7.51 | 15.01 | 34.51 | 0.000742 | 3.35 | 4.16 | 1.28 | 0.034 | 16 | 44 | 0.27
61.16 | 50 yr | 7.66 | 15.01 | 36.78 | 0.000701 | 3.5 | 4.16 | 1.28 | 0.034 | 16 | 47 | 0.26
61.16 | 80 yr | 7.78 | 15.01 | 38.58 | 0.000717 | 3.62 | 4.16 | 1.32 | 0.034 | 16 | 51 | 0.26
61.16 | 100 yr | 7.84 | 15.01 | 39.53 | 0.000693 | 3.68 | 4.16 | 1.32 | 0.034 | 16 | 52 | 0.26
62 | 10 yr | 7.2 | 14.29 | 29.3 | 0.000785 | 3.6 | 4.21 | 1.23 | 0.034 | 34 | 36 | 0.27
62 | 20 yr | 7.4 | 14.91 | 32.31 | 0.000781 | 3.8 | 4.21 | 1.27 | 0.034 | 34 | 41 | 0.28
62 | 30 yr | 7.53 | 15 | 34.27 | 0.000757 | 3.93 | 4.21 | 1.28 | 0.034 | 34 | 44 | 0.27
62 | 50 yr | 7.68 | 15 | 36.52 | 0.000715 | 4.08 | 4.21 | 1.29 | 0.034 | 34 | 47 | 0.26
62 | 80 yr | 7.8 | 15 | 38.33 | 0.00073 | 4.2 | 4.21 | 1.33 | 0.034 | 34 | 51 | 0.27
62 | 100 yr | 7.87 | 15 | 39.27 | 0.000707 | 4.27 | 4.21 | 1.32 | 0.034 | 34 | 52 | 0.26
63 | 10 yr | 7.23 | 14.19 | 28.76 | 0.000827 | 3.35 | 4.29 | 1.25 | 0.034 | 50 | 36 | 0.28
63 | 20 yr | 7.44 | 14.8 | 31.74 | 0.00082 | 3.56 | 4.29 | 1.29 | 0.034 | 50 | 41 | 0.28
63 | 30 yr | 7.57 | 15 | 33.68 | 0.000797 | 3.69 | 4.29 | 1.31 | 0.034 | 50 | 44 | 0.28
63 | 50 yr | 7.72 | 15 | 35.9 | 0.000753 | 3.84 | 4.29 | 1.31 | 0.034 | 50 | 47 | 0.27
63 | 80 yr | 7.84 | 15 | 37.72 | 0.000766 | 3.96 | 4.29 | 1.35 | 0.034 | 50 | 51 | 0.27
63 | 100 yr | 7.9 | 15 | 38.64 | 0.000741 | 4.02 | 4.29 | 1.35 | 0.034 | 50 | 52 | 0.27
64 | 10 yr | 7.27 | 13.98 | 27.94 | 0.000893 | 3.11 | 4.37 | 1.29 | 0.034 | 50 | 36 | 0.29
64 | 20 yr | 7.48 | 14.59 | 30.87 | 0.000883 | 3.32 | 4.37 | 1.33 | 0.034 | 50 | 41 | 0.29
64 | 30 yr | 7.61 | 14.98 | 32.77 | 0.000864 | 3.45 | 4.37 | 1.34 | 0.034 | 50 | 44 | 0.29
64 | 50 yr | 7.75 | 15 | 34.95 | 0.000815 | 3.59 | 4.37 | 1.34 | 0.034 | 50 | 47 | 0.28
64 | 80 yr | 7.87 | 15 | 36.78 | 0.000825 | 3.71 | 4.37 | 1.39 | 0.034 | 50 | 51 | 0.28
64 | 100 yr | 7.93 | 15 | 37.68 | 0.000798 | 3.77 | 4.37 | 1.38 | 0.034 | 50 | 52 | 0.28
65 | 10 yr | 7.32 | 13.78 | 26.68 | 0.001017 | 2.99 | 4.54 | 1.35 | 0.034 | 50 | 36 | 0.31
65 | 20 yr | 7.52 | 14.39 | 29.56 | 0.000997 | 3.19 | 4.54 | 1.39 | 0.034 | 50 | 41 | 0.31
65 | 30 yr | 7.65 | 14.77 | 31.42 | 0.000972 | 3.32 | 4.54 | 1.4 | 0.034 | 50 | 44 | 0.31
65 | 50 yr | 7.79 | 15 | 33.56 | 0.00092 | 3.46 | 4.54 | 1.4 | 0.034 | 50 | 47 | 0.3
65 | 80 yr | 7.91 | 15 | 35.39 | 0.000925 | 3.58 | 4.54 | 1.44 | 0.034 | 50 | 51 | 0.3
65 | 100 yr | 7.97 | 15 | 36.27 | 0.000894 | 3.64 | 4.54 | 1.43 | 0.034 | 50 | 52 | 0.29
66 | 10 yr | 7.36 | 13.59 | 25.5 | 0.001155 | 3.06 | 4.71 | 1.41 | 0.034 | 50 | 36 | 0.33
66 | 20 yr | 7.57 | 14.2 | 28.33 | 0.001124 | 3.27 | 4.71 | 1.45 | 0.034 | 50 | 41 | 0.33
66 | 30 yr | 7.69 | 14.58 | 30.15 | 0.001092 | 3.39 | 4.71 | 1.46 | 0.034 | 50 | 44 | 0.32
66 | 50 yr | 7.83 | 15 | 32.23 | 0.001039 | 3.53 | 4.71 | 1.46 | 0.034 | 50 | 47 | 0.32
66 | 80 yr | 7.96 | 15 | 34.07 | 0.001037 | 3.66 | 4.71 | 1.5 | 0.034 | 50 | 51 | 0.32
66 | 100 yr | 8.01 | 15 | 34.92 | 0.001001 | 3.71 | 4.71 | 1.49 | 0.034 | 50 | 52 | 0.31
66.06 | 10 yr | 7.37 | 13.27 | 24.56 | 0.001272 | 3.95 | 4.73 | 1.47 | 0.034 | 6 | 36 | 0.34
66.06 | 20 yr | 7.57 | 13.88 | 27.31 | 0.001235 | 4.15 | 4.73 | 1.5 | 0.034 | 6 | 41 | 0.34
66.06 | 30 yr | 7.69 | 14.26 | 29.09 | 0.001197 | 4.27 | 4.73 | 1.51 | 0.034 | 6 | 44 | 0.34
66.06 | 50 yr | 7.83 | 14.68 | 31.12 | 0.001137 | 4.42 | 4.73 | 1.51 | 0.034 | 6 | 47 | 0.33
66.06 | 80 yr | 7.96 | 15 | 32.94 | 0.001145 | 4.54 | 4.73 | 1.55 | 0.034 | 6 | 51 | 0.33
66.06 | 100 yr | 8.01 | 15 | 33.8 | 0.001103 | 4.59 | 4.73 | 1.54 | 0.034 | 6 | 52 | 0.33
67 | 10 yr | 7.42 | 13.4 | 24.47 | 0.001296 | 2.97 | 4.86 | 1.47 | 0.034 | 44 | 36 | 0.35
67 | 20 yr | 7.62 | 14 | 27.23 | 0.001255 | 3.17 | 4.86 | 1.51 | 0.034 | 44 | 41 | 0.34
67 | 30 yr | 7.75 | 14.38 | 29 | 0.001217 | 3.3 | 4.86 | 1.52 | 0.034 | 44 | 44 | 0.34
67 | 50 yr | 7.88 | 14.79 | 31.01 | 0.001157 | 3.43 | 4.86 | 1.52 | 0.034 | 44 | 47 | 0.33
67 | 80 yr | 8.01 | 15 | 32.84 | 0.001157 | 3.56 | 4.86 | 1.55 | 0.034 | 44 | 51 | 0.34
67 | 100 yr | 8.06 | 15 | 33.67 | 0.001116 | 3.61 | 4.86 | 1.54 | 0.034 | 44 | 52 | 0.33
68 | 10 yr | 7.48 | 13.3 | 23.9 | 0.001387 | 3.01 | 4.98 | 1.51 | 0.034 | 50 | 36 | 0.36
68 | 20 yr | 7.68 | 13.9 | 26.6 | 0.00134 | 3.21 | 4.98 | 1.54 | 0.034 | 50 | 41 | 0.36
68 | 30 yr | 7.81 | 14.27 | 28.33 | 0.001299 | 3.34 | 4.98 | 1.55 | 0.034 | 50 | 44 | 0.35
68 | 50 yr | 7.94 | 14.67 | 30.27 | 0.001237 | 3.47 | 4.98 | 1.55 | 0.034 | 50 | 47 | 0.34
68 | 80 yr | 8.06 | 15 | 32.1 | 0.001239 | 3.59 | 4.98 | 1.59 | 0.034 | 50 | 51 | 0.35
68 | 100 yr | 8.12 | 15 | 32.9 | 0.001197 | 3.65 | 4.98 | 1.58 | 0.034 | 50 | 52 | 0.34
69 | 10 yr | 7.55 | 13.18 | 23.35 | 0.001479 | 2.87 | 5.09 | 1.54 | 0.034 | 50 | 36 | 0.37
69 | 20 yr | 7.75 | 13.77 | 25.99 | 0.001428 | 3.07 | 5.09 | 1.58 | 0.034 | 50 | 41 | 0.37
69 | 30 yr | 7.87 | 14.13 | 27.67 | 0.001385 | 3.19 | 5.09 | 1.59 | 0.034 | 50 | 44 | 0.36
69 | 50 yr | 8 | 14.52 | 29.55 | 0.001321 | 3.32 | 5.09 | 1.59 | 0.034 | 50 | 47 | 0.36
69 | 80 yr | 8.12 | 14.89 | 31.36 | 0.001323 | 3.44 | 5.09 | 1.63 | 0.034 | 50 | 51 | 0.36
69 | 100 yr | 8.17 | 15 | 32.13 | 0.001285 | 3.49 | 5.09 | 1.62 | 0.034 | 50 | 52 | 0.35
70 | 10 yr | 7.62 | 13.06 | 22.79 | 0.001581 | 3.32 | 5.21 | 1.58 | 0.034 | 50 | 36 | 0.38
70 | 20 yr | 7.82 | 13.64 | 25.38 | 0.001526 | 3.52 | 5.21 | 1.62 | 0.034 | 50 | 41 | 0.38
70 | 30 yr | 7.94 | 14 | 27.01 | 0.001481 | 3.64 | 5.21 | 1.63 | 0.034 | 50 | 44 | 0.37
70 | 50 yr | 8.06 | 14.38 | 28.82 | 0.001415 | 3.76 | 5.21 | 1.63 | 0.034 | 50 | 47 | 0.37
70 | 80 yr | 8.19 | 14.75 | 30.61 | 0.001414 | 3.89 | 5.21 | 1.67 | 0.034 | 50 | 51 | 0.37
70 | 100 yr | 8.24 | 14.9 | 31.35 | 0.001377 | 3.94 | 5.21 | 1.66 | 0.034 | 50 | 52 | 0.37
71 | 10 yr | 7.7 | 12.96 | 22.37 | 0.001664 | 2.99 | 5.32 | 1.61 | 0.034 | 50 | 36 | 0.39
71 | 20 yr | 7.89 | 13.54 | 24.9 | 0.001609 | 3.18 | 5.32 | 1.65 | 0.034 | 50 | 41 | 0.39
71 | 30 yr | 8.01 | 13.89 | 26.49 | 0.001564 | 3.3 | 5.32 | 1.66 | 0.034 | 50 | 44 | 0.38
71 | 50 yr | 8.13 | 14.26 | 28.23 | 0.001498 | 3.42 | 5.32 | 1.66 | 0.034 | 50 | 47 | 0.38
71 | 80 yr | 8.26 | 14.63 | 30 | 0.001493 | 3.55 | 5.32 | 1.7 | 0.034 | 50 | 51 | 0.38
71 | 100 yr | 8.3 | 14.77 | 30.7 | 0.001458 | 3.59 | 5.32 | 1.69 | 0.034 | 50 | 52 | 0.37
72 | 10 yr | 7.78 | 12.88 | 22.01 | 0.001741 | 2.86 | 5.43 | 1.64 | 0.034 | 50 | 36 | 0.4
72 | 20 yr | 7.97 | 13.44 | 24.48 | 0.001686 | 3.05 | 5.43 | 1.67 | 0.034 | 50 | 41 | 0.4
72 | 30 yr | 8.09 | 13.78 | 26.02 | 0.001641 | 3.16 | 5.43 | 1.69 | 0.034 | 50 | 44 | 0.39
72 | 50 yr | 8.21 | 14.15 | 27.71 | 0.001577 | 3.29 | 5.43 | 1.7 | 0.034 | 50 | 47 | 0.39
72 | 80 yr | 8.33 | 14.51 | 29.46 | 0.00157 | 3.41 | 5.43 | 1.73 | 0.034 | 50 | 51 | 0.39
72 | 100 yr | 8.37 | 14.65 | 30.13 | 0.001535 | 3.45 | 5.43 | 1.73 | 0.034 | 50 | 52 | 0.38
73 | 10 yr | 7.86 | 12.78 | 19.44 | 0.002554 | 2.49 | 5.88 | 1.85 | 0.034 | 50 | 36 | 0.48
73 | 20 yr | 8.05 | 13.34 | 21.84 | 0.00239 | 2.68 | 5.88 | 1.88 | 0.034 | 50 | 41 | 0.47
73 | 30 yr | 8.16 | 13.67 | 23.34 | 0.002288 | 2.79 | 5.88 | 1.89 | 0.034 | 50 | 44 | 0.46
73 | 50 yr | 8.27 | 14.02 | 24.96 | 0.002166 | 2.9 | 5.88 | 1.88 | 0.034 | 50 | 47 | 0.45
73 | 80 yr | 8.4 | 14.39 | 26.69 | 0.002118 | 3.03 | 5.88 | 1.91 | 0.034 | 50 | 51 | 0.45
73 | 100 yr | 8.44 | 14.52 | 27.32 | 0.002062 | 3.07 | 5.88 | 1.9 | 0.034 | 50 | 52 | 0.44
74 | 10 yr | 7.97 | 11.75 | 15.95 | 0.004397 | 2.26 | 6.22 | 2.26 | 0.034 | 50 | 36 | 0.62
74 | 20 yr | 8.14 | 12.27 | 18.02 | 0.004043 | 2.43 | 6.22 | 2.28 | 0.034 | 50 | 41 | 0.6
74 | 30 yr | 8.24 | 12.58 | 19.32 | 0.003833 | 2.53 | 6.22 | 2.28 | 0.034 | 50 | 44 | 0.59
74 | 50 yr | 8.35 | 12.91 | 20.72 | 0.003595 | 2.64 | 6.22 | 2.27 | 0.034 | 50 | 47 | 0.57
74 | 80 yr | 8.47 | 13.26 | 22.26 | 0.003466 | 2.76 | 6.22 | 2.29 | 0.034 | 50 | 51 | 0.56
74 | 100 yr | 8.51 | 13.39 | 22.81 | 0.003367 | 2.8 | 6.22 | 2.28 | 0.034 | 50 | 52 | 0.56
75 | 10 yr | 8.15 | 10.96 | 12.29 | 0.009384 | 2.09 | 6.77 | 2.93 | 0.034 | 50 | 36 | 0.88
75 | 20 yr | 8.3 | 11.4 | 13.92 | 0.008517 | 2.24 | 6.77 | 2.94 | 0.034 | 50 | 41 | 0.85
75 | 30 yr | 8.39 | 11.67 | 14.96 | 0.007997 | 2.33 | 6.77 | 2.94 | 0.034 | 50 | 44 | 0.83
75 | 50 yr | 8.48 | 11.95 | 16.08 | 0.007432 | 2.42 | 6.77 | 2.92 | 0.034 | 50 | 47 | 0.8
75 | 80 yr | 8.59 | 12.28 | 17.39 | 0.007008 | 2.53 | 6.77 | 2.93 | 0.034 | 50 | 51 | 0.79
75 | 100 yr | 8.63 | 12.38 | 17.83 | 0.006789 | 2.57 | 6.77 | 2.92 | 0.034 | 50 | 52 | 0.78
76 | 10 yr | 8.63 | 11.04 | 12.65 | 0.008623 | 2.03 | 7.21 | 2.85 | 0.034 | 50 | 36 | 0.85
76 | 20 yr | 8.72 | 11.32 | 13.71 | 0.008891 | 2.12 | 7.21 | 2.99 | 0.034 | 50 | 41 | 0.87
76 | 30 yr | 8.79 | 11.51 | 14.41 | 0.008876 | 2.19 | 7.21 | 3.05 | 0.034 | 50 | 44 | 0.87
76 | 50 yr | 8.85 | 11.69 | 15.14 | 0.00881 | 2.25 | 7.21 | 3.11 | 0.034 | 50 | 47 | 0.87
76 | 80 yr | 8.93 | 11.94 | 16.1 | 0.008699 | 2.33 | 7.21 | 3.17 | 0.034 | 50 | 51 | 0.87
76 | 100 yr | 8.95 | 12.01 | 16.37 | 0.008632 | 2.35 | 7.21 | 3.18 | 0.034 | 50 | 52 | 0.87
77 | 10 yr | 9.06 | 10.98 | 12.45 | 0.00903 | 2.71 | 7.66 | 2.89 | 0.034 | 50 | 36 | 0.87
77 | 20 yr | 9.17 | 11.31 | 13.65 | 0.009006 | 2.82 | 7.66 | 3 | 0.034 | 50 | 41 | 0.87
77 | 30 yr | 9.23 | 11.49 | 14.34 | 0.009008 | 2.88 | 7.66 | 3.07 | 0.034 | 50 | 44 | 0.88
77 | 50 yr | 9.29 | 11.66 | 15.02 | 0.009004 | 2.94 | 7.66 | 3.13 | 0.034 | 50 | 47 | 0.88
77 | 80 yr | 9.36 | 11.89 | 15.91 | 0.009001 | 3.01 | 7.66 | 3.21 | 0.034 | 50 | 51 | 0.88
77 | 100 yr | 9.38 | 11.95 | 16.13 | 0.008999 | 3.03 | 7.66 | 3.22 | 0.034 | 50 | 52 | 0.89
78 | 10 yr | 9.56 | 12.21 | 17.22 | 0.003585 | 2.73 | 7.74 | 2.09 | 0.034 | 50 | 36 | 0.56
78 | 20 yr | 9.68 | 12.58 | 18.76 | 0.003652 | 2.85 | 7.74 | 2.19 | 0.034 | 50 | 41 | 0.57
78 | 30 yr | 9.75 | 12.8 | 19.67 | 0.003682 | 2.92 | 7.74 | 2.24 | 0.034 | 50 | 44 | 0.58
78 | 50 yr | 9.82 | 13 | 20.55 | 0.003713 | 2.99 | 7.74 | 2.29 | 0.034 | 50 | 47 | 0.58
78 | 80 yr | 9.91 | 13.27 | 21.71 | 0.003751 | 3.08 | 7.74 | 2.35 | 0.034 | 50 | 51 | 0.59
78 | 100 yr | 9.93 | 13.33 | 22 | 0.003759 | 3.1 | 7.74 | 2.36 | 0.034 | 50 | 52 | 0.59
79 | 10 yr | 9.75 | 12.54 | 18.62 | 0.002873 | 2.94 | 7.82 | 1.93 | 0.034 | 50 | 36 | 0.51
79 | 20 yr | 9.88 | 12.93 | 20.28 | 0.00293 | 3.07 | 7.82 | 2.02 | 0.034 | 50 | 41 | 0.52
79 | 30 yr | 9.96 | 13.16 | 21.26 | 0.002959 | 3.15 | 7.82 | 2.07 | 0.034 | 50 | 44 | 0.52
79 | 50 yr | 10.03 | 13.37 | 22.21 | 0.002987 | 3.22 | 7.82 | 2.12 | 0.034 | 50 | 47 | 0.52
79 | 80 yr | 10.12 | 13.65 | 23.46 | 0.003021 | 3.31 | 7.82 | 2.17 | 0.034 | 50 | 51 | 0.53
79 | 100 yr | 10.14 | 13.72 | 23.77 | 0.003029 | 3.33 | 7.82 | 2.19 | 0.034 | 50 | 52 | 0.53
80 | 10 yr | 9.9 | 12.74 | 19.51 | 0.002517 | 2 | 7.9 | 1.84 | 0.034 | 50 | 36 | 0.48
80 | 20 yr | 10.04 | 13.15 | 21.26 | 0.002566 | 2.14 | 7.9 | 1.93 | 0.034 | 50 | 41 | 0.48
80 | 30 yr | 10.12 | 13.38 | 22.29 | 0.002592 | 2.22 | 7.9 | 1.97 | 0.034 | 50 | 44 | 0.49
80 | 50 yr | 10.19 | 13.61 | 23.29 | 0.002617 | 2.29 | 7.9 | 2.02 | 0.034 | 50 | 47 | 0.49
80 | 80 yr | 10.29 | 13.89 | 24.6 | 0.002647 | 2.39 | 7.9 | 2.07 | 0.034 | 50 | 51 | 0.5
80 | 100 yr | 10.31 | 13.96 | 24.92 | 0.002654 | 2.41 | 7.9 | 2.09 | 0.034 | 50 | 52 | 0.5
81 | 10 yr | 10.04 | 12.89 | 20.16 | 0.002297 | 2.07 | 7.98 | 1.79 | 0.034 | 50 | 36 | 0.46
81 | 20 yr | 10.17 | 13.3 | 21.97 | 0.002341 | 2.2 | 7.98 | 1.87 | 0.034 | 50 | 41 | 0.46
81 | 30 yr | 10.25 | 13.54 | 23.03 | 0.002364 | 2.28 | 7.98 | 1.91 | 0.034 | 50 | 44 | 0.47
81 | 50 yr | 10.33 | 13.77 | 24.07 | 0.002386 | 2.36 | 7.98 | 1.95 | 0.034 | 50 | 47 | 0.47
81 | 80 yr | 10.43 | 14.06 | 25.42 | 0.002413 | 2.46 | 7.98 | 2.01 | 0.034 | 50 | 51 | 0.48
81 | 100 yr | 10.45 | 14.13 | 25.76 | 0.00242 | 2.48 | 7.98 | 2.02 | 0.034 | 50 | 52 | 0.48
82 | 10 yr | 10.16 | 12.99 | 20.62 | 0.002152 | 2.31 | 8.06 | 1.75 | 0.034 | 50 | 36 | 0.44
82 | 20 yr | 10.3 | 13.41 | 22.49 | 0.002191 | 2.45 | 8.06 | 1.82 | 0.034 | 50 | 41 | 0.45
82 | 30 yr | 10.38 | 13.65 | 23.59 | 0.002212 | 2.53 | 8.06 | 1.87 | 0.034 | 50 | 44 | 0.45
82 | 50 yr | 10.46 | 13.89 | 24.65 | 0.002232 | 2.61 | 8.06 | 1.91 | 0.034 | 50 | 47 | 0.46
82 | 80 yr | 10.55 | 14.18 | 26.04 | 0.002256 | 2.7 | 8.06 | 1.96 | 0.034 | 50 | 51 | 0.46
82 | 100 yr | 10.58 | 14.26 | 26.39 | 0.002262 | 2.73 | 8.06 | 1.97 | 0.034 | 50 | 52 | 0.46
83 | 10 yr | 10.27 | 13.06 | 20.99 | 0.002047 | 2.13 | 8.14 | 1.71 | 0.034 | 50 | 36 | 0.43
83 | 20 yr | 10.41 | 13.5 | 22.91 | 0.002082 | 2.27 | 8.14 | 1.79 | 0.034 | 50 | 41 | 0.44
83 | 30 yr | 10.49 | 13.74 | 24.02 | 0.0021 | 2.35 | 8.14 | 1.83 | 0.034 | 50 | 44 | 0.44
83 | 50 yr | 10.57 | 13.98 | 25.12 | 0.002118 | 2.43 | 8.14 | 1.87 | 0.034 | 50 | 47 | 0.45
83 | 80 yr | 10.67 | 14.28 | 26.54 | 0.00214 | 2.53 | 8.14 | 1.92 | 0.034 | 50 | 51 | 0.45
83 | 100 yr | 10.7 | 14.35 | 26.89 | 0.002145 | 2.56 | 8.14 | 1.93 | 0.034 | 50 | 52 | 0.45
83.18 | 10 yr | 10.3 | 12.91 | 20.7 | 0.002116 | 2.13 | 8.17 | 1.74 | 0.034 | 18 | 36 | 0.44
83.18 | 20 yr | 10.45 | 13.34 | 22.6 | 0.002149 | 2.28 | 8.17 | 1.81 | 0.034 | 18 | 41 | 0.45
83.18 | 30 yr | 10.53 | 13.59 | 23.71 | 0.002167 | 2.36 | 8.17 | 1.86 | 0.034 | 18 | 44 | 0.45
83.18 | 50 yr | 10.61 | 13.83 | 24.79 | 0.002184 | 2.44 | 8.17 | 1.9 | 0.034 | 18 | 47 | 0.45
83.18 | 80 yr | 10.71 | 14.13 | 26.2 | 0.002206 | 2.54 | 8.17 | 1.95 | 0.034 | 18 | 51 | 0.46
83.18 | 100 yr | 10.73 | 14.2 | 26.55 | 0.002211 | 2.56 | 8.17 | 1.96 | 0.034 | 18 | 52 | 0.46
84 | 10 yr | 10.39 | 13.41 | 23.13 | 0.001566 | 2.17 | 8.22 | 1.56 | 0.034 | 32 | 36 | 0.38
84 | 20 yr | 10.54 | 13.77 | 25.13 | 0.001605 | 2.32 | 8.22 | 1.63 | 0.034 | 32 | 41 | 0.39
84 | 30 yr | 10.62 | 13.98 | 26.29 | 0.001628 | 2.4 | 8.22 | 1.67 | 0.034 | 32 | 44 | 0.39
84 | 50 yr | 10.7 | 14.18 | 27.42 | 0.001649 | 2.48 | 8.22 | 1.71 | 0.034 | 32 | 47 | 0.39
84 | 80 yr | 10.81 | 14.45 | 28.91 | 0.001673 | 2.59 | 8.22 | 1.76 | 0.034 | 32 | 51 | 0.4
84 | 100 yr | 10.83 | 14.51 | 29.28 | 0.00168 | 2.61 | 8.22 | 1.78 | 0.034 | 32 | 52 | 0.4
85 | 10 yr | 10.43 | 11.15 | 17.33 | 0.003226 | 2.14 | 8.29 | 2.08 | 0.034 | 50 | 36 | 0.53
85 | 20 yr | 10.58 | 11.56 | 18.98 | 0.003258 | 2.29 | 8.29 | 2.16 | 0.034 | 50 | 41 | 0.54
85 | 30 yr | 10.66 | 11.8 | 19.95 | 0.003276 | 2.37 | 8.29 | 2.21 | 0.034 | 50 | 44 | 0.54
85 | 50 yr | 10.74 | 12.03 | 20.9 | 0.003292 | 2.45 | 8.29 | 2.25 | 0.034 | 50 | 47 | 0.54
85 | 80 yr | 10.84 | 12.32 | 22.15 | 0.003306 | 2.55 | 8.29 | 2.3 | 0.034 | 50 | 51 | 0.55
85 | 100 yr | 10.87 | 12.4 | 22.45 | 0.00331 | 2.58 | 8.29 | 2.32 | 0.034 | 50 | 52 | 0.55
86 | 10 yr | 10.66 | 8.47 | 11.51 | 0.002835 | 2.28 | 8.38 | 1.74 | 0.034 | 50 | 20 | 0.48
86 | 20 yr | 10.81 | 8.93 | 12.86 | 0.00279 | 2.44 | 8.38 | 1.79 | 0.034 | 50 | 23 | 0.48
86 | 30 yr | 10.91 | 9.23 | 13.75 | 0.002543 | 2.53 | 8.38 | 1.75 | 0.034 | 50 | 24 | 0.46
86 | 50 yr | 11 | 9.48 | 14.52 | 0.002579 | 2.62 | 8.38 | 1.79 | 0.034 | 50 | 26 | 0.46
86 | 80 yr | 11.11 | 9.82 | 15.62 | 0.002462 | 2.73 | 8.38 | 1.79 | 0.034 | 50 | 28 | 0.45
86 | 100 yr | 11.13 | 9.88 | 15.84 | 0.002545 | 2.75 | 8.38 | 1.83 | 0.034 | 50 | 29 | 0.46
87 | 10 yr | 10.81 | 8.65 | 11.9 | 0.002596 | 2.27 | 8.54 | 1.68 | 0.034 | 50 | 20 | 0.46
87 | 20 yr | 10.96 | 9.11 | 13.26 | 0.002571 | 2.42 | 8.54 | 1.73 | 0.034 | 50 | 23 | 0.46
87 | 30 yr | 11.04 | 9.36 | 14.04 | 0.002404 | 2.5 | 8.54 | 1.71 | 0.034 | 50 | 24 | 0.45
87 | 50 yr | 11.13 | 9.62 | 14.85 | 0.002431 | 2.59 | 8.54 | 1.75 | 0.034 | 50 | 26 | 0.45
87 | 80 yr | 11.24 | 9.94 | 15.89 | 0.002353 | 2.7 | 8.54 | 1.76 | 0.034 | 50 | 28 | 0.44
87 | 100 yr | 11.26 | 10 | 16.17 | 0.002406 | 2.72 | 8.54 | 1.79 | 0.034 | 50 | 29 | 0.45
88 | 10 yr | 10.94 | 8.8 | 12.18 | 0.002448 | 2.24 | 8.7 | 1.64 | 0.034 | 50 | 20 | 0.45
88 | 20 yr | 11.09 | 9.25 | 13.55 | 0.002432 | 2.39 | 8.7 | 1.7 | 0.034 | 50 | 23 | 0.45
88 | 30 yr | 11.17 | 9.47 | 14.24 | 0.002318 | 2.47 | 8.7 | 1.69 | 0.034 | 50 | 24 | 0.44
88 | 50 yr | 11.25 | 9.73 | 15.07 | 0.002337 | 2.55 | 8.7 | 1.72 | 0.034 | 50 | 26 | 0.44
88 | 80 yr | 11.36 | 10 | 16.08 | 0.002275 | 2.66 | 8.7 | 1.74 | 0.034 | 50 | 28 | 0.44
88 | 100 yr | 11.39 | 10 | 16.39 | 0.002307 | 2.69 | 8.7 | 1.77 | 0.034 | 50 | 29 | 0.44
89 | 10 yr | 11.07 | 8.91 | 12.36 | 0.00236 | 2.21 | 8.86 | 1.62 | 0.034 | 50 | 20 | 0.44
89 | 20 yr | 11.22 | 9.37 | 13.74 | 0.002347 | 2.36 | 8.86 | 1.67 | 0.034 | 50 | 23 | 0.44
89 | 30 yr | 11.28 | 9.57 | 14.38 | 0.002263 | 2.42 | 8.86 | 1.67 | 0.034 | 50 | 24 | 0.43
89 | 50 yr | 11.37 | 9.83 | 15.23 | 0.002276 | 2.51 | 8.86 | 1.71 | 0.034 | 50 | 26 | 0.44
89 | 80 yr | 11.47 | 10 | 16.21 | 0.002219 | 2.61 | 8.86 | 1.73 | 0.034 | 50 | 28 | 0.43
89 | 100 yr | 11.5 | 10 | 16.54 | 0.002243 | 2.64 | 8.86 | 1.75 | 0.034 | 50 | 29 | 0.44
90 | 10 yr | 11.18 | 9.01 | 12.48 | 0.002306 | 2.16 | 9.02 | 1.6 | 0.034 | 50 | 20 | 0.43
90 | 20 yr | 11.34 | 9.47 | 13.87 | 0.002294 | 2.32 | 9.02 | 1.66 | 0.034 | 50 | 23 | 0.44
90 | 30 yr | 11.4 | 9.65 | 14.47 | 0.002229 | 2.38 | 9.02 | 1.66 | 0.034 | 50 | 24 | 0.43
90 | 50 yr | 11.49 | 9.92 | 15.34 | 0.002238 | 2.47 | 9.02 | 1.69 | 0.034 | 50 | 26 | 0.43
90 | 80 yr | 11.58 | 10 | 16.29 | 0.002185 | 2.56 | 9.02 | 1.72 | 0.034 | 50 | 28 | 0.43
90 | 100 yr | 11.62 | 10 | 16.63 | 0.002204 | 2.6 | 9.02 | 1.74 | 0.034 | 50 | 29 | 0.43
91 | 10 yr | 11.3 | 9.1 | 11.43 | 0.00303 | 1.89 | 9.52 | 1.75 | 0.034 | 50 | 20 | 0.5
91 | 20 yr | 11.45 | 9.54 | 12.82 | 0.002926 | 2.04 | 9.52 | 1.79 | 0.034 | 50 | 23 | 0.49
91 | 30 yr | 11.51 | 9.72 | 13.39 | 0.002829 | 2.1 | 9.52 | 1.79 | 0.034 | 50 | 24 | 0.49
91 | 50 yr | 11.6 | 9.99 | 14.27 | 0.002796 | 2.19 | 9.52 | 1.82 | 0.034 | 50 | 26 | 0.49
91 | 80 yr | 11.69 | 10 | 15.18 | 0.002698 | 2.28 | 9.52 | 1.85 | 0.034 | 50 | 28 | 0.48
91 | 100 yr | 11.72 | 10 | 15.52 | 0.002705 | 2.31 | 9.52 | 1.87 | 0.034 | 50 | 29 | 0.48
91.05 | 10 yr | 11.18 | 7.08 | 7.55 | 0.008879 | 1.62 | 9.56 | 2.65 | 0.034 | 5 | 20 | 0.82
91.05 | 20 yr | 11.34 | 7.56 | 8.71 | 0.007977 | 1.78 | 9.56 | 2.64 | 0.034 | 5 | 23 | 0.79
91.05 | 30 yr | 11.4 | 7.75 | 9.19 | 0.007514 | 1.84 | 9.56 | 2.61 | 0.034 | 5 | 24 | 0.77
91.05 | 50 yr | 11.49 | 8.02 | 9.89 | 0.007244 | 1.93 | 9.56 | 2.63 | 0.034 | 5 | 26 | 0.76
91.05 | 80 yr | 11.58 | 8.29 | 10.64 | 0.006898 | 2.02 | 9.56 | 2.63 | 0.034 | 5 | 28 | 0.74
91.05 | 100 yr | 11.62 | 8.39 | 10.92 | 0.006904 | 2.06 | 9.56 | 2.66 | 0.034 | 5 | 29 | 0.74
92 | 10 yr | 11.62 | 8.23 | 9.36 | 0.005164 | 1.61 | 10.01 | 2.14 | 0.034 | 45 | 20 | 0.64
92 | 20 yr | 11.74 | 8.6 | 10.39 | 0.005133 | 1.73 | 10.01 | 2.21 | 0.034 | 45 | 23 | 0.64
92 | 30 yr | 11.78 | 8.72 | 10.74 | 0.005102 | 1.77 | 10.01 | 2.23 | 0.034 | 45 | 24 | 0.64
92 | 50 yr | 11.86 | 8.95 | 11.43 | 0.005058 | 1.85 | 10.01 | 2.28 | 0.034 | 45 | 26 | 0.64
92 | 80 yr | 11.94 | 9.18 | 12.12 | 0.004999 | 1.93 | 10.01 | 2.31 | 0.034 | 45 | 28 | 0.64
92 | 100 yr | 11.97 | 9.29 | 12.44 | 0.004989 | 1.96 | 10.01 | 2.33 | 0.034 | 45 | 29 | 0.64
93 | 10 yr | 11.87 | 7.48 | 7.39 | 0.009877 | 1.87 | 10.51 | 2.71 | 0.034 | 50 | 20 | 0.87
93 | 20 yr | 11.98 | 7.82 | 8.26 | 0.009608 | 1.98 | 10.51 | 2.78 | 0.034 | 50 | 23 | 0.86
93 | 30 yr | 12.02 | 7.93 | 8.55 | 0.009514 | 2.02 | 10.51 | 2.81 | 0.034 | 50 | 24 | 0.86
93 | 50 yr | 12.09 | 8.14 | 9.13 | 0.009345 | 2.09 | 10.51 | 2.85 | 0.034 | 50 | 26 | 0.86
93 | 80 yr | 12.16 | 8.35 | 9.7 | 0.009176 | 2.16 | 10.51 | 2.89 | 0.034 | 50 | 28 | 0.86
93 | 100 yr | 12.19 | 8.45 | 9.98 | 0.00911 | 2.19 | 10.51 | 2.91 | 0.034 | 50 | 29 | 0.85
94 | 10 yr | 12.36 | 7.3 | 7.17 | 0.010636 | 1.97 | 11 | 2.79 | 0.034 | 50 | 20 | 0.9
94 | 20 yr | 12.46 | 7.6 | 7.92 | 0.010711 | 2.07 | 11 | 2.91 | 0.034 | 50 | 23 | 0.91
94 | 30 yr | 12.5 | 7.7 | 8.16 | 0.010733 | 2.11 | 11 | 2.94 | 0.034 | 50 | 24 | 0.91
94 | 50 yr | 12.56 | 7.88 | 8.64 | 0.010767 | 2.17 | 11 | 3.01 | 0.034 | 50 | 26 | 0.92
94 | 80 yr | 12.62 | 8.06 | 9.11 | 0.010794 | 2.23 | 11 | 3.07 | 0.034 | 50 | 28 | 0.92
94 | 100 yr | 12.65 | 8.15 | 9.35 | 0.010802 | 2.26 | 11 | 3.1 | 0.034 | 50 | 29 | 0.92
95 | 10 yr | 12.89 | 7.22 | 7.15 | 0.010611 | 1.9 | 11.5 | 2.8 | 0.034 | 50 | 20 | 0.9
95 | 20 yr | 13 | 7.53 | 7.92 | 0.010606 | 2.01 | 11.5 | 2.9 | 0.034 | 50 | 23 | 0.9
95 | 30 yr | 13.03 | 7.63 | 8.17 | 0.0106 | 2.04 | 11.5 | 2.94 | 0.034 | 50 | 24 | 0.91
95 | 50 yr | 13.1 | 7.83 | 8.67 | 0.010592 | 2.11 | 11.5 | 3 | 0.034 | 50 | 26 | 0.91
95 | 80 yr | 13.16 | 8.01 | 9.16 | 0.010588 | 2.17 | 11.5 | 3.06 | 0.034 | 50 | 28 | 0.91
95 | 100 yr | 13.19 | 8.1 | 9.39 | 0.010589 | 2.2 | 11.5 | 3.09 | 0.034 | 50 | 29 | 0.91
96 | 10 yr | 13.42 | 7.14 | 7.15 | 0.010509 | 2.34 | 11.99 | 2.8 | 0.034 | 50 | 20 | 0.89
96 | 20 yr | 13.53 | 7.46 | 7.92 | 0.010536 | 2.45 | 11.99 | 2.91 | 0.034 | 50 | 23 | 0.9
96 | 30 yr | 13.56 | 7.55 | 8.17 | 0.010546 | 2.48 | 11.99 | 2.94 | 0.034 | 50 | 24 | 0.9
96 | 50 yr | 13.62 | 7.75 | 8.66 | 0.010563 | 2.54 | 11.99 | 3 | 0.034 | 50 | 26 | 0.91
96 | 80 yr | 13.69 | 7.93 | 9.14 | 0.010576 | 2.61 | 11.99 | 3.06 | 0.034 | 50 | 28 | 0.91
96 | 100 yr | 13.72 | 8.02 | 9.37 | 0.010581 | 2.64 | 11.99 | 3.09 | 0.034 | 50 | 29 | 0.91
97 | 10 yr | 13.96 | 7.09 | 6.77 | 0.012359 | 2.64 | 12.63 | 2.95 | 0.034 | 50 | 20 | 0.96
97 | 20 yr | 14.06 | 7.4 | 7.52 | 0.012263 | 2.74 | 12.63 | 3.06 | 0.034 | 50 | 23 | 0.97
97 | 30 yr | 14.1 | 7.5 | 7.76 | 0.012241 | 2.78 | 12.63 | 3.09 | 0.034 | 50 | 24 | 0.97
97 | 50 yr | 14.16 | 7.68 | 8.24 | 0.012201 | 2.84 | 12.63 | 3.16 | 0.034 | 50 | 26 | 0.97
97 | 80 yr | 14.22 | 7.87 | 8.71 | 0.012163 | 2.9 | 12.63 | 3.21 | 0.034 | 50 | 28 | 0.98
97 | 100 yr | 14.25 | 7.95 | 8.94 | 0.012146 | 2.93 | 12.63 | 3.24 | 0.034 | 50 | 29 | 0.98
98 | 10 yr | 14.59 | 7.3 | 7.01 | 0.01141 | 1.32 | 13.27 | 2.85 | 0.034 | 50 | 20 | 0.93
98 | 20 yr | 14.69 | 7.6 | 7.76 | 0.011408 | 1.42 | 13.27 | 2.96 | 0.034 | 50 | 23 | 0.94
98 | 30 yr | 14.72 | 7.7 | 8 | 0.011399 | 1.45 | 13.27 | 3 | 0.034 | 50 | 24 | 0.94
98 | 50 yr | 14.78 | 7.89 | 8.49 | 0.011379 | 1.51 | 13.27 | 3.06 | 0.034 | 50 | 26 | 0.94
98 | 80 yr | 14.84 | 8.07 | 8.97 | 0.011358 | 1.57 | 13.27 | 3.12 | 0.034 | 50 | 28 | 0.95
98 | 100 yr | 14.87 | 8.15 | 9.2 | 0.011347 | 1.6 | 13.27 | 3.15 | 0.034 | 50 | 29 | 0.95
99 | 10 yr | 15.16 | 7.37 | 6.88 | 0.012182 | 1.66 | 13.91 | 2.91 | 0.034 | 50 | 20 | 0.96
99 | 20 yr | 15.26 | 7.67 | 7.63 | 0.012121 | 1.76 | 13.91 | 3.02 | 0.034 | 50 | 23 | 0.97
99 | 30 yr | 15.29 | 7.76 | 7.87 | 0.012106 | 1.79 | 13.91 | 3.05 | 0.034 | 50 | 24 | 0.97
99 | 50 yr | 15.35 | 7.94 | 8.34 | 0.012079 | 1.85 | 13.91 | 3.12 | 0.034 | 50 | 26 | 0.97
99 | 80 yr | 15.41 | 8.12 | 8.81 | 0.012054 | 1.91 | 13.91 | 3.18 | 0.034 | 50 | 28 | 0.97
99 | 100 yr | 15.44 | 8.2 | 9.04 | 0.012044 | 1.94 | 13.91 | 3.21 | 0.034 | 50 | 29 | 0.98
99.39 | 10 yr | 15.66 | 7.19 | 6.63 | 0.013358 | 1.25 | 14.41 | 3.01 | 0.034 | 39 | 20 | 1
99.39 | 20 yr | 15.76 | 7.49 | 7.39 | 0.013111 | 1.35 | 14.41 | 3.11 | 0.034 | 39 | 23 | 1
99.39 | 30 yr | 15.8 | 7.6 | 7.66 | 0.012931 | 1.39 | 14.41 | 3.13 | 0.034 | 39 | 24 | 1
99.39 | 50 yr | 15.85 | 7.77 | 8.09 | 0.01304 | 1.44 | 14.41 | 3.21 | 0.034 | 39 | 26 | 1.01
99.39 | 80 yr | 15.92 | 7.96 | 8.59 | 0.012826 | 1.51 | 14.41 | 3.26 | 0.034 | 39 | 28 | 1
99.39 | 100 yr | 15.94 | 8.04 | 8.81 | 0.012833 | 1.53 | 14.41 | 3.29 | 0.034 | 39 | 29 | 1
100 | 10 yr | 15.94 | 6.75 | 6.49 | 0.013524 | 1.6 | 14.55 | 3.08 | 0.034 | 11 | 20 | 1
100 | 20 yr | 16.05 | 7.07 | 7.24 | 0.013306 | 1.71 | 14.55 | 3.18 | 0.034 | 11 | 23 | 1
100 | 30 yr | 16.09 | 7.19 | 7.52 | 0.013026 | 1.75 | 14.55 | 3.19 | 0.034 | 11 | 24 | 1
100 | 50 yr | 16.16 | 7.38 | 7.99 | 0.012998 | 1.82 | 14.55 | 3.25 | 0.034 | 11 | 26 | 1
100 | 80 yr | 16.22 | 7.58 | 8.49 | 0.012801 | 1.88 | 14.55 | 3.3 | 0.034 | 11 | 28 | 1
100 | 100 yr | 16.25 | 7.66 | 8.69 | 0.012891 | 1.91 | 14.55 | 3.34 | 0.034 | 11 | 29 | 1
101 | 10 yr | 16.63 | 8.43 | 9.04 | 0.005892 | 1.85 | 15.19 | 2.21 | 0.034 | 50 | 20 | 0.68
101 | 20 yr | 16.75 | 8.79 | 10.04 | 0.005815 | 1.97 | 15.19 | 2.29 | 0.034 | 50 | 23 | 0.68
101 | 30 yr | 16.78 | 8.88 | 10.33 | 0.005847 | 2 | 15.19 | 2.32 | 0.034 | 50 | 24 | 0.69
101 | 50 yr | 16.85 | 9.1 | 10.99 | 0.005789 | 2.07 | 15.19 | 2.37 | 0.034 | 50 | 26 | 0.69
101 | 80 yr | 16.92 | 9.31 | 11.61 | 0.005771 | 2.14 | 15.19 | 2.41 | 0.034 | 50 | 28 | 0.69
101 | 100 yr | 16.96 | 9.41 | 11.94 | 0.005727 | 2.18 | 15.19 | 2.43 | 0.034 | 50 | 29 | 0.69
102 | 10 yr | 16.95 | 7.72 | 6.77 | 0.013456 | 2.23 | 15.83 | 2.95 | 0.034 | 50 | 20 | 1.01
102 | 20 yr | 17.05 | 8.03 | 7.57 | 0.012994 | 2.33 | 15.83 | 3.04 | 0.034 | 50 | 23 | 1
102 | 30 yr | 17.08 | 8.12 | 7.8 | 0.012974 | 2.36 | 15.83 | 3.08 | 0.034 | 50 | 24 | 1
102 | 50 yr | 17.14 | 8.3 | 8.32 | 0.012737 | 2.42 | 15.83 | 3.13 | 0.034 | 50 | 26 | 1
102 | 80 yr | 17.19 | 8.46 | 8.75 | 0.012829 | 2.47 | 15.83 | 3.2 | 0.034 | 50 | 28 | 1
102 | 100 yr | 17.23 | 8.55 | 9.01 | 0.012664 | 2.51 | 15.83 | 3.22 | 0.034 | 50 | 29 | 1
103 | 10 yr | 17.63 | 8.09 | 7.35 | 0.010872 | 1.77 | 16.47 | 2.72 | 0.034 | 50 | 20 | 0.91
103 | 20 yr | 17.71 | 8.34 | 8.04 | 0.011126 | 1.85 | 16.47 | 2.86 | 0.034 | 50 | 23 | 0.93
103 | 30 yr | 17.74 | 8.43 | 8.29 | 0.011124 | 1.88 | 16.47 | 2.89 | 0.034 | 50 | 24 | 0.93
103 | 50 yr | 17.79 | 8.59 | 8.73 | 0.011276 | 1.93 | 16.47 | 2.98 | 0.034 | 50 | 26 | 0.94
103 | 80 yr | 17.85 | 8.76 | 9.25 | 0.011142 | 1.99 | 16.47 | 3.03 | 0.034 | 50 | 28 | 0.94
103 | 100 yr | 17.87 | 8.83 | 9.44 | 0.011267 | 2.01 | 16.47 | 3.07 | 0.034 | 50 | 29 | 0.95
104 | 10 yr | 18.19 | 8.1 | 6.98 | 0.012845 | 3.69 | 17.11 | 2.87 | 0.034 | 50 | 20 | 0.99
104 | 20 yr | 18.28 | 8.38 | 7.74 | 0.012623 | 3.78 | 17.11 | 2.97 | 0.034 | 50 | 23 | 0.99
104 | 30 yr | 18.31 | 8.46 | 7.98 | 0.0126 | 3.81 | 17.11 | 3.01 | 0.034 | 50 | 24 | 0.99
104 | 50 yr | 18.37 | 8.64 | 8.48 | 0.012478 | 3.87 | 17.11 | 3.07 | 0.034 | 50 | 26 | 0.99
104 | 80 yr | 18.42 | 8.79 | 8.93 | 0.012502 | 3.92 | 17.11 | 3.14 | 0.034 | 50 | 28 | 0.99
104 | 100 yr | 18.44 | 8.87 | 9.17 | 0.012423 | 3.94 | 17.11 | 3.16 | 0.034 | 50 | 29 | 0.99
105 | 10 yr | 18.83 | 8.37 | 7.31 | 0.011468 | 3.89 | 17.75 | 2.74 | 0.034 | 50 | 20 | 0.93
105 | 20 yr | 18.92 | 8.63 | 8.03 | 0.01159 | 3.98 | 17.75 | 2.86 | 0.034 | 50 | 23 | 0.95
105 | 30 yr | 18.95 | 8.71 | 8.27 | 0.011587 | 4.01 | 17.75 | 2.9 | 0.034 | 50 | 24 | 0.95
105 | 50 yr | 19 | 8.87 | 8.73 | 0.011662 | 4.06 | 17.75 | 2.98 | 0.034 | 50 | 26 | 0.96
105 | 80 yr | 19.05 | 9.03 | 9.22 | 0.011598 | 4.11 | 17.75 | 3.04 | 0.034 | 50 | 28 | 0.96
105 | 100 yr | 19.08 | 9.1 | 9.43 | 0.011658 | 4.14 | 17.75 | 3.07 | 0.034 | 50 | 29 | 0.96
106 | 10 yr | 19.42 | 8.46 | 7.11 | 0.012673 | 3.03 | 18.39 | 2.81 | 0.034 | 50 | 20 | 0.98
106 | 20 yr | 19.51 | 8.73 | 7.89 | 0.012425 | 3.12 | 18.39 | 2.92 | 0.034 | 50 | 23 | 0.98
106 | 30 yr | 19.54 | 8.81 | 8.13 | 0.012407 | 3.15 | 18.39 | 2.95 | 0.034 | 50 | 24 | 0.98
106 | 50 yr | 19.59 | 8.97 | 8.61 | 0.012359 | 3.2 | 18.39 | 3.02 | 0.034 | 50 | 26 | 0.98
106 | 80 yr | 19.64 | 9.13 | 9.07 | 0.012361 | 3.25 | 18.39 | 3.09 | 0.034 | 50 | 28 | 0.99
106 | 100 yr | 19.67 | 9.2 | 9.3 | 0.012328 | 3.28 | 18.39 | 3.12 | 0.034 | 50 | 29 | 0.99
107 | 10 yr | 20.06 | 8.71 | 7.36 | 0.011697 | 4.04 | 19.03 | 2.72 | 0.034 | 50 | 20 | 0.94
107 | 20 yr | 20.14 | 8.95 | 8.06 | 0.011891 | 4.12 | 19.03 | 2.85 | 0.034 | 50 | 23 | 0.96
107 | 30 yr | 20.16 | 9.03 | 8.31 | 0.011894 | 4.14 | 19.03 | 2.89 | 0.034 | 50 | 24 | 0.96
107 | 50 yr | 20.22 | 9.18 | 8.78 | 0.011914 | 4.2 | 19.03 | 2.96 | 0.034 | 50 | 26 | 0.97
107 | 80 yr | 20.27 | 9.34 | 9.25 | 0.01189 | 4.25 | 19.03 | 3.03 | 0.034 | 50 | 28 | 0.97
107 | 100 yr | 20.29 | 9.41 | 9.47 | 0.01191 | 4.27 | 19.03 | 3.06 | 0.034 | 50 | 29 | 0.97
108 | 10 yr | 20.65 | 8.83 | 7.28 | 0.012308 | 2.3 | 19.66 | 2.75 | 0.034 | 50 | 20 | 0.97
108 | 20 yr | 20.74 | 9.08 | 8.04 | 0.012224 | 2.39 | 19.66 | 2.86 | 0.034 | 50 | 23 | 0.97
108 | 30 yr | 20.76 | 9.16 | 8.28 | 0.01221 | 2.41 | 19.66 | 2.9 | 0.034 | 50 | 24 | 0.97
108 | 50 yr | 20.82 | 9.32 | 8.77 | 0.012148 | 2.47 | 19.66 | 2.97 | 0.034 | 50 | 26 | 0.98
108 | 80 yr | 20.87 | 9.47 | 9.23 | 0.012137 | 2.52 | 19.66 | 3.03 | 0.034 | 50 | 28 | 0.98
108 | 100 yr | 20.89 | 9.54 | 9.47 | 0.012097 | 2.54 | 19.66 | 3.06 | 0.034 | 50 | 29 | 0.98
108.2 | 10 yr | 21.02 | 8.26 | 6.96 | 0.013208 | 1.04 | 19.98 | 2.87 | 0.034 | 20 | 20 | 1
108.2 | 20 yr | 21.11 | 8.53 | 7.72 | 0.012998 | 1.13 | 19.98 | 2.98 | 0.034 | 20 | 23 | 1
108.2 | 30 yr | 21.14 | 8.61 | 7.95 | 0.01299 | 1.16 | 19.98 | 3.02 | 0.034 | 20 | 24 | 1
108.2 | 50 yr | 21.2 | 8.79 | 8.49 | 0.012662 | 1.22 | 19.98 | 3.06 | 0.034 | 20 | 26 | 1
108.2 | 80 yr | 21.25 | 8.96 | 8.98 | 0.01253 | 1.27 | 19.98 | 3.12 | 0.034 | 20 | 28 | 0.99
108.2 | 100 yr | 21.28 | 9.04 | 9.2 | 0.012521 | 1.3 | 19.98 | 3.15 | 0.034 | 20 | 29 | 1
108.3 | 10 yr | 23.84 | 6.59 | 6.42 | 0.013704 | 1.46 | 22.38 | 3.11 | 0.034 | 10 | 20 | 1.01
108.3 | 20 yr | 23.96 | 6.95 | 7.23 | 0.013146 | 1.58 | 22.38 | 3.18 | 0.034 | 10 | 23 | 0.99
108.3 | 30 yr | 24 | 7.04 | 7.46 | 0.01316 | 1.62 | 22.38 | 3.22 | 0.034 | 10 | 24 | 1
108.3 | 50 yr | 24.06 | 7.24 | 7.94 | 0.013078 | 1.68 | 22.38 | 3.28 | 0.034 | 10 | 26 | 1
108.3 | 80 yr | 24.13 | 7.44 | 8.43 | 0.0129 | 1.75 | 22.38 | 3.32 | 0.034 | 10 | 28 | 1
108.3 | 100 yr | 24.16 | 7.53 | 8.65 | 0.012918 | 1.78 | 22.38 | 3.35 | 0.034 | 10 | 29 | 1