## 개수후
월포천
River Sta | Profile | W.S. Elev | Top Width | Flow Area | E.G. Slope | Max Chl Dpth | Min Ch El | Vel Total | Mann Wtd Chnl | Length Chnl | Q Total | Froude # Chl
|  | (m) | (m) | (m2) | (m/m) | (m) | (m) | (m/s) |  | (m) | (m3/s)
0 | 10 yr | 7.57 | 8.56 | 10.58 | 0.002301 | 1.24 | 6.33 | 1.42 | 0.033 |  | 15 | 0.41
0 | 20 yr | 7.68 | 8.57 | 11.5 | 0.0023 | 1.35 | 6.33 | 1.48 | 0.033 |  | 17 | 0.41
0 | 30 yr | 7.78 | 8.57 | 12.37 | 0.002305 | 1.45 | 6.33 | 1.54 | 0.033 |  | 19 | 0.41
0 | 50 yr | 7.83 | 8.57 | 12.81 | 0.002303 | 1.5 | 6.33 | 1.56 | 0.033 |  | 20 | 0.41
0 | 80 yr | 7.88 | 8.58 | 13.23 | 0.002302 | 1.55 | 6.33 | 1.59 | 0.033 |  | 21 | 0.41
0 | 100 yr | 7.93 | 8.58 | 13.66 | 0.002302 | 1.6 | 6.33 | 1.61 | 0.033 |  | 22 | 0.41
1 | 10 yr | 7.69 | 8.73 | 9.79 | 0.002608 | 1.28 | 6.41 | 1.53 | 0.033 | 50 | 15 | 0.46
1 | 20 yr | 7.79 | 8.9 | 10.73 | 0.002563 | 1.38 | 6.41 | 1.58 | 0.033 | 50 | 17 | 0.46
1 | 30 yr | 7.89 | 9.07 | 11.65 | 0.002521 | 1.48 | 6.41 | 1.63 | 0.033 | 50 | 19 | 0.46
1 | 50 yr | 7.94 | 9.13 | 12.1 | 0.002482 | 1.53 | 6.41 | 1.65 | 0.033 | 50 | 20 | 0.46
1 | 80 yr | 7.99 | 9.13 | 12.55 | 0.002439 | 1.58 | 6.41 | 1.67 | 0.033 | 50 | 21 | 0.45
1 | 100 yr | 8.04 | 9.13 | 13 | 0.0024 | 1.63 | 6.41 | 1.69 | 0.033 | 50 | 22 | 0.45
2 | 10 yr | 7.82 | 8.96 | 9.4 | 0.002933 | 1.31 | 6.51 | 1.6 | 0.033 | 50 | 15 | 0.5
2 | 20 yr | 7.92 | 9.1 | 10.32 | 0.002823 | 1.41 | 6.51 | 1.65 | 0.033 | 50 | 17 | 0.49
2 | 30 yr | 8.02 | 9.22 | 11.22 | 0.002726 | 1.51 | 6.51 | 1.69 | 0.033 | 50 | 19 | 0.49
2 | 50 yr | 8.06 | 9.29 | 11.67 | 0.002682 | 1.55 | 6.51 | 1.71 | 0.033 | 50 | 20 | 0.49
2 | 80 yr | 8.11 | 9.35 | 12.1 | 0.002642 | 1.6 | 6.51 | 1.74 | 0.033 | 50 | 21 | 0.49
2 | 100 yr | 8.16 | 9.41 | 12.54 | 0.002602 | 1.65 | 6.51 | 1.75 | 0.033 | 50 | 22 | 0.48
3 | 10 yr | 7.97 | 9.54 | 11.19 | 0.001865 | 1.42 | 6.55 | 1.34 | 0.033 | 50 | 15 | 0.4
3 | 20 yr | 8.07 | 9.54 | 12.15 | 0.001867 | 1.52 | 6.55 | 1.4 | 0.033 | 50 | 17 | 0.4
3 | 30 yr | 8.17 | 9.54 | 13.07 | 0.00187 | 1.62 | 6.55 | 1.45 | 0.033 | 50 | 19 | 0.4
3 | 50 yr | 8.22 | 9.54 | 13.52 | 0.001873 | 1.67 | 6.55 | 1.48 | 0.033 | 50 | 20 | 0.4
3 | 80 yr | 8.26 | 9.54 | 13.96 | 0.001876 | 1.71 | 6.55 | 1.5 | 0.033 | 50 | 21 | 0.4
3 | 100 yr | 8.31 | 9.54 | 14.39 | 0.001878 | 1.76 | 6.55 | 1.53 | 0.033 | 50 | 22 | 0.4
4 | 10 yr | 8.06 | 8.2 | 9.16 | 0.002895 | 1.41 | 6.65 | 1.64 | 0.033 | 50 | 15 | 0.49
4 | 20 yr | 8.15 | 8.38 | 9.97 | 0.002889 | 1.5 | 6.65 | 1.71 | 0.033 | 50 | 17 | 0.5
4 | 30 yr | 8.25 | 8.56 | 10.77 | 0.002871 | 1.6 | 6.65 | 1.76 | 0.033 | 50 | 19 | 0.5
4 | 50 yr | 8.3 | 8.65 | 11.17 | 0.002859 | 1.65 | 6.65 | 1.79 | 0.033 | 50 | 20 | 0.5
4 | 80 yr | 8.34 | 8.73 | 11.56 | 0.002847 | 1.69 | 6.65 | 1.82 | 0.033 | 50 | 21 | 0.5
4 | 100 yr | 8.39 | 8.82 | 11.95 | 0.002832 | 1.74 | 6.65 | 1.84 | 0.033 | 50 | 22 | 0.5
5 | 10 yr | 8.22 | 8.87 | 12.02 | 0.001361 | 1.51 | 6.71 | 1.25 | 0.033 | 50 | 15 | 0.34
5 | 20 yr | 8.32 | 8.95 | 12.93 | 0.001394 | 1.61 | 6.71 | 1.31 | 0.033 | 50 | 17 | 0.35
5 | 30 yr | 8.42 | 9.02 | 13.81 | 0.001423 | 1.71 | 6.71 | 1.38 | 0.033 | 50 | 19 | 0.36
5 | 50 yr | 8.46 | 9.05 | 14.24 | 0.001435 | 1.75 | 6.71 | 1.4 | 0.033 | 50 | 20 | 0.36
5 | 80 yr | 8.51 | 9.09 | 14.66 | 0.001447 | 1.8 | 6.71 | 1.43 | 0.033 | 50 | 21 | 0.36
5 | 100 yr | 8.56 | 9.12 | 15.07 | 0.001458 | 1.85 | 6.71 | 1.46 | 0.033 | 50 | 22 | 0.36
6 | 10 yr | 8.28 | 8.83 | 11.5 | 0.001603 | 1.48 | 6.8 | 1.3 | 0.033 | 50 | 15 | 0.36
6 | 20 yr | 8.39 | 8.92 | 12.43 | 0.001642 | 1.59 | 6.8 | 1.37 | 0.033 | 50 | 17 | 0.37
6 | 30 yr | 8.49 | 9.01 | 13.32 | 0.001676 | 1.69 | 6.8 | 1.43 | 0.033 | 50 | 19 | 0.37
6 | 50 yr | 8.54 | 9.05 | 13.76 | 0.001692 | 1.74 | 6.8 | 1.45 | 0.033 | 50 | 20 | 0.38
6 | 80 yr | 8.58 | 9.08 | 14.18 | 0.001706 | 1.78 | 6.8 | 1.48 | 0.033 | 50 | 21 | 0.38
6 | 100 yr | 8.63 | 9.08 | 14.6 | 0.001718 | 1.83 | 6.8 | 1.51 | 0.033 | 50 | 22 | 0.38
7 | 10 yr | 8.36 | 8.83 | 11.02 | 0.001806 | 1.47 | 6.89 | 1.36 | 0.033 | 50 | 15 | 0.39
7 | 20 yr | 8.47 | 9.02 | 11.97 | 0.00183 | 1.58 | 6.89 | 1.42 | 0.033 | 50 | 17 | 0.39
7 | 30 yr | 8.57 | 9.13 | 12.88 | 0.001805 | 1.68 | 6.89 | 1.48 | 0.033 | 50 | 19 | 0.4
7 | 50 yr | 8.62 | 9.13 | 13.32 | 0.00179 | 1.73 | 6.89 | 1.5 | 0.033 | 50 | 20 | 0.4
7 | 80 yr | 8.67 | 9.13 | 13.75 | 0.001776 | 1.78 | 6.89 | 1.53 | 0.033 | 50 | 21 | 0.4
7 | 100 yr | 8.71 | 9.13 | 14.17 | 0.001763 | 1.82 | 6.89 | 1.55 | 0.033 | 50 | 22 | 0.4
8 | 10 yr | 8.45 | 8 | 9.96 | 0.002293 | 1.45 | 7 | 1.51 | 0.033 | 50 | 15 | 0.43
8 | 20 yr | 8.56 | 8.08 | 10.81 | 0.002316 | 1.56 | 7 | 1.57 | 0.033 | 50 | 17 | 0.43
8 | 30 yr | 8.65 | 8.17 | 11.6 | 0.002334 | 1.65 | 7 | 1.64 | 0.033 | 50 | 19 | 0.44
8 | 50 yr | 8.7 | 8.17 | 11.99 | 0.002336 | 1.7 | 7 | 1.67 | 0.033 | 50 | 20 | 0.44
8 | 80 yr | 8.75 | 8.17 | 12.36 | 0.00234 | 1.75 | 7 | 1.7 | 0.033 | 50 | 21 | 0.44
8 | 100 yr | 8.79 | 8.17 | 12.73 | 0.002344 | 1.79 | 7 | 1.73 | 0.033 | 50 | 22 | 0.44
8.07 | 10 yr | 8.48 | 8.13 | 10.77 | 0.001929 | 1.45 | 7.03 | 1.39 | 0.033 | 7 | 15 | 0.39
8.07 | 20 yr | 8.59 | 8.13 | 11.63 | 0.001943 | 1.56 | 7.03 | 1.46 | 0.033 | 7 | 17 | 0.39
8.07 | 30 yr | 8.69 | 8.13 | 12.43 | 0.001971 | 1.66 | 7.03 | 1.53 | 0.033 | 7 | 19 | 0.39
8.07 | 50 yr | 8.74 | 8.13 | 12.81 | 0.001986 | 1.71 | 7.03 | 1.56 | 0.033 | 7 | 20 | 0.4
8.07 | 80 yr | 8.78 | 8.13 | 13.19 | 0.002001 | 1.75 | 7.03 | 1.59 | 0.033 | 7 | 21 | 0.4
8.07 | 100 yr | 8.83 | 8.13 | 13.56 | 0.002015 | 1.8 | 7.03 | 1.62 | 0.033 | 7 | 22 | 0.4