## 개수후
놋점이천
River Sta | Profile | W.S. Elev | Top Width | Flow Area | E.G. Slope | Max Chl Dpth | Min Ch El | Vel Total | Mann Wtd Chnl | Length Chnl | Q Total | Froude # Chl
|  | (m) | (m) | (m2) | (m/m) | (m) | (m) | (m/s) |  | (m) | (m3/s)
0 | 10 yr | 42.46 | 26.74 | 27.97 | 0.002302 | 1.06 | 41.4 | 1.54 | 0.031 |  | 43 | 0.48
0 | 20 yr | 42.55 | 26.8 | 30.33 | 0.002302 | 1.15 | 41.4 | 1.62 | 0.031 |  | 49 | 0.48
0 | 30 yr | 42.61 | 26.84 | 31.85 | 0.002301 | 1.21 | 41.4 | 1.66 | 0.031 |  | 53 | 0.49
0 | 50 yr | 42.66 | 26.88 | 33.32 | 0.002301 | 1.26 | 41.4 | 1.71 | 0.031 |  | 57 | 0.49
0 | 80 yr | 42.71 | 26.91 | 34.76 | 0.002301 | 1.31 | 41.4 | 1.75 | 0.031 |  | 61 | 0.49
0 | 100 yr | 42.74 | 26.93 | 35.47 | 0.0023 | 1.34 | 41.4 | 1.78 | 0.031 |  | 63 | 0.49
1 | 10 yr | 43.06 | 14.16 | 13.89 | 0.01032 | 1.05 | 42.01 | 3.09 | 0.031 | 50 | 43 | 1
1 | 20 yr | 43.15 | 14.31 | 15.18 | 0.010194 | 1.14 | 42.01 | 3.23 | 0.031 | 50 | 49 | 1
1 | 30 yr | 43.21 | 14.41 | 16.06 | 0.010011 | 1.2 | 42.01 | 3.3 | 0.031 | 50 | 53 | 1
1 | 50 yr | 43.26 | 14.5 | 16.88 | 0.009932 | 1.25 | 42.01 | 3.38 | 0.031 | 50 | 57 | 1
1 | 80 yr | 43.32 | 14.6 | 17.69 | 0.009852 | 1.31 | 42.01 | 3.45 | 0.031 | 50 | 61 | 1
1 | 100 yr | 43.35 | 14.64 | 18.06 | 0.009865 | 1.34 | 42.01 | 3.49 | 0.031 | 50 | 63 | 1
1.005 |  | Inl Struct
1.01 | 10 yr | 44.39 | 15.99 | 18.19 | 0.003393 | 1.28 | 43.11 | 1.98 | 0.031 | 1 | 36 | 0.59
1.01 | 20 yr | 44.5 | 16.29 | 19.95 | 0.003332 | 1.39 | 43.11 | 2.06 | 0.031 | 1 | 41 | 0.59
1.01 | 30 yr | 44.56 | 16.46 | 20.92 | 0.003324 | 1.45 | 43.11 | 2.1 | 0.031 | 1 | 44 | 0.6
1.01 | 50 yr | 44.64 | 16.68 | 22.2 | 0.003315 | 1.53 | 43.11 | 2.16 | 0.031 | 1 | 48 | 0.6
1.01 | 80 yr | 44.69 | 16.84 | 23.16 | 0.003296 | 1.58 | 43.11 | 2.2 | 0.031 | 1 | 51 | 0.6
1.01 | 100 yr | 44.71 | 16.89 | 23.48 | 0.003291 | 1.6 | 43.11 | 2.21 | 0.031 | 1 | 52 | 0.6
2 | 10 yr | 44.55 | 13.21 | 12.05 | 0.010485 | 1 | 43.55 | 2.99 | 0.031 | 49 | 36 | 1
2 | 20 yr | 44.63 | 13.4 | 13.19 | 0.010314 | 1.08 | 43.55 | 3.11 | 0.031 | 49 | 41 | 1
2 | 30 yr | 44.68 | 13.51 | 13.84 | 0.010258 | 1.13 | 43.55 | 3.18 | 0.031 | 49 | 44 | 1
2 | 50 yr | 44.75 | 13.66 | 14.74 | 0.010083 | 1.2 | 43.55 | 3.26 | 0.031 | 49 | 48 | 1
2 | 80 yr | 44.79 | 13.76 | 15.4 | 0.009958 | 1.24 | 43.55 | 3.31 | 0.031 | 49 | 51 | 1
2 | 100 yr | 44.81 | 13.8 | 15.64 | 0.00988 | 1.26 | 43.55 | 3.32 | 0.031 | 49 | 52 | 1
3 | 10 yr | 45.31 | 13.06 | 11.97 | 0.010562 | 1 | 44.31 | 3.01 | 0.031 | 50 | 36 | 1
3 | 20 yr | 45.4 | 13.25 | 13.16 | 0.010228 | 1.09 | 44.31 | 3.12 | 0.031 | 50 | 41 | 1
3 | 30 yr | 45.45 | 13.36 | 13.81 | 0.010178 | 1.14 | 44.31 | 3.19 | 0.031 | 50 | 44 | 1
3 | 50 yr | 45.51 | 13.5 | 14.68 | 0.010053 | 1.2 | 44.31 | 3.27 | 0.031 | 50 | 48 | 1
3 | 80 yr | 45.56 | 13.61 | 15.37 | 0.009874 | 1.25 | 44.31 | 3.32 | 0.031 | 50 | 51 | 1
3 | 100 yr | 45.57 | 13.63 | 15.51 | 0.009993 | 1.26 | 44.31 | 3.35 | 0.031 | 50 | 52 | 1
4 | 10 yr | 45.89 | 13.29 | 14.83 | 0.00541 | 1.23 | 44.66 | 2.43 | 0.031 | 50 | 36 | 0.73
4 | 20 yr | 45.98 | 13.47 | 16.06 | 0.005512 | 1.32 | 44.66 | 2.55 | 0.031 | 50 | 41 | 0.75
4 | 30 yr | 46.03 | 13.58 | 16.82 | 0.005514 | 1.37 | 44.66 | 2.62 | 0.031 | 50 | 44 | 0.75
4 | 50 yr | 46.11 | 13.72 | 17.79 | 0.005542 | 1.45 | 44.66 | 2.7 | 0.031 | 50 | 48 | 0.76
4 | 80 yr | 46.15 | 13.82 | 18.45 | 0.005606 | 1.49 | 44.66 | 2.76 | 0.031 | 50 | 51 | 0.76
4 | 100 yr | 46.18 | 13.86 | 18.77 | 0.005541 | 1.52 | 44.66 | 2.77 | 0.031 | 50 | 52 | 0.76
4.005 |  | Inl Struct
4.01 | 10 yr | 46.64 | 14.66 | 17.58 | 0.003424 | 1.38 | 45.26 | 2.05 | 0.031 | 1 | 36 | 0.6
4.01 | 20 yr | 46.75 | 14.96 | 19.21 | 0.003409 | 1.49 | 45.26 | 2.13 | 0.031 | 1 | 41 | 0.6
4.01 | 30 yr | 46.81 | 15 | 20.2 | 0.003365 | 1.55 | 45.26 | 2.18 | 0.031 | 1 | 44 | 0.6
4.01 | 50 yr | 46.89 | 15 | 21.44 | 0.00333 | 1.63 | 45.26 | 2.24 | 0.031 | 1 | 48 | 0.6
4.01 | 80 yr | 46.96 | 15 | 22.36 | 0.0033 | 1.7 | 45.26 | 2.28 | 0.031 | 1 | 51 | 0.6
4.01 | 100 yr | 46.98 | 15 | 22.66 | 0.003292 | 1.72 | 45.26 | 2.29 | 0.031 | 1 | 52 | 0.6
5 | 10 yr | 46.87 | 23.61 | 32.75 | 0.000805 | 1.47 | 45.4 | 1.1 | 0.031 | 49 | 36 | 0.3
5 | 20 yr | 47 | 23.85 | 35.68 | 0.000799 | 1.6 | 45.4 | 1.15 | 0.031 | 49 | 41 | 0.3
5 | 30 yr | 47.07 | 23.99 | 37.41 | 0.000794 | 1.67 | 45.4 | 1.18 | 0.031 | 49 | 44 | 0.3
5 | 50 yr | 47.16 | 24.17 | 39.64 | 0.00079 | 1.76 | 45.4 | 1.21 | 0.031 | 49 | 48 | 0.3
5 | 80 yr | 47.23 | 24.3 | 41.29 | 0.000786 | 1.83 | 45.4 | 1.24 | 0.031 | 49 | 51 | 0.3
5 | 100 yr | 47.25 | 24.34 | 41.84 | 0.000784 | 1.85 | 45.4 | 1.24 | 0.031 | 49 | 52 | 0.3
6 | 10 yr | 46.83 | 11.71 | 11.52 | 0.010565 | 1.09 | 45.74 | 3.12 | 0.031 | 50 | 36 | 1.01
6 | 20 yr | 46.92 | 11.91 | 12.64 | 0.010351 | 1.18 | 45.74 | 3.24 | 0.031 | 50 | 41 | 1
6 | 30 yr | 46.98 | 12.03 | 13.36 | 0.010091 | 1.24 | 45.74 | 3.29 | 0.031 | 50 | 44 | 1
6 | 50 yr | 47.05 | 12.17 | 14.19 | 0.010029 | 1.31 | 45.74 | 3.38 | 0.031 | 50 | 48 | 1
6 | 80 yr | 47.1 | 12.27 | 14.81 | 0.009948 | 1.36 | 45.74 | 3.44 | 0.031 | 50 | 51 | 1
6 | 100 yr | 47.12 | 12.31 | 15.03 | 0.009913 | 1.38 | 45.74 | 3.46 | 0.031 | 50 | 52 | 1
6.1 | 10 yr | 47.16 | 11.68 | 11.57 | 0.010373 | 1.1 | 46.06 | 3.11 | 0.031 | 10 | 36 | 1
6.1 | 20 yr | 47.25 | 11.88 | 12.71 | 0.010144 | 1.19 | 46.06 | 3.23 | 0.031 | 10 | 41 | 1
6.1 | 30 yr | 47.3 | 11.98 | 13.31 | 0.010173 | 1.24 | 46.06 | 3.31 | 0.031 | 10 | 44 | 1
6.1 | 50 yr | 47.38 | 12.14 | 14.19 | 0.009981 | 1.32 | 46.06 | 3.38 | 0.031 | 10 | 48 | 1
6.1 | 80 yr | 47.43 | 12.24 | 14.79 | 0.009969 | 1.37 | 46.06 | 3.45 | 0.031 | 10 | 51 | 1
6.1 | 100 yr | 47.45 | 12.28 | 15.02 | 0.009883 | 1.39 | 46.06 | 3.46 | 0.031 | 10 | 52 | 1
6.105 |  | Inl Struct
6.11 | 10 yr | 48.25 | 13.59 | 17.15 | 0.003398 | 1.49 | 46.76 | 2.1 | 0.031 | 1 | 36 | 0.6
6.11 | 20 yr | 48.38 | 13.94 | 18.87 | 0.003334 | 1.62 | 46.76 | 2.17 | 0.031 | 1 | 41 | 0.6
6.11 | 30 yr | 48.45 | 14.13 | 19.85 | 0.003314 | 1.69 | 46.76 | 2.22 | 0.031 | 1 | 44 | 0.6
6.11 | 50 yr | 48.53 | 14.38 | 21.08 | 0.003312 | 1.77 | 46.76 | 2.28 | 0.031 | 1 | 48 | 0.6
6.11 | 80 yr | 48.6 | 14.56 | 22 | 0.003301 | 1.84 | 46.76 | 2.32 | 0.031 | 1 | 51 | 0.6
6.11 | 100 yr | 48.62 | 14.61 | 22.3 | 0.003303 | 1.86 | 46.76 | 2.33 | 0.031 | 1 | 52 | 0.6
7 | 10 yr | 48.38 | 12.98 | 16.99 | 0.003401 | 1.47 | 46.91 | 2.12 | 0.031 | 39 | 36 | 0.59
7 | 20 yr | 48.5 | 13.22 | 18.57 | 0.003384 | 1.59 | 46.91 | 2.21 | 0.031 | 39 | 41 | 0.59
7 | 30 yr | 48.57 | 13.35 | 19.48 | 0.003386 | 1.66 | 46.91 | 2.26 | 0.031 | 39 | 44 | 0.6
7 | 50 yr | 48.66 | 13.52 | 20.62 | 0.003405 | 1.75 | 46.91 | 2.33 | 0.031 | 39 | 48 | 0.6
7 | 80 yr | 48.72 | 13.64 | 21.47 | 0.003412 | 1.81 | 46.91 | 2.38 | 0.031 | 39 | 51 | 0.6
7 | 100 yr | 48.74 | 13.68 | 21.74 | 0.003419 | 1.83 | 46.91 | 2.39 | 0.031 | 39 | 52 | 0.61
8 | 10 yr | 48.51 | 12.39 | 12.91 | 0.007837 | 1.14 | 47.37 | 2.79 | 0.031 | 50 | 36 | 0.87
8 | 20 yr | 48.63 | 12.61 | 14.32 | 0.007408 | 1.26 | 47.37 | 2.86 | 0.031 | 50 | 41 | 0.86
8 | 30 yr | 48.69 | 12.74 | 15.14 | 0.00721 | 1.32 | 47.37 | 2.91 | 0.031 | 50 | 44 | 0.85
8 | 50 yr | 48.77 | 12.89 | 16.19 | 0.007011 | 1.4 | 47.37 | 2.96 | 0.031 | 50 | 48 | 0.84
8 | 80 yr | 48.83 | 13.01 | 16.98 | 0.006872 | 1.46 | 47.37 | 3 | 0.031 | 50 | 51 | 0.84
8 | 100 yr | 48.85 | 13.05 | 17.23 | 0.006836 | 1.48 | 47.37 | 3.02 | 0.031 | 50 | 52 | 0.84
9 | 10 yr | 49.45 | 12.51 | 11.82 | 0.010538 | 1.02 | 48.43 | 3.05 | 0.031 | 50 | 36 | 1
9 | 20 yr | 49.54 | 12.68 | 12.96 | 0.010305 | 1.11 | 48.43 | 3.16 | 0.031 | 50 | 41 | 1
9 | 30 yr | 49.6 | 12.79 | 13.68 | 0.010057 | 1.17 | 48.43 | 3.22 | 0.031 | 50 | 44 | 0.99
9 | 50 yr | 49.66 | 12.9 | 14.48 | 0.010066 | 1.23 | 48.43 | 3.31 | 0.031 | 50 | 48 | 1
9 | 80 yr | 49.71 | 12.99 | 15.07 | 0.010067 | 1.28 | 48.43 | 3.38 | 0.031 | 50 | 51 | 1
9 | 100 yr | 49.73 | 13.03 | 15.35 | 0.009908 | 1.3 | 48.43 | 3.39 | 0.031 | 50 | 52 | 1
10 | 10 yr | 50.92 | 12.11 | 11.68 | 0.010509 | 1.06 | 49.86 | 3.08 | 0.031 | 50 | 36 | 1
10 | 20 yr | 51.01 | 12.3 | 12.82 | 0.010276 | 1.15 | 49.86 | 3.2 | 0.031 | 50 | 41 | 1
10 | 30 yr | 51.06 | 12.4 | 13.46 | 0.010205 | 1.2 | 49.86 | 3.27 | 0.031 | 50 | 44 | 1
10 | 50 yr | 51.13 | 12.55 | 14.35 | 0.010017 | 1.27 | 49.86 | 3.35 | 0.031 | 50 | 48 | 1
10 | 80 yr | 51.18 | 12.64 | 14.96 | 0.00996 | 1.32 | 49.86 | 3.41 | 0.031 | 50 | 51 | 1
10 | 100 yr | 51.19 | 12.67 | 15.13 | 0.010016 | 1.33 | 49.86 | 3.44 | 0.031 | 50 | 52 | 1
11 | 10 yr | 51.48 | 13.1 | 17.07 | 0.003405 | 1.45 | 50.03 | 2.11 | 0.031 | 50 | 36 | 0.59
11 | 20 yr | 51.59 | 13.3 | 18.51 | 0.003464 | 1.56 | 50.03 | 2.21 | 0.031 | 50 | 41 | 0.6
11 | 30 yr | 51.65 | 13.41 | 19.36 | 0.00349 | 1.62 | 50.03 | 2.27 | 0.031 | 50 | 44 | 0.6
11 | 50 yr | 51.73 | 13.56 | 20.44 | 0.003532 | 1.7 | 50.03 | 2.35 | 0.031 | 50 | 48 | 0.61
11 | 80 yr | 51.79 | 13.67 | 21.25 | 0.003554 | 1.76 | 50.03 | 2.4 | 0.031 | 50 | 51 | 0.61
11 | 100 yr | 51.81 | 13.7 | 21.53 | 0.003552 | 1.78 | 50.03 | 2.42 | 0.031 | 50 | 52 | 0.61
11.34 | 10 yr | 51.69 | 18.34 | 22.37 | 0.002118 | 1.27 | 50.42 | 1.61 | 0.031 | 34 | 36 | 0.47
11.34 | 20 yr | 51.82 | 18.48 | 24.7 | 0.002013 | 1.4 | 50.42 | 1.66 | 0.031 | 34 | 41 | 0.46
11.34 | 30 yr | 51.89 | 18.56 | 26.06 | 0.001961 | 1.47 | 50.42 | 1.69 | 0.031 | 34 | 44 | 0.45
11.34 | 50 yr | 51.98 | 18.67 | 27.8 | 0.001907 | 1.56 | 50.42 | 1.73 | 0.031 | 34 | 48 | 0.45
11.34 | 80 yr | 52.05 | 18.75 | 29.09 | 0.001871 | 1.63 | 50.42 | 1.75 | 0.031 | 34 | 51 | 0.45
11.34 | 100 yr | 52.08 | 18.77 | 29.52 | 0.001858 | 1.66 | 50.42 | 1.76 | 0.031 | 34 | 52 | 0.45
11.345 |  | Inl Struct
11.35 | 10 yr | 52.8 | 19.29 | 19.45 | 0.00344 | 1.08 | 51.72 | 1.85 | 0.031 | 1 | 36 | 0.59
11.35 | 20 yr | 52.89 | 19.5 | 21.28 | 0.00337 | 1.17 | 51.72 | 1.93 | 0.031 | 1 | 41 | 0.59
11.35 | 30 yr | 52.94 | 19.61 | 22.32 | 0.003344 | 1.22 | 51.72 | 1.97 | 0.031 | 1 | 44 | 0.59
11.35 | 50 yr | 53.01 | 19.77 | 23.66 | 0.00332 | 1.29 | 51.72 | 2.03 | 0.031 | 1 | 48 | 0.59
11.35 | 80 yr | 53.06 | 19.83 | 24.66 | 0.003294 | 1.34 | 51.72 | 2.07 | 0.031 | 1 | 51 | 0.59
11.35 | 100 yr | 53.08 | 19.85 | 25 | 0.003279 | 1.36 | 51.72 | 2.08 | 0.031 | 1 | 52 | 0.59
12 | 10 yr | 53.29 | 9.06 | 10.58 | 0.010735 | 1.33 | 51.95 | 3.4 | 0.031 | 15 | 36 | 1
12 | 20 yr | 53.4 | 9.26 | 11.65 | 0.010506 | 1.45 | 51.95 | 3.52 | 0.031 | 15 | 41 | 1
12 | 30 yr | 53.47 | 9.37 | 12.26 | 0.010432 | 1.52 | 51.95 | 3.59 | 0.031 | 15 | 44 | 1
12 | 50 yr | 53.55 | 9.51 | 13.06 | 0.010346 | 1.6 | 51.95 | 3.68 | 0.031 | 15 | 48 | 1
12 | 80 yr | 53.61 | 9.61 | 13.65 | 0.010272 | 1.66 | 51.95 | 3.74 | 0.031 | 15 | 51 | 1
12 | 100 yr | 53.63 | 9.64 | 13.81 | 0.01032 | 1.68 | 51.95 | 3.76 | 0.031 | 15 | 52 | 1
13 | 10 yr | 54.05 | 9.04 | 10.62 | 0.01045 | 1.39 | 52.66 | 3.39 | 0.031 | 50 | 36 | 1
13 | 20 yr | 54.17 | 9.29 | 11.7 | 0.010241 | 1.51 | 52.66 | 3.5 | 0.031 | 50 | 41 | 1
13 | 30 yr | 54.23 | 9.41 | 12.26 | 0.010306 | 1.57 | 52.66 | 3.59 | 0.031 | 50 | 44 | 1
13 | 50 yr | 54.32 | 9.58 | 13.08 | 0.010203 | 1.66 | 52.66 | 3.67 | 0.031 | 50 | 48 | 1
13 | 80 yr | 54.38 | 9.72 | 13.73 | 0.010017 | 1.72 | 52.66 | 3.71 | 0.031 | 50 | 51 | 1
13 | 100 yr | 54.4 | 9.76 | 13.9 | 0.010066 | 1.74 | 52.66 | 3.74 | 0.031 | 50 | 52 | 1
14 | 10 yr | 54.84 | 9.28 | 10.71 | 0.010401 | 1.37 | 53.47 | 3.36 | 0.031 | 50 | 36 | 1
14 | 20 yr | 54.95 | 9.52 | 11.77 | 0.010263 | 1.48 | 53.47 | 3.48 | 0.031 | 50 | 41 | 1
14 | 30 yr | 55.01 | 9.66 | 12.39 | 0.010197 | 1.54 | 53.47 | 3.55 | 0.031 | 50 | 44 | 1
14 | 50 yr | 55.1 | 9.84 | 13.24 | 0.010046 | 1.63 | 53.47 | 3.63 | 0.031 | 50 | 48 | 1
14 | 80 yr | 55.16 | 9.97 | 13.83 | 0.010014 | 1.69 | 53.47 | 3.69 | 0.031 | 50 | 51 | 1
14 | 100 yr | 55.18 | 10.01 | 14.06 | 0.009932 | 1.71 | 53.47 | 3.7 | 0.031 | 50 | 52 | 1
15 | 10 yr | 55.65 | 6.66 | 8.78 | 0.001883 | 1.34 | 54.31 | 1.37 | 0.031 | 50 | 12 | 0.38
15 | 20 yr | 55.8 | 6.69 | 9.75 | 0.001887 | 1.49 | 54.31 | 1.44 | 0.031 | 50 | 14 | 0.38
15 | 30 yr | 55.88 | 6.7 | 10.32 | 0.001837 | 1.57 | 54.31 | 1.45 | 0.031 | 50 | 15 | 0.37
15 | 50 yr | 55.99 | 6.73 | 11.05 | 0.001714 | 1.68 | 54.31 | 1.45 | 0.031 | 50 | 16 | 0.36
15 | 80 yr | 56.07 | 6.74 | 11.58 | 0.001689 | 1.76 | 54.31 | 1.47 | 0.031 | 50 | 17 | 0.36
15 | 100 yr | 56.09 | 6.75 | 11.72 | 0.00183 | 1.78 | 54.31 | 1.54 | 0.031 | 50 | 18 | 0.37
16 | 10 yr | 56.63 | 4.25 | 3.95 | 0.013652 | 1.12 | 55.51 | 3.04 | 0.031 | 50 | 12 | 1
16 | 20 yr | 56.75 | 4.4 | 4.45 | 0.013385 | 1.24 | 55.51 | 3.15 | 0.031 | 50 | 14 | 1
16 | 30 yr | 56.8 | 4.46 | 4.68 | 0.013332 | 1.29 | 55.51 | 3.2 | 0.031 | 50 | 15 | 1
16 | 50 yr | 56.85 | 4.53 | 4.92 | 0.013248 | 1.34 | 55.51 | 3.25 | 0.031 | 50 | 16 | 1
16 | 80 yr | 56.89 | 4.59 | 5.1 | 0.013491 | 1.38 | 55.51 | 3.33 | 0.031 | 50 | 17 | 1.01
16 | 100 yr | 56.95 | 4.66 | 5.36 | 0.013217 | 1.44 | 55.51 | 3.36 | 0.031 | 50 | 18 | 1
17 | 10 yr | 57.74 | 6.45 | 4.55 | 0.012147 | 0.8 | 56.94 | 2.64 | 0.031 | 50 | 12 | 1
17 | 20 yr | 57.82 | 6.61 | 5.09 | 0.011896 | 0.88 | 56.94 | 2.75 | 0.031 | 50 | 14 | 1
17 | 30 yr | 57.86 | 6.69 | 5.36 | 0.011721 | 0.92 | 56.94 | 2.8 | 0.031 | 50 | 15 | 1
17 | 50 yr | 57.9 | 6.76 | 5.59 | 0.011768 | 0.96 | 56.94 | 2.86 | 0.031 | 50 | 16 | 1
17 | 80 yr | 57.94 | 6.84 | 5.88 | 0.011478 | 1 | 56.94 | 2.89 | 0.031 | 50 | 17 | 1
17 | 100 yr | 57.98 | 6.91 | 6.11 | 0.011489 | 1.04 | 56.94 | 2.94 | 0.031 | 50 | 18 | 1
18 | 10 yr | 58.94 | 6.65 | 4.59 | 0.012678 | 0.74 | 58.2 | 2.62 | 0.031 | 50 | 12 | 1.01
18 | 20 yr | 59.02 | 6.75 | 5.12 | 0.01238 | 0.82 | 58.2 | 2.73 | 0.031 | 50 | 14 | 1
18 | 30 yr | 59.06 | 6.8 | 5.39 | 0.012197 | 0.86 | 58.2 | 2.78 | 0.031 | 50 | 15 | 1
18 | 50 yr | 59.1 | 6.84 | 5.61 | 0.012254 | 0.9 | 58.2 | 2.85 | 0.031 | 50 | 16 | 1
18 | 80 yr | 59.14 | 6.9 | 5.9 | 0.011936 | 0.94 | 58.2 | 2.88 | 0.031 | 50 | 17 | 0.99
18 | 100 yr | 59.17 | 6.94 | 6.13 | 0.011914 | 0.97 | 58.2 | 2.94 | 0.031 | 50 | 18 | 1
18.27 | 10 yr | 59.56 | 5.22 | 4.24 | 0.012775 | 0.94 | 58.62 | 2.83 | 0.031 | 27 | 12 | 1
18.27 | 20 yr | 59.65 | 5.36 | 4.73 | 0.012698 | 1.03 | 58.62 | 2.96 | 0.031 | 27 | 14 | 1.01
18.27 | 30 yr | 59.7 | 5.43 | 4.98 | 0.012557 | 1.08 | 58.62 | 3.01 | 0.031 | 27 | 15 | 1
18.27 | 50 yr | 59.75 | 5.5 | 5.23 | 0.012407 | 1.13 | 58.62 | 3.06 | 0.031 | 27 | 16 | 1
18.27 | 80 yr | 59.79 | 5.56 | 5.47 | 0.012325 | 1.17 | 58.62 | 3.11 | 0.031 | 27 | 17 | 1
18.27 | 100 yr | 59.83 | 5.63 | 5.72 | 0.012162 | 1.21 | 58.62 | 3.14 | 0.031 | 27 | 18 | 1
18.275 |  | Inl Struct
18.28 | 10 yr | 60.39 | 6.16 | 6.32 | 0.0042 | 1.27 | 59.12 | 1.9 | 0.031 | 1 | 12 | 0.6
18.28 | 20 yr | 60.51 | 6.38 | 7.08 | 0.00416 | 1.39 | 59.12 | 1.98 | 0.031 | 1 | 14 | 0.6
18.28 | 30 yr | 60.57 | 6.49 | 7.44 | 0.004155 | 1.45 | 59.12 | 2.02 | 0.031 | 1 | 15 | 0.6
18.28 | 50 yr | 60.62 | 6.59 | 7.81 | 0.004139 | 1.5 | 59.12 | 2.05 | 0.031 | 1 | 16 | 0.6
18.28 | 80 yr | 60.68 | 6.69 | 8.16 | 0.004129 | 1.56 | 59.12 | 2.08 | 0.031 | 1 | 17 | 0.6
18.28 | 100 yr | 60.73 | 6.78 | 8.5 | 0.004131 | 1.61 | 59.12 | 2.12 | 0.031 | 1 | 18 | 0.6
19 | 10 yr | 60.53 | 7.09 | 7.67 | 0.002681 | 1.23 | 59.3 | 1.57 | 0.031 | 22 | 12 | 0.48
19 | 20 yr | 60.65 | 7.26 | 8.56 | 0.002649 | 1.35 | 59.3 | 1.64 | 0.031 | 22 | 14 | 0.48
19 | 30 yr | 60.71 | 7.34 | 8.99 | 0.002643 | 1.41 | 59.3 | 1.67 | 0.031 | 22 | 15 | 0.48
19 | 50 yr | 60.77 | 7.42 | 9.41 | 0.002636 | 1.47 | 59.3 | 1.7 | 0.031 | 22 | 16 | 0.48
19 | 80 yr | 60.82 | 7.49 | 9.82 | 0.002632 | 1.52 | 59.3 | 1.73 | 0.031 | 22 | 17 | 0.48
19 | 100 yr | 60.88 | 7.57 | 10.22 | 0.002635 | 1.58 | 59.3 | 1.76 | 0.031 | 22 | 18 | 0.48
19.2 | 10 yr | 60.51 | 5.12 | 4.21 | 0.012674 | 0.97 | 59.54 | 2.85 | 0.031 | 20 | 12 | 1
19.2 | 20 yr | 60.6 | 5.27 | 4.73 | 0.012409 | 1.07 | 59.54 | 2.96 | 0.031 | 20 | 14 | 1
19.2 | 30 yr | 60.66 | 5.36 | 5.02 | 0.012009 | 1.12 | 59.54 | 2.99 | 0.031 | 20 | 15 | 0.99
19.2 | 50 yr | 60.7 | 5.43 | 5.25 | 0.011984 | 1.16 | 59.54 | 3.04 | 0.031 | 20 | 16 | 0.99
19.2 | 80 yr | 60.76 | 5.51 | 5.55 | 0.011598 | 1.22 | 59.54 | 3.06 | 0.031 | 20 | 17 | 0.97
19.2 | 100 yr | 60.81 | 5.59 | 5.83 | 0.011295 | 1.27 | 59.54 | 3.09 | 0.031 | 20 | 18 | 0.96
19.205 |  | Inl Struct
19.21 | 10 yr | 62.15 | 7.33 | 6.65 | 0.004053 | 1.21 | 60.94 | 1.81 | 0.031 | 1 | 12 | 0.6
19.21 | 20 yr | 62.25 | 7.47 | 7.41 | 0.004029 | 1.31 | 60.94 | 1.89 | 0.031 | 1 | 14 | 0.61
19.21 | 30 yr | 62.3 | 7.54 | 7.77 | 0.004022 | 1.36 | 60.94 | 1.93 | 0.031 | 1 | 15 | 0.61
19.21 | 50 yr | 62.35 | 7.6 | 8.13 | 0.004009 | 1.41 | 60.94 | 1.97 | 0.031 | 1 | 16 | 0.61
19.21 | 80 yr | 62.39 | 7.6 | 8.49 | 0.003981 | 1.45 | 60.94 | 2 | 0.031 | 1 | 17 | 0.6
19.21 | 100 yr | 62.44 | 7.6 | 8.82 | 0.003976 | 1.5 | 60.94 | 2.04 | 0.031 | 1 | 18 | 0.6
20 | 10 yr | 62.81 | 6.17 | 4.49 | 0.01178 | 1.13 | 61.68 | 2.67 | 0.031 | 29 | 12 | 1
20 | 20 yr | 62.9 | 6.53 | 5.08 | 0.011491 | 1.22 | 61.68 | 2.76 | 0.031 | 29 | 14 | 1
20 | 30 yr | 62.94 | 6.7 | 5.37 | 0.011346 | 1.26 | 61.68 | 2.79 | 0.031 | 29 | 15 | 1
20 | 50 yr | 62.99 | 6.87 | 5.67 | 0.011133 | 1.31 | 61.68 | 2.82 | 0.031 | 29 | 16 | 0.99
20 | 80 yr | 63.02 | 6.99 | 5.9 | 0.011328 | 1.34 | 61.68 | 2.88 | 0.031 | 29 | 17 | 1
20 | 100 yr | 63.06 | 7.15 | 6.18 | 0.011199 | 1.38 | 61.68 | 2.91 | 0.031 | 29 | 18 | 1
21 | 10 yr | 63.68 | 6.75 | 4.63 | 0.012042 | 0.78 | 62.9 | 2.59 | 0.031 | 50 | 12 | 1
21 | 20 yr | 63.75 | 6.91 | 5.16 | 0.011885 | 0.85 | 62.9 | 2.71 | 0.031 | 50 | 14 | 1
21 | 30 yr | 63.79 | 6.98 | 5.42 | 0.011782 | 0.89 | 62.9 | 2.77 | 0.031 | 50 | 15 | 1
21 | 50 yr | 63.82 | 7.05 | 5.66 | 0.011807 | 0.92 | 62.9 | 2.83 | 0.031 | 50 | 16 | 1.01
21 | 80 yr | 63.86 | 7.12 | 5.93 | 0.011646 | 0.96 | 62.9 | 2.87 | 0.031 | 50 | 17 | 1
21 | 100 yr | 63.9 | 7.2 | 6.18 | 0.011522 | 1 | 62.9 | 2.91 | 0.031 | 50 | 18 | 1
21.24 | 10 yr | 65.01 | 5.67 | 4.36 | 0.012176 | 0.94 | 64.07 | 2.75 | 0.031 | 24 | 12 | 1
21.24 | 20 yr | 65.11 | 5.89 | 4.93 | 0.011654 | 1.04 | 64.07 | 2.84 | 0.031 | 24 | 14 | 0.99
21.24 | 30 yr | 65.15 | 5.97 | 5.15 | 0.011794 | 1.08 | 64.07 | 2.91 | 0.031 | 24 | 15 | 1
21.24 | 50 yr | 65.19 | 6.06 | 5.41 | 0.011678 | 1.12 | 64.07 | 2.96 | 0.031 | 24 | 16 | 1
21.24 | 80 yr | 65.23 | 6.16 | 5.67 | 0.011575 | 1.16 | 64.07 | 3 | 0.031 | 24 | 17 | 1
21.24 | 100 yr | 65.27 | 6.24 | 5.91 | 0.011533 | 1.2 | 64.07 | 3.04 | 0.031 | 24 | 18 | 1
21.245 |  | Inl Struct
21.25 | 10 yr | 66.2 | 8 | 6.83 | 0.004084 | 1.13 | 65.07 | 1.76 | 0.031 | 1 | 12 | 0.61
21.25 | 20 yr | 66.3 | 8 | 7.63 | 0.00397 | 1.23 | 65.07 | 1.84 | 0.031 | 1 | 14 | 0.6
21.25 | 30 yr | 66.35 | 8 | 8 | 0.003942 | 1.28 | 65.07 | 1.87 | 0.031 | 1 | 15 | 0.6
21.25 | 50 yr | 66.39 | 8 | 8.35 | 0.003935 | 1.32 | 65.07 | 1.92 | 0.031 | 1 | 16 | 0.6
21.25 | 80 yr | 66.43 | 8 | 8.71 | 0.003912 | 1.36 | 65.07 | 1.95 | 0.031 | 1 | 17 | 0.6
21.25 | 100 yr | 66.48 | 8 | 9.08 | 0.003878 | 1.41 | 65.07 | 1.98 | 0.031 | 1 | 18 | 0.59
22 | 10 yr | 66.59 | 6.42 | 4.54 | 0.012181 | 0.81 | 65.78 | 2.64 | 0.031 | 25 | 12 | 1
22 | 20 yr | 66.67 | 6.59 | 5.08 | 0.011874 | 0.89 | 65.78 | 2.75 | 0.031 | 25 | 14 | 1
22 | 30 yr | 66.71 | 6.67 | 5.35 | 0.011705 | 0.93 | 65.78 | 2.8 | 0.031 | 25 | 15 | 1
22 | 50 yr | 66.75 | 6.75 | 5.62 | 0.011551 | 0.97 | 65.78 | 2.85 | 0.031 | 25 | 16 | 1
22 | 80 yr | 66.79 | 6.81 | 5.84 | 0.011684 | 1.01 | 65.78 | 2.91 | 0.031 | 25 | 17 | 1
22 | 100 yr | 66.82 | 6.89 | 6.09 | 0.011555 | 1.04 | 65.78 | 2.95 | 0.031 | 25 | 18 | 1
22.4 | 10 yr | 67.58 | 4.41 | 4 | 0.013151 | 1.25 | 66.33 | 3 | 0.031 | 40 | 12 | 1.01
22.4 | 20 yr | 67.7 | 4.65 | 4.54 | 0.012669 | 1.37 | 66.33 | 3.08 | 0.031 | 40 | 14 | 1
22.4 | 30 yr | 67.74 | 4.74 | 4.77 | 0.012757 | 1.41 | 66.33 | 3.15 | 0.031 | 40 | 15 | 1
22.4 | 50 yr | 67.79 | 4.83 | 5 | 0.012761 | 1.46 | 66.33 | 3.2 | 0.031 | 40 | 16 | 1
22.4 | 80 yr | 67.85 | 4.93 | 5.26 | 0.012584 | 1.52 | 66.33 | 3.23 | 0.031 | 40 | 17 | 1
22.4 | 100 yr | 67.89 | 5.03 | 5.5 | 0.012512 | 1.56 | 66.33 | 3.28 | 0.031 | 40 | 18 | 1
23 | 10 yr | 67.99 | 7.04 | 7.56 | 0.002672 | 1.32 | 66.67 | 1.59 | 0.031 | 10 | 12 | 0.49
23 | 20 yr | 68.13 | 7.32 | 8.54 | 0.002577 | 1.46 | 66.67 | 1.64 | 0.031 | 10 | 14 | 0.48
23 | 30 yr | 68.19 | 7.45 | 9.02 | 0.002532 | 1.52 | 66.67 | 1.66 | 0.031 | 10 | 15 | 0.48
23 | 50 yr | 68.26 | 7.57 | 9.5 | 0.002496 | 1.59 | 66.67 | 1.68 | 0.031 | 10 | 16 | 0.48
23 | 80 yr | 68.32 | 7.69 | 9.96 | 0.00247 | 1.65 | 66.67 | 1.71 | 0.031 | 10 | 17 | 0.48
23 | 100 yr | 68.38 | 7.81 | 10.41 | 0.002445 | 1.71 | 66.67 | 1.73 | 0.031 | 10 | 18 | 0.48
24 | 10 yr | 68.37 | 6.2 | 4.5 | 0.012027 | 0.85 | 67.52 | 2.67 | 0.031 | 50 | 12 | 1
24 | 20 yr | 68.45 | 6.38 | 5.01 | 0.011946 | 0.93 | 67.52 | 2.79 | 0.031 | 50 | 14 | 1
24 | 30 yr | 68.49 | 6.46 | 5.28 | 0.011827 | 0.97 | 67.52 | 2.84 | 0.031 | 50 | 15 | 1
24 | 50 yr | 68.53 | 6.55 | 5.54 | 0.011709 | 1.01 | 67.52 | 2.89 | 0.031 | 50 | 16 | 1
24 | 80 yr | 68.57 | 6.63 | 5.8 | 0.011563 | 1.05 | 67.52 | 2.93 | 0.031 | 50 | 17 | 1
24 | 100 yr | 68.61 | 6.71 | 6.03 | 0.011607 | 1.09 | 67.52 | 2.99 | 0.031 | 50 | 18 | 1.01
24.16 | 10 yr | 68.79 | 6.3 | 4.53 | 0.011957 | 0.87 | 67.92 | 2.65 | 0.031 | 16 | 12 | 1
24.16 | 20 yr | 68.88 | 6.52 | 5.08 | 0.011772 | 0.96 | 67.92 | 2.76 | 0.031 | 16 | 14 | 1
24.16 | 30 yr | 68.91 | 6.61 | 5.31 | 0.011895 | 0.99 | 67.92 | 2.83 | 0.031 | 16 | 15 | 1.01
24.16 | 50 yr | 68.96 | 6.72 | 5.61 | 0.011526 | 1.04 | 67.92 | 2.85 | 0.031 | 16 | 16 | 1
24.16 | 80 yr | 68.99 | 6.81 | 5.86 | 0.011527 | 1.07 | 67.92 | 2.9 | 0.031 | 16 | 17 | 1
24.16 | 100 yr | 69.03 | 6.9 | 6.1 | 0.011515 | 1.11 | 67.92 | 2.95 | 0.031 | 16 | 18 | 1
24.165 |  | Inl Struct
24.17 | 10 yr | 69.45 | 7.83 | 6.79 | 0.004111 | 1.13 | 68.32 | 1.77 | 0.031 | 1 | 12 | 0.61
24.17 | 20 yr | 69.55 | 8 | 7.56 | 0.00409 | 1.23 | 68.32 | 1.85 | 0.031 | 1 | 14 | 0.61
24.17 | 30 yr | 69.59 | 8 | 7.94 | 0.004047 | 1.27 | 68.32 | 1.89 | 0.031 | 1 | 15 | 0.6
24.17 | 50 yr | 69.64 | 8 | 8.3 | 0.004028 | 1.32 | 68.32 | 1.93 | 0.031 | 1 | 16 | 0.6
24.17 | 80 yr | 69.68 | 8 | 8.66 | 0.004001 | 1.36 | 68.32 | 1.96 | 0.031 | 1 | 17 | 0.6
24.17 | 100 yr | 69.73 | 8 | 9.01 | 0.003978 | 1.41 | 68.32 | 2 | 0.031 | 1 | 18 | 0.6
25 | 10 yr | 69.55 | 6.61 | 5.16 | 0.008336 | 0.9 | 68.65 | 2.32 | 0.031 | 33 | 12 | 0.84
25 | 20 yr | 69.64 | 6.79 | 5.76 | 0.008224 | 0.99 | 68.65 | 2.43 | 0.031 | 33 | 14 | 0.84
25 | 30 yr | 69.69 | 6.87 | 6.05 | 0.008182 | 1.04 | 68.65 | 2.48 | 0.031 | 33 | 15 | 0.84
25 | 50 yr | 69.73 | 6.96 | 6.34 | 0.008146 | 1.08 | 68.65 | 2.52 | 0.031 | 33 | 16 | 0.84
25 | 80 yr | 69.77 | 7.04 | 6.63 | 0.008084 | 1.12 | 68.65 | 2.57 | 0.031 | 33 | 17 | 0.84
25 | 100 yr | 69.81 | 7.12 | 6.92 | 0.008012 | 1.16 | 68.65 | 2.6 | 0.031 | 33 | 18 | 0.84
26 | 10 yr | 70.99 | 5.11 | 4.21 | 0.012443 | 1.07 | 69.92 | 2.85 | 0.031 | 50 | 12 | 1
26 | 20 yr | 71.08 | 5.32 | 4.72 | 0.012351 | 1.16 | 69.92 | 2.97 | 0.031 | 50 | 14 | 1.01
26 | 30 yr | 71.13 | 5.43 | 5 | 0.012103 | 1.21 | 69.92 | 3 | 0.031 | 50 | 15 | 1
26 | 50 yr | 71.18 | 5.53 | 5.25 | 0.012032 | 1.26 | 69.92 | 3.05 | 0.031 | 50 | 16 | 1
26 | 80 yr | 71.23 | 5.63 | 5.51 | 0.011866 | 1.31 | 69.92 | 3.08 | 0.031 | 50 | 17 | 1
26 | 100 yr | 71.27 | 5.72 | 5.73 | 0.011937 | 1.35 | 69.92 | 3.14 | 0.031 | 50 | 18 | 1
26.32 | 10 yr | 71.82 | 5.27 | 4.26 | 0.012346 | 1.01 | 70.81 | 2.82 | 0.031 | 32 | 12 | 1
26.32 | 20 yr | 71.91 | 5.47 | 4.77 | 0.012233 | 1.1 | 70.81 | 2.93 | 0.031 | 32 | 14 | 1
26.32 | 30 yr | 71.96 | 5.56 | 5.02 | 0.012142 | 1.15 | 70.81 | 2.99 | 0.031 | 32 | 15 | 1
26.32 | 50 yr | 72 | 5.66 | 5.28 | 0.012027 | 1.19 | 70.81 | 3.03 | 0.031 | 32 | 16 | 1
26.32 | 80 yr | 72.04 | 5.74 | 5.51 | 0.012037 | 1.23 | 70.81 | 3.08 | 0.031 | 32 | 17 | 1
26.32 | 100 yr | 72.09 | 5.83 | 5.76 | 0.011925 | 1.28 | 70.81 | 3.12 | 0.031 | 32 | 18 | 1
26.325 |  | Inl Struct
26.33 | 10 yr | 73.05 | 7.63 | 6.75 | 0.004027 | 1.24 | 71.81 | 1.78 | 0.031 | 1 | 12 | 0.6
26.33 | 20 yr | 73.15 | 7.85 | 7.49 | 0.004075 | 1.34 | 71.81 | 1.87 | 0.031 | 1 | 14 | 0.61
26.33 | 30 yr | 73.19 | 7.96 | 7.87 | 0.004077 | 1.38 | 71.81 | 1.91 | 0.031 | 1 | 15 | 0.61
26.33 | 50 yr | 73.24 | 8 | 8.24 | 0.004048 | 1.43 | 71.81 | 1.94 | 0.031 | 1 | 16 | 0.61
26.33 | 80 yr | 73.29 | 8 | 8.6 | 0.004012 | 1.48 | 71.81 | 1.98 | 0.031 | 1 | 17 | 0.61
26.33 | 100 yr | 73.33 | 8 | 8.96 | 0.003982 | 1.52 | 71.81 | 2.01 | 0.031 | 1 | 18 | 0.61
27 | 10 yr | 73.18 | 5.5 | 4.32 | 0.012244 | 0.95 | 72.23 | 2.78 | 0.031 | 17 | 12 | 1
27 | 20 yr | 73.28 | 5.69 | 4.86 | 0.011879 | 1.05 | 72.23 | 2.88 | 0.031 | 17 | 14 | 0.99
27 | 30 yr | 73.32 | 5.78 | 5.1 | 0.011898 | 1.09 | 72.23 | 2.94 | 0.031 | 17 | 15 | 1
27 | 50 yr | 73.36 | 5.86 | 5.34 | 0.011867 | 1.13 | 72.23 | 2.99 | 0.031 | 17 | 16 | 1
27 | 80 yr | 73.4 | 5.94 | 5.59 | 0.011796 | 1.17 | 72.23 | 3.04 | 0.031 | 17 | 17 | 1
27 | 100 yr | 73.44 | 6.03 | 5.84 | 0.011693 | 1.21 | 72.23 | 3.08 | 0.031 | 17 | 18 | 1
28 | 10 yr | 74.06 | 7.08 | 4.68 | 0.01223 | 0.74 | 73.32 | 2.56 | 0.031 | 50 | 12 | 1.01
28 | 20 yr | 74.13 | 7.23 | 5.21 | 0.012075 | 0.81 | 73.32 | 2.69 | 0.031 | 50 | 14 | 1.01
28 | 30 yr | 74.17 | 7.3 | 5.49 | 0.011849 | 0.85 | 73.32 | 2.73 | 0.031 | 50 | 15 | 1.01
28 | 50 yr | 74.21 | 7.38 | 5.77 | 0.011626 | 0.89 | 73.32 | 2.77 | 0.031 | 50 | 16 | 1
28 | 80 yr | 74.24 | 7.45 | 6.03 | 0.011561 | 0.92 | 73.32 | 2.82 | 0.031 | 50 | 17 | 1
28 | 100 yr | 74.28 | 7.51 | 6.28 | 0.011488 | 0.96 | 73.32 | 2.87 | 0.031 | 50 | 18 | 1
29 | 10 yr | 75.72 | 6.1 | 4.47 | 0.012134 | 0.85 | 74.87 | 2.68 | 0.031 | 50 | 12 | 1
29 | 20 yr | 75.8 | 6.27 | 4.98 | 0.012017 | 0.93 | 74.87 | 2.81 | 0.031 | 50 | 14 | 1.01
29 | 30 yr | 75.85 | 6.36 | 5.27 | 0.011716 | 0.98 | 74.87 | 2.84 | 0.031 | 50 | 15 | 1
29 | 50 yr | 75.89 | 6.44 | 5.53 | 0.011627 | 1.02 | 74.87 | 2.89 | 0.031 | 50 | 16 | 1
29 | 80 yr | 75.92 | 6.51 | 5.75 | 0.01172 | 1.05 | 74.87 | 2.96 | 0.031 | 50 | 17 | 1
29 | 100 yr | 75.97 | 6.59 | 6.03 | 0.011486 | 1.1 | 74.87 | 2.99 | 0.031 | 50 | 18 | 1
29.11 | 10 yr | 76.34 | 5.71 | 4.38 | 0.012211 | 0.89 | 75.45 | 2.74 | 0.031 | 11 | 12 | 1
29.11 | 20 yr | 76.43 | 5.87 | 4.9 | 0.012036 | 0.98 | 75.45 | 2.86 | 0.031 | 11 | 14 | 1
29.11 | 30 yr | 76.47 | 5.94 | 5.15 | 0.011975 | 1.02 | 75.45 | 2.91 | 0.031 | 11 | 15 | 1
29.11 | 50 yr | 76.51 | 6.02 | 5.39 | 0.011948 | 1.07 | 75.45 | 2.97 | 0.031 | 11 | 16 | 1
29.11 | 80 yr | 76.56 | 6.09 | 5.64 | 0.011817 | 1.11 | 75.45 | 3.01 | 0.031 | 11 | 17 | 1
29.11 | 100 yr | 76.6 | 6.16 | 5.89 | 0.011729 | 1.15 | 75.45 | 3.06 | 0.031 | 11 | 18 | 1
29.115 |  | Inl Struct
29.12 | 10 yr | 77.58 | 7.7 | 6.79 | 0.004 | 1.13 | 76.45 | 1.77 | 0.031 | 1 | 12 | 0.6
29.12 | 20 yr | 77.68 | 7.88 | 7.55 | 0.003996 | 1.23 | 76.45 | 1.85 | 0.031 | 1 | 14 | 0.6
29.12 | 30 yr | 77.73 | 7.96 | 7.93 | 0.003989 | 1.28 | 76.45 | 1.89 | 0.031 | 1 | 15 | 0.61
29.12 | 50 yr | 77.77 | 8 | 8.29 | 0.003987 | 1.32 | 76.45 | 1.93 | 0.031 | 1 | 16 | 0.61
29.12 | 80 yr | 77.82 | 8 | 8.65 | 0.003958 | 1.37 | 76.45 | 1.97 | 0.031 | 1 | 17 | 0.6
29.12 | 100 yr | 77.86 | 8 | 9 | 0.003933 | 1.41 | 76.45 | 2 | 0.031 | 1 | 18 | 0.6
30 | 10 yr | 78.7 | 6.7 | 4.62 | 0.012084 | 0.78 | 77.92 | 2.6 | 0.031 | 38 | 12 | 1
30 | 20 yr | 78.78 | 6.85 | 5.16 | 0.011843 | 0.86 | 77.92 | 2.72 | 0.031 | 38 | 14 | 1
30 | 30 yr | 78.81 | 6.93 | 5.41 | 0.011791 | 0.89 | 77.92 | 2.77 | 0.031 | 38 | 15 | 1
30 | 50 yr | 78.85 | 7 | 5.66 | 0.011726 | 0.93 | 77.92 | 2.83 | 0.031 | 38 | 16 | 1
30 | 80 yr | 78.89 | 7.07 | 5.92 | 0.011617 | 0.97 | 77.92 | 2.87 | 0.031 | 38 | 17 | 1
30 | 100 yr | 78.92 | 7.14 | 6.19 | 0.011405 | 1 | 77.92 | 2.91 | 0.031 | 38 | 18 | 1
31 | 10 yr | 80.91 | 6.13 | 4.47 | 0.012286 | 0.83 | 80.08 | 2.68 | 0.031 | 50 | 12 | 1
31 | 20 yr | 81 | 6.29 | 5.01 | 0.011959 | 0.92 | 80.08 | 2.79 | 0.031 | 50 | 14 | 1
31 | 30 yr | 81.04 | 6.36 | 5.27 | 0.011875 | 0.96 | 80.08 | 2.85 | 0.031 | 50 | 15 | 1
31 | 50 yr | 81.08 | 6.43 | 5.5 | 0.011934 | 1 | 80.08 | 2.91 | 0.031 | 50 | 16 | 1
31 | 80 yr | 81.12 | 6.51 | 5.77 | 0.011714 | 1.04 | 80.08 | 2.95 | 0.031 | 50 | 17 | 1
31 | 100 yr | 81.15 | 6.57 | 5.99 | 0.011777 | 1.07 | 80.08 | 3 | 0.031 | 50 | 18 | 1
32 | 10 yr | 82.95 | 6.59 | 4.6 | 0.01201 | 0.79 | 82.16 | 2.61 | 0.031 | 50 | 12 | 1
32 | 20 yr | 83.04 | 6.75 | 5.14 | 0.01173 | 0.88 | 82.16 | 2.72 | 0.031 | 50 | 14 | 1
32 | 30 yr | 83.07 | 6.82 | 5.37 | 0.011828 | 0.91 | 82.16 | 2.79 | 0.031 | 50 | 15 | 1
32 | 50 yr | 83.11 | 6.9 | 5.66 | 0.011581 | 0.95 | 82.16 | 2.83 | 0.031 | 50 | 16 | 1
32 | 80 yr | 83.15 | 6.98 | 5.92 | 0.011414 | 0.99 | 82.16 | 2.87 | 0.031 | 50 | 17 | 0.99
32 | 100 yr | 83.18 | 7.05 | 6.16 | 0.01142 | 1.02 | 82.16 | 2.92 | 0.031 | 50 | 18 | 1
33 | 10 yr | 86.24 | 4.69 | 4.11 | 0.013046 | 1.01 | 85.23 | 2.92 | 0.031 | 50 | 12 | 1
33 | 20 yr | 86.34 | 4.82 | 4.56 | 0.013142 | 1.11 | 85.23 | 3.07 | 0.031 | 50 | 14 | 1.01
33 | 30 yr | 86.39 | 4.89 | 4.82 | 0.012899 | 1.16 | 85.23 | 3.11 | 0.031 | 50 | 15 | 1
33 | 50 yr | 86.44 | 4.95 | 5.06 | 0.012846 | 1.21 | 85.23 | 3.16 | 0.031 | 50 | 16 | 1
33 | 80 yr | 86.48 | 5 | 5.27 | 0.012925 | 1.25 | 85.23 | 3.23 | 0.031 | 50 | 17 | 1
33 | 100 yr | 86.53 | 5.06 | 5.51 | 0.012761 | 1.3 | 85.23 | 3.27 | 0.031 | 50 | 18 | 1
34 | 10 yr | 89.17 | 3.6 | 3.75 | 0.015031 | 1.25 | 87.92 | 3.2 | 0.031 | 50 | 12 | 1
34 | 20 yr | 89.29 | 3.6 | 4.16 | 0.015359 | 1.37 | 87.92 | 3.36 | 0.031 | 50 | 14 | 1
34 | 30 yr | 89.34 | 3.6 | 4.36 | 0.015528 | 1.42 | 87.92 | 3.44 | 0.031 | 50 | 15 | 1
34 | 50 yr | 89.39 | 3.6 | 4.54 | 0.015747 | 1.47 | 87.92 | 3.52 | 0.031 | 50 | 16 | 1
34 | 80 yr | 89.44 | 3.6 | 4.73 | 0.015953 | 1.52 | 87.92 | 3.59 | 0.031 | 50 | 17 | 1
34 | 100 yr | 89.5 | 3.6 | 4.93 | 0.015985 | 1.58 | 87.92 | 3.65 | 0.031 | 50 | 18 | 1
35 | 10 yr | 91.43 | 4.14 | 3.94 | 0.013973 | 1.1 | 90.33 | 3.04 | 0.031 | 50 | 12 | 1
35 | 20 yr | 91.54 | 4.25 | 4.38 | 0.014175 | 1.21 | 90.33 | 3.2 | 0.031 | 50 | 14 | 1.01
35 | 30 yr | 91.6 | 4.31 | 4.63 | 0.013976 | 1.27 | 90.33 | 3.24 | 0.031 | 50 | 15 | 1
35 | 50 yr | 91.65 | 4.36 | 4.85 | 0.013967 | 1.32 | 90.33 | 3.3 | 0.031 | 50 | 16 | 1
35 | 80 yr | 91.7 | 4.42 | 5.08 | 0.013864 | 1.37 | 90.33 | 3.35 | 0.031 | 50 | 17 | 1
35 | 100 yr | 91.74 | 4.46 | 5.28 | 0.013954 | 1.41 | 90.33 | 3.41 | 0.031 | 50 | 18 | 1
35.16 | 10 yr | 92.59 | 3.81 | 3.83 | 0.014774 | 1.16 | 91.43 | 3.14 | 0.031 | 16 | 12 | 1
35.16 | 20 yr | 92.7 | 3.91 | 4.27 | 0.014848 | 1.27 | 91.43 | 3.28 | 0.031 | 16 | 14 | 1
35.16 | 30 yr | 92.76 | 3.96 | 4.48 | 0.014921 | 1.33 | 91.43 | 3.35 | 0.031 | 16 | 15 | 1
35.16 | 50 yr | 92.82 | 4.01 | 4.73 | 0.01461 | 1.39 | 91.43 | 3.38 | 0.031 | 16 | 16 | 0.99
35.16 | 80 yr | 92.87 | 4.06 | 4.94 | 0.014683 | 1.44 | 91.43 | 3.44 | 0.031 | 16 | 17 | 1
35.16 | 100 yr | 92.92 | 4.1 | 5.15 | 0.014697 | 1.49 | 91.43 | 3.5 | 0.031 | 16 | 18 | 1
35.165 |  | Inl Struct
35.17 | 10 yr | 94.06 | 4.6 | 5.79 | 0.004775 | 1.43 | 92.63 | 2.07 | 0.031 | 1 | 12 | 0.59
35.17 | 20 yr | 94.2 | 4.6 | 6.43 | 0.004862 | 1.57 | 92.63 | 2.18 | 0.031 | 1 | 14 | 0.59
35.17 | 30 yr | 94.26 | 4.6 | 6.74 | 0.004894 | 1.63 | 92.63 | 2.23 | 0.031 | 1 | 15 | 0.59
35.17 | 50 yr | 94.33 | 4.6 | 7.04 | 0.004937 | 1.7 | 92.63 | 2.27 | 0.031 | 1 | 16 | 0.59
35.17 | 80 yr | 94.39 | 4.6 | 7.33 | 0.004992 | 1.76 | 92.63 | 2.32 | 0.031 | 1 | 17 | 0.59
35.17 | 100 yr | 94.46 | 4.6 | 7.62 | 0.005034 | 1.83 | 92.63 | 2.36 | 0.031 | 1 | 18 | 0.59
35.32 | 10 yr | 94.31 | 4.1 | 3.91 | 0.015365 | 0.99 | 93.32 | 3.07 | 0.031 | 15 | 12 | 1
35.32 | 20 yr | 94.42 | 4.13 | 4.35 | 0.015326 | 1.1 | 93.32 | 3.22 | 0.031 | 15 | 14 | 1
35.32 | 30 yr | 94.47 | 4.14 | 4.55 | 0.015465 | 1.15 | 93.32 | 3.29 | 0.031 | 15 | 15 | 1
35.32 | 50 yr | 94.52 | 4.16 | 4.77 | 0.015439 | 1.2 | 93.32 | 3.36 | 0.031 | 15 | 16 | 1
35.32 | 80 yr | 94.57 | 4.18 | 4.98 | 0.015366 | 1.25 | 93.32 | 3.41 | 0.031 | 15 | 17 | 1
35.32 | 100 yr | 94.61 | 4.19 | 5.16 | 0.015597 | 1.29 | 93.32 | 3.49 | 0.031 | 15 | 18 | 1
36 | 10 yr | 95.84 | 2.95 | 3.52 | 0.017871 | 1.42 | 94.42 | 3.41 | 0.031 | 18 | 12 | 1
36 | 20 yr | 95.98 | 3.04 | 3.93 | 0.018213 | 1.56 | 94.42 | 3.57 | 0.031 | 18 | 14 | 1
36 | 30 yr | 96.05 | 3.08 | 4.14 | 0.018175 | 1.63 | 94.42 | 3.62 | 0.031 | 18 | 15 | 1
36 | 50 yr | 96.11 | 3.1 | 4.32 | 0.018425 | 1.69 | 94.42 | 3.7 | 0.031 | 18 | 16 | 1
36 | 80 yr | 96.17 | 3.13 | 4.52 | 0.018545 | 1.75 | 94.42 | 3.76 | 0.031 | 18 | 17 | 1
36 | 100 yr | 96.23 | 3.15 | 4.71 | 0.018669 | 1.81 | 94.42 | 3.83 | 0.031 | 18 | 18 | 1
37 | 10 yr | 102.33 | 3.96 | 3.87 | 0.014241 | 1.12 | 101.21 | 3.1 | 0.031 | 50 | 12 | 1
37 | 20 yr | 102.44 | 4 | 4.3 | 0.014423 | 1.23 | 101.21 | 3.25 | 0.031 | 50 | 14 | 1
37 | 30 yr | 102.48 | 4 | 4.48 | 0.014744 | 1.27 | 101.21 | 3.34 | 0.031 | 50 | 15 | 1.01
37 | 50 yr | 102.54 | 4 | 4.72 | 0.014575 | 1.33 | 101.21 | 3.39 | 0.031 | 50 | 16 | 1
37 | 80 yr | 102.59 | 4 | 4.91 | 0.014716 | 1.38 | 101.21 | 3.46 | 0.031 | 50 | 17 | 1
37 | 100 yr | 102.63 | 4 | 5.08 | 0.014964 | 1.42 | 101.21 | 3.54 | 0.031 | 50 | 18 | 1
38 | 10 yr | 107.44 | 3.15 | 3.6 | 0.01709 | 1.26 | 106.19 | 3.34 | 0.031 | 50 | 12 | 1
38 | 20 yr | 107.57 | 3.18 | 4 | 0.017483 | 1.38 | 106.19 | 3.5 | 0.031 | 50 | 14 | 1
38 | 30 yr | 107.63 | 3.19 | 4.18 | 0.017757 | 1.44 | 106.19 | 3.59 | 0.031 | 50 | 15 | 1
38 | 50 yr | 107.69 | 3.2 | 4.37 | 0.01796 | 1.5 | 106.19 | 3.66 | 0.031 | 50 | 16 | 1
38 | 80 yr | 107.75 | 3.21 | 4.56 | 0.018057 | 1.56 | 106.19 | 3.73 | 0.031 | 50 | 17 | 1
38 | 100 yr | 107.8 | 3.22 | 4.73 | 0.018389 | 1.61 | 106.19 | 3.81 | 0.031 | 50 | 18 | 1
38.28 | 10 yr | 110.01 | 4.13 | 3.94 | 0.015011 | 0.99 | 109.02 | 3.05 | 0.031 | 28 | 12 | 1
38.28 | 20 yr | 110.12 | 4.17 | 4.36 | 0.015218 | 1.1 | 109.02 | 3.21 | 0.031 | 28 | 14 | 1
38.28 | 30 yr | 110.17 | 4.18 | 4.58 | 0.015239 | 1.15 | 109.02 | 3.28 | 0.031 | 28 | 15 | 1
38.28 | 50 yr | 110.22 | 4.2 | 4.79 | 0.01522 | 1.2 | 109.02 | 3.34 | 0.031 | 28 | 16 | 1
38.28 | 80 yr | 110.26 | 4.21 | 4.98 | 0.015376 | 1.24 | 109.02 | 3.41 | 0.031 | 28 | 17 | 1
38.28 | 100 yr | 110.31 | 4.23 | 5.17 | 0.01549 | 1.29 | 109.02 | 3.48 | 0.031 | 28 | 18 | 1
39 | 10 yr | 111.63 | 2.95 | 3.51 | 0.01791 | 1.48 | 110.15 | 3.42 | 0.031 | 22 | 12 | 1
39 | 20 yr | 111.77 | 3 | 3.92 | 0.018132 | 1.62 | 110.15 | 3.57 | 0.031 | 22 | 14 | 1
39 | 30 yr | 111.82 | 3 | 4.09 | 0.018557 | 1.67 | 110.15 | 3.67 | 0.031 | 22 | 15 | 1
39 | 50 yr | 111.88 | 3 | 4.27 | 0.018849 | 1.73 | 110.15 | 3.75 | 0.031 | 22 | 16 | 1
39 | 80 yr | 111.95 | 3 | 4.46 | 0.019044 | 1.8 | 110.15 | 3.82 | 0.031 | 22 | 17 | 1
39 | 100 yr | 112.01 | 3 | 4.64 | 0.019161 | 1.86 | 110.15 | 3.88 | 0.031 | 22 | 18 | 0.99
40 | 10 yr | 114.22 | 3.67 | 3.79 | 0.014493 | 1.44 | 112.78 | 3.17 | 0.031 | 50 | 12 | 1
40 | 20 yr | 114.34 | 3.85 | 4.26 | 0.014466 | 1.56 | 112.78 | 3.29 | 0.031 | 50 | 14 | 1
40 | 30 yr | 114.4 | 3.94 | 4.49 | 0.014432 | 1.62 | 112.78 | 3.34 | 0.031 | 50 | 15 | 1
40 | 50 yr | 114.46 | 4.02 | 4.72 | 0.014356 | 1.68 | 112.78 | 3.39 | 0.031 | 50 | 16 | 1
40 | 80 yr | 114.51 | 4.1 | 4.94 | 0.014321 | 1.73 | 112.78 | 3.44 | 0.031 | 50 | 17 | 1
40 | 100 yr | 114.57 | 4.18 | 5.17 | 0.014213 | 1.79 | 112.78 | 3.48 | 0.031 | 50 | 18 | 1
40.3 | 10 yr | 115.11 | 3.57 | 3.74 | 0.015044 | 1.29 | 113.82 | 3.21 | 0.031 | 30 | 12 | 1
40.3 | 20 yr | 115.23 | 3.64 | 4.17 | 0.015214 | 1.41 | 113.82 | 3.36 | 0.031 | 30 | 14 | 1
40.3 | 30 yr | 115.28 | 3.68 | 4.38 | 0.015301 | 1.46 | 113.82 | 3.42 | 0.031 | 30 | 15 | 1
40.3 | 50 yr | 115.34 | 3.71 | 4.59 | 0.015337 | 1.52 | 113.82 | 3.48 | 0.031 | 30 | 16 | 1
40.3 | 80 yr | 115.4 | 3.75 | 4.8 | 0.015397 | 1.58 | 113.82 | 3.54 | 0.031 | 30 | 17 | 1
40.3 | 100 yr | 115.45 | 3.78 | 5 | 0.015447 | 1.63 | 113.82 | 3.6 | 0.031 | 30 | 18 | 1