## 개수후
명곡천
River Sta | Profile | W.S. Elev | Top Width | Flow Area | E.G. Slope | Max Chl Dpth | Min Ch El | Vel Total | Mann Wtd Chnl | Length Chnl | Q Total | Froude # Chl
|  | (m) | (m) | (m2) | (m/m) | (m) | (m) | (m/s) |  | (m) | (m3/s)
0 | 10 yr | 19.54 | 7.6 | 9.42 | 0.0023 | 1.44 | 18.1 | 1.49 | 0.033 |  | 14 | 0.43
0 | 20 yr | 19.66 | 7.77 | 10.34 | 0.002302 | 1.56 | 18.1 | 1.55 | 0.033 |  | 16 | 0.43
0 | 30 yr | 19.72 | 7.86 | 10.79 | 0.002301 | 1.62 | 18.1 | 1.58 | 0.033 |  | 17 | 0.43
0 | 50 yr | 19.83 | 8.02 | 11.67 | 0.002301 | 1.73 | 18.1 | 1.63 | 0.033 |  | 19 | 0.43
0 | 80 yr | 19.88 | 8.09 | 12.09 | 0.002303 | 1.78 | 18.1 | 1.65 | 0.033 |  | 20 | 0.43
0 | 100 yr | 19.93 | 8.17 | 12.52 | 0.002304 | 1.83 | 18.1 | 1.68 | 0.033 |  | 21 | 0.43
1 | 10 yr | 19.65 | 8.05 | 7.39 | 0.004981 | 1.08 | 18.57 | 1.89 | 0.033 | 50 | 14 | 0.63
1 | 20 yr | 19.77 | 8.32 | 8.35 | 0.004563 | 1.2 | 18.57 | 1.92 | 0.033 | 50 | 16 | 0.61
1 | 30 yr | 19.83 | 8.45 | 8.83 | 0.004388 | 1.26 | 18.57 | 1.93 | 0.033 | 50 | 17 | 0.6
1 | 50 yr | 19.94 | 8.7 | 9.77 | 0.0041 | 1.37 | 18.57 | 1.95 | 0.033 | 50 | 19 | 0.59
1 | 80 yr | 19.99 | 8.82 | 10.23 | 0.003982 | 1.42 | 18.57 | 1.96 | 0.033 | 50 | 20 | 0.58
1 | 100 yr | 20.04 | 8.93 | 10.69 | 0.003872 | 1.47 | 18.57 | 1.97 | 0.033 | 50 | 21 | 0.57
2 | 10 yr | 20.21 | 8.2 | 5.48 | 0.013935 | 0.7 | 19.51 | 2.56 | 0.033 | 50 | 14 | 1
2 | 20 yr | 20.27 | 8.26 | 6.02 | 0.013559 | 0.76 | 19.51 | 2.66 | 0.033 | 50 | 16 | 0.99
2 | 30 yr | 20.3 | 8.29 | 6.28 | 0.013453 | 0.79 | 19.51 | 2.71 | 0.033 | 50 | 17 | 0.99
2 | 50 yr | 20.36 | 8.35 | 6.73 | 0.01353 | 0.85 | 19.51 | 2.82 | 0.033 | 50 | 19 | 1
2 | 80 yr | 20.39 | 8.38 | 6.96 | 0.013539 | 0.88 | 19.51 | 2.87 | 0.033 | 50 | 20 | 1.01
2 | 100 yr | 20.42 | 8.41 | 7.24 | 0.013252 | 0.91 | 19.51 | 2.9 | 0.033 | 50 | 21 | 1
3 | 10 yr | 20.78 | 8.04 | 8.24 | 0.003763 | 1.1 | 19.68 | 1.7 | 0.033 | 50 | 14 | 0.54
3 | 20 yr | 20.86 | 8.12 | 8.91 | 0.003891 | 1.18 | 19.68 | 1.8 | 0.033 | 50 | 16 | 0.55
3 | 30 yr | 20.9 | 8.16 | 9.23 | 0.003943 | 1.22 | 19.68 | 1.84 | 0.033 | 50 | 17 | 0.55
3 | 50 yr | 20.98 | 8.24 | 9.89 | 0.004007 | 1.3 | 19.68 | 1.92 | 0.033 | 50 | 19 | 0.56
3 | 80 yr | 21.02 | 8.27 | 10.21 | 0.00404 | 1.34 | 19.68 | 1.96 | 0.033 | 50 | 20 | 0.56
3 | 100 yr | 21.05 | 8.31 | 10.49 | 0.004112 | 1.37 | 19.68 | 2 | 0.033 | 50 | 21 | 0.57
3.005 |  | Inl Struct
3.01 | 10 yr | 20.97 | 8.24 | 5.47 | 0.014095 | 0.69 | 20.28 | 2.56 | 0.033 | 1 | 14 | 1
3.01 | 20 yr | 21.03 | 8.3 | 5.99 | 0.013911 | 0.75 | 20.28 | 2.67 | 0.033 | 1 | 16 | 1
3.01 | 30 yr | 21.07 | 8.34 | 6.3 | 0.013431 | 0.79 | 20.28 | 2.7 | 0.033 | 1 | 17 | 0.99
3.01 | 50 yr | 21.13 | 8.39 | 6.8 | 0.013249 | 0.85 | 20.28 | 2.8 | 0.033 | 1 | 19 | 0.99
3.01 | 80 yr | 21.15 | 8.42 | 7.01 | 0.013371 | 0.87 | 20.28 | 2.85 | 0.033 | 1 | 20 | 1
3.01 | 100 yr | 21.18 | 8.44 | 7.22 | 0.013433 | 0.9 | 20.28 | 2.91 | 0.033 | 1 | 21 | 1
4 | 10 yr | 21.55 | 8.19 | 7.1 | 0.005957 | 0.95 | 20.6 | 1.97 | 0.033 | 49 | 14 | 0.68
4 | 20 yr | 21.62 | 8.3 | 7.74 | 0.006017 | 1.02 | 20.6 | 2.07 | 0.033 | 49 | 16 | 0.68
4 | 30 yr | 21.65 | 8.35 | 7.99 | 0.006173 | 1.05 | 20.6 | 2.13 | 0.033 | 49 | 17 | 0.69
4 | 50 yr | 21.72 | 8.45 | 8.56 | 0.006265 | 1.12 | 20.6 | 2.22 | 0.033 | 49 | 19 | 0.7
4 | 80 yr | 21.76 | 8.5 | 8.87 | 0.00626 | 1.16 | 20.6 | 2.26 | 0.033 | 49 | 20 | 0.7
4 | 100 yr | 21.79 | 8.55 | 9.16 | 0.006266 | 1.19 | 20.6 | 2.29 | 0.033 | 49 | 21 | 0.71
4.4 | 10 yr | 21.78 | 7.75 | 6.59 | 0.006964 | 0.97 | 20.81 | 2.13 | 0.033 | 40 | 14 | 0.74
4.4 | 20 yr | 21.86 | 7.9 | 7.2 | 0.007012 | 1.05 | 20.81 | 2.22 | 0.033 | 40 | 16 | 0.74
4.4 | 30 yr | 21.9 | 7.97 | 7.48 | 0.007068 | 1.09 | 20.81 | 2.27 | 0.033 | 40 | 17 | 0.75
4.4 | 50 yr | 21.97 | 8.11 | 8.05 | 0.007118 | 1.16 | 20.81 | 2.36 | 0.033 | 40 | 19 | 0.76
4.4 | 80 yr | 22 | 8.18 | 8.33 | 0.007127 | 1.19 | 20.81 | 2.4 | 0.033 | 40 | 20 | 0.76
4.4 | 100 yr | 22.04 | 8.25 | 8.61 | 0.007137 | 1.23 | 20.81 | 2.44 | 0.033 | 40 | 21 | 0.76
5 | 10 yr | 21.91 | 8.9 | 7.57 | 0.005411 | 0.9 | 21.01 | 1.85 | 0.033 | 10 | 14 | 0.64
5 | 20 yr | 21.99 | 8.98 | 8.34 | 0.005246 | 0.98 | 21.01 | 1.92 | 0.033 | 10 | 16 | 0.64
5 | 30 yr | 22.03 | 9 | 8.7 | 0.005194 | 1.02 | 21.01 | 1.95 | 0.033 | 10 | 17 | 0.63
5 | 50 yr | 22.11 | 9 | 9.41 | 0.005103 | 1.1 | 21.01 | 2.02 | 0.033 | 10 | 19 | 0.63
5 | 80 yr | 22.15 | 9 | 9.75 | 0.005069 | 1.14 | 21.01 | 2.05 | 0.033 | 10 | 20 | 0.63
5 | 100 yr | 22.19 | 9 | 10.08 | 0.005044 | 1.18 | 21.01 | 2.08 | 0.033 | 10 | 21 | 0.63
5.27 | 10 yr | 22.05 | 8.03 | 6.9 | 0.006506 | 0.92 | 21.13 | 2.03 | 0.033 | 27 | 14 | 0.7
5.27 | 20 yr | 22.13 | 8.12 | 7.55 | 0.006465 | 1 | 21.13 | 2.12 | 0.033 | 27 | 16 | 0.7
5.27 | 30 yr | 22.17 | 8.17 | 7.86 | 0.006456 | 1.04 | 21.13 | 2.16 | 0.033 | 27 | 17 | 0.7
5.27 | 50 yr | 22.24 | 8.25 | 8.47 | 0.00643 | 1.11 | 21.13 | 2.24 | 0.033 | 27 | 19 | 0.71
5.27 | 80 yr | 22.28 | 8.29 | 8.77 | 0.006425 | 1.15 | 21.13 | 2.28 | 0.033 | 27 | 20 | 0.71
5.27 | 100 yr | 22.31 | 8.33 | 9.06 | 0.006414 | 1.18 | 21.13 | 2.32 | 0.033 | 27 | 21 | 0.71
5.275 |  | Inl Struct
5.28 | 10 yr | 22.45 | 8.24 | 5.49 | 0.013459 | 0.72 | 21.73 | 2.55 | 0.033 | 1 | 14 | 1
5.28 | 20 yr | 22.51 | 8.34 | 6 | 0.013396 | 0.78 | 21.73 | 2.66 | 0.033 | 1 | 16 | 1
5.28 | 30 yr | 22.55 | 8.4 | 6.28 | 0.013221 | 0.82 | 21.73 | 2.71 | 0.033 | 1 | 17 | 1
5.28 | 50 yr | 22.61 | 8.5 | 6.79 | 0.013017 | 0.88 | 21.73 | 2.8 | 0.033 | 1 | 19 | 1
5.28 | 80 yr | 22.63 | 8.55 | 7.02 | 0.013048 | 0.9 | 21.73 | 2.85 | 0.033 | 1 | 20 | 1
5.28 | 100 yr | 22.67 | 8.61 | 7.33 | 0.012621 | 0.94 | 21.73 | 2.87 | 0.033 | 1 | 21 | 0.99
6 | 10 yr | 23.19 | 8.03 | 5.45 | 0.013427 | 0.74 | 22.45 | 2.57 | 0.033 | 22 | 14 | 0.99
6 | 20 yr | 23.25 | 8.13 | 5.97 | 0.013312 | 0.8 | 22.45 | 2.68 | 0.033 | 22 | 16 | 1
6 | 30 yr | 23.28 | 8.18 | 6.19 | 0.013465 | 0.83 | 22.45 | 2.75 | 0.033 | 22 | 17 | 1.01
6 | 50 yr | 23.34 | 8.29 | 6.75 | 0.01295 | 0.89 | 22.45 | 2.82 | 0.033 | 22 | 19 | 1
6 | 80 yr | 23.37 | 8.34 | 6.98 | 0.012917 | 0.92 | 22.45 | 2.86 | 0.033 | 22 | 20 | 1
6 | 100 yr | 23.4 | 8.38 | 7.21 | 0.012929 | 0.95 | 22.45 | 2.91 | 0.033 | 22 | 21 | 1
7 | 10 yr | 24.23 | 6.46 | 5.05 | 0.013569 | 0.9 | 23.33 | 2.77 | 0.033 | 50 | 14 | 1
7 | 20 yr | 24.3 | 6.61 | 5.56 | 0.013334 | 0.97 | 23.33 | 2.88 | 0.033 | 50 | 16 | 1
7 | 30 yr | 24.34 | 6.68 | 5.82 | 0.013199 | 1.01 | 23.33 | 2.92 | 0.033 | 50 | 17 | 1
7 | 50 yr | 24.42 | 6.82 | 6.32 | 0.012962 | 1.09 | 23.33 | 3.01 | 0.033 | 50 | 19 | 1
7 | 80 yr | 24.45 | 6.88 | 6.56 | 0.012924 | 1.12 | 23.33 | 3.05 | 0.033 | 50 | 20 | 1
7 | 100 yr | 24.48 | 6.94 | 6.78 | 0.012951 | 1.15 | 23.33 | 3.1 | 0.033 | 50 | 21 | 1
8 | 10 yr | 24.86 | 8.02 | 7.28 | 0.005492 | 0.97 | 23.89 | 1.92 | 0.033 | 50 | 14 | 0.64
8 | 20 yr | 24.95 | 8.11 | 7.99 | 0.005419 | 1.06 | 23.89 | 2 | 0.033 | 50 | 16 | 0.64
8 | 30 yr | 24.99 | 8.16 | 8.33 | 0.005394 | 1.1 | 23.89 | 2.04 | 0.033 | 50 | 17 | 0.64
8 | 50 yr | 25.07 | 8.24 | 9.01 | 0.005328 | 1.18 | 23.89 | 2.11 | 0.033 | 50 | 19 | 0.64
8 | 80 yr | 25.11 | 8.28 | 9.33 | 0.005309 | 1.22 | 23.89 | 2.14 | 0.033 | 50 | 20 | 0.64
8 | 100 yr | 25.15 | 8.33 | 9.67 | 0.00527 | 1.26 | 23.89 | 2.17 | 0.033 | 50 | 21 | 0.64
8.11 | 10 yr | 24.88 | 8.71 | 5.9 | 0.011699 | 0.71 | 24.17 | 2.37 | 0.033 | 11 | 14 | 0.92
8.11 | 20 yr | 24.97 | 8.8 | 6.68 | 0.010404 | 0.8 | 24.17 | 2.4 | 0.033 | 11 | 16 | 0.88
8.11 | 30 yr | 25.01 | 8.84 | 7.05 | 0.009918 | 0.84 | 24.17 | 2.41 | 0.033 | 11 | 17 | 0.86
8.11 | 50 yr | 25.09 | 8.92 | 7.8 | 0.009079 | 0.92 | 24.17 | 2.44 | 0.033 | 11 | 19 | 0.83
8.11 | 80 yr | 25.13 | 8.96 | 8.17 | 0.008742 | 0.96 | 24.17 | 2.45 | 0.033 | 11 | 20 | 0.82
8.11 | 100 yr | 25.17 | 9 | 8.54 | 0.008407 | 1 | 24.17 | 2.46 | 0.033 | 11 | 21 | 0.81
9 | 10 yr | 25.36 | 7.1 | 5.22 | 0.013608 | 0.81 | 24.55 | 2.68 | 0.033 | 39 | 14 | 1
9 | 20 yr | 25.43 | 7.2 | 5.7 | 0.013645 | 0.88 | 24.55 | 2.81 | 0.033 | 39 | 16 | 1.01
9 | 30 yr | 25.47 | 7.26 | 5.98 | 0.013358 | 0.92 | 24.55 | 2.84 | 0.033 | 39 | 17 | 1
9 | 50 yr | 25.53 | 7.37 | 6.45 | 0.013318 | 0.98 | 24.55 | 2.95 | 0.033 | 39 | 19 | 1
9 | 80 yr | 25.56 | 7.42 | 6.68 | 0.013278 | 1.01 | 24.55 | 2.99 | 0.033 | 39 | 20 | 1.01
9 | 100 yr | 25.6 | 7.47 | 6.94 | 0.01307 | 1.05 | 24.55 | 3.02 | 0.033 | 39 | 21 | 1
10 | 10 yr | 26.38 | 4.66 | 4.55 | 0.014535 | 1.31 | 25.07 | 3.08 | 0.033 | 50 | 14 | 0.99
10 | 20 yr | 26.47 | 4.84 | 5.01 | 0.014587 | 1.4 | 25.07 | 3.19 | 0.033 | 50 | 16 | 1
10 | 30 yr | 26.52 | 4.92 | 5.25 | 0.014516 | 1.45 | 25.07 | 3.24 | 0.033 | 50 | 17 | 1
10 | 50 yr | 26.62 | 5.1 | 5.73 | 0.014329 | 1.55 | 25.07 | 3.32 | 0.033 | 50 | 19 | 1
10 | 80 yr | 26.66 | 5.18 | 5.95 | 0.01432 | 1.59 | 25.07 | 3.36 | 0.033 | 50 | 20 | 1
10 | 100 yr | 26.71 | 5.26 | 6.19 | 0.014172 | 1.64 | 25.07 | 3.39 | 0.033 | 50 | 21 | 1
11 | 10 yr | 27.48 | 4.38 | 4.43 | 0.015357 | 1.29 | 26.19 | 3.16 | 0.033 | 50 | 14 | 1
11 | 20 yr | 27.58 | 4.49 | 4.88 | 0.015406 | 1.39 | 26.19 | 3.28 | 0.033 | 50 | 16 | 1
11 | 30 yr | 27.63 | 4.54 | 5.11 | 0.015298 | 1.44 | 26.19 | 3.33 | 0.033 | 50 | 17 | 1
11 | 50 yr | 27.73 | 4.64 | 5.55 | 0.015241 | 1.54 | 26.19 | 3.42 | 0.033 | 50 | 19 | 1
11 | 80 yr | 27.77 | 4.68 | 5.76 | 0.01523 | 1.58 | 26.19 | 3.47 | 0.033 | 50 | 20 | 1
11 | 100 yr | 27.81 | 4.72 | 5.96 | 0.015337 | 1.62 | 26.19 | 3.52 | 0.033 | 50 | 21 | 1
12 | 10 yr | 28.29 | 7.03 | 6.05 | 0.008377 | 0.98 | 27.31 | 2.31 | 0.033 | 50 | 14 | 0.8
12 | 20 yr | 28.4 | 7.22 | 6.83 | 0.007665 | 1.09 | 27.31 | 2.34 | 0.033 | 50 | 16 | 0.77
12 | 30 yr | 28.45 | 7.31 | 7.21 | 0.007397 | 1.14 | 27.31 | 2.36 | 0.033 | 50 | 17 | 0.76
12 | 50 yr | 28.56 | 7.49 | 7.98 | 0.006887 | 1.25 | 27.31 | 2.38 | 0.033 | 50 | 19 | 0.74
12 | 80 yr | 28.61 | 7.58 | 8.36 | 0.006658 | 1.3 | 27.31 | 2.39 | 0.033 | 50 | 20 | 0.73
12 | 100 yr | 28.66 | 7.67 | 8.76 | 0.006423 | 1.35 | 27.31 | 2.4 | 0.033 | 50 | 21 | 0.72
12.18 | 10 yr | 29.23 | 7.26 | 5.25 | 0.014042 | 0.76 | 28.47 | 2.67 | 0.033 | 18 | 14 | 1
12.18 | 20 yr | 29.3 | 7.33 | 5.74 | 0.013948 | 0.83 | 28.47 | 2.79 | 0.033 | 18 | 16 | 1
12.18 | 30 yr | 29.34 | 7.37 | 6 | 0.013777 | 0.87 | 28.47 | 2.83 | 0.033 | 18 | 17 | 1
12.18 | 50 yr | 29.4 | 7.43 | 6.51 | 0.013454 | 0.93 | 28.47 | 2.92 | 0.033 | 18 | 19 | 1
12.18 | 80 yr | 29.43 | 7.46 | 6.7 | 0.013675 | 0.96 | 28.47 | 2.99 | 0.033 | 18 | 20 | 1.01
12.18 | 100 yr | 29.46 | 7.49 | 6.95 | 0.01349 | 0.99 | 28.47 | 3.02 | 0.033 | 18 | 21 | 1
12.185 |  | Inl Struct
12.19 | 10 yr | 29.56 | 9 | 14.59 | 0.000737 | 1.69 | 27.87 | 0.96 | 0.033 | 1 | 14 | 0.24
12.19 | 20 yr | 29.65 | 9 | 15.43 | 0.000815 | 1.78 | 27.87 | 1.04 | 0.033 | 1 | 16 | 0.25
12.19 | 30 yr | 29.7 | 9 | 15.85 | 0.00085 | 1.83 | 27.87 | 1.07 | 0.033 | 1 | 17 | 0.26
12.19 | 50 yr | 29.78 | 9 | 16.63 | 0.000922 | 1.91 | 27.87 | 1.14 | 0.033 | 1 | 19 | 0.27
12.19 | 80 yr | 29.82 | 9 | 16.98 | 0.000961 | 1.95 | 27.87 | 1.18 | 0.033 | 1 | 20 | 0.27
12.19 | 100 yr | 29.87 | 9 | 17.37 | 0.000993 | 2 | 27.87 | 1.21 | 0.033 | 1 | 21 | 0.28
13 | 10 yr | 29.57 | 8.59 | 11.03 | 0.00159 | 1.42 | 28.15 | 1.27 | 0.033 | 31 | 14 | 0.36
13 | 20 yr | 29.66 | 8.7 | 11.85 | 0.001683 | 1.51 | 28.15 | 1.35 | 0.033 | 31 | 16 | 0.37
13 | 30 yr | 29.71 | 8.75 | 12.26 | 0.001719 | 1.56 | 28.15 | 1.39 | 0.033 | 31 | 17 | 0.37
13 | 50 yr | 29.79 | 8.82 | 13.03 | 0.001795 | 1.64 | 28.15 | 1.46 | 0.033 | 31 | 19 | 0.38
13 | 80 yr | 29.83 | 8.84 | 13.38 | 0.001842 | 1.68 | 28.15 | 1.5 | 0.033 | 31 | 20 | 0.39
13 | 100 yr | 29.88 | 8.86 | 13.76 | 0.00187 | 1.73 | 28.15 | 1.53 | 0.033 | 31 | 21 | 0.39
14 | 10 yr | 29.61 | 7.89 | 6.64 | 0.007254 | 0.89 | 28.72 | 2.11 | 0.033 | 50 | 14 | 0.73
14 | 20 yr | 29.71 | 7.99 | 7.41 | 0.006788 | 0.99 | 28.72 | 2.16 | 0.033 | 50 | 16 | 0.72
14 | 30 yr | 29.76 | 8.04 | 7.79 | 0.006579 | 1.04 | 28.72 | 2.18 | 0.033 | 50 | 17 | 0.71
14 | 50 yr | 29.85 | 8.13 | 8.51 | 0.006299 | 1.13 | 28.72 | 2.23 | 0.033 | 50 | 19 | 0.7
14 | 80 yr | 29.89 | 8.17 | 8.84 | 0.006234 | 1.17 | 28.72 | 2.26 | 0.033 | 50 | 20 | 0.69
14 | 100 yr | 29.93 | 8.21 | 9.19 | 0.00611 | 1.21 | 28.72 | 2.28 | 0.033 | 50 | 21 | 0.69
15 | 10 yr | 30.03 | 7.14 | 5.24 | 0.013868 | 0.78 | 29.25 | 2.67 | 0.033 | 50 | 14 | 1
15 | 20 yr | 30.1 | 7.21 | 5.73 | 0.013792 | 0.85 | 29.25 | 2.79 | 0.033 | 50 | 16 | 1
15 | 30 yr | 30.13 | 7.25 | 5.96 | 0.013751 | 0.88 | 29.25 | 2.85 | 0.033 | 50 | 17 | 1
15 | 50 yr | 30.2 | 7.32 | 6.45 | 0.013537 | 0.95 | 29.25 | 2.94 | 0.033 | 50 | 19 | 1
15 | 80 yr | 30.23 | 7.36 | 6.7 | 0.013396 | 0.98 | 29.25 | 2.99 | 0.033 | 50 | 20 | 1
15 | 100 yr | 30.27 | 7.4 | 6.95 | 0.013213 | 1.02 | 29.25 | 3.02 | 0.033 | 50 | 21 | 0.99
15.005 |  | Inl Struct
15.01 | 10 yr | 31.01 | 7.67 | 5.32 | 0.013775 | 0.76 | 30.25 | 2.63 | 0.033 | 1 | 14 | 1.01
15.01 | 20 yr | 31.08 | 7.8 | 5.88 | 0.013245 | 0.83 | 30.25 | 2.72 | 0.033 | 1 | 16 | 1
15.01 | 30 yr | 31.11 | 7.85 | 6.09 | 0.013479 | 0.86 | 30.25 | 2.79 | 0.033 | 1 | 17 | 1.01
15.01 | 50 yr | 31.18 | 7.97 | 6.64 | 0.012978 | 0.93 | 30.25 | 2.86 | 0.033 | 1 | 19 | 1
15.01 | 80 yr | 31.21 | 8.03 | 6.9 | 0.012821 | 0.96 | 30.25 | 2.9 | 0.033 | 1 | 20 | 1
15.01 | 100 yr | 31.24 | 8.08 | 7.11 | 0.01294 | 0.99 | 30.25 | 2.95 | 0.033 | 1 | 21 | 1
16 | 10 yr | 32.43 | 4.41 | 4.46 | 0.014939 | 1.27 | 31.16 | 3.14 | 0.033 | 49 | 14 | 1
16 | 20 yr | 32.52 | 4.49 | 4.89 | 0.015129 | 1.36 | 31.16 | 3.27 | 0.033 | 49 | 16 | 1
16 | 30 yr | 32.57 | 4.53 | 5.11 | 0.015139 | 1.41 | 31.16 | 3.33 | 0.033 | 49 | 17 | 1
16 | 50 yr | 32.66 | 4.6 | 5.53 | 0.015181 | 1.5 | 31.16 | 3.43 | 0.033 | 49 | 19 | 1
16 | 80 yr | 32.71 | 4.64 | 5.75 | 0.015093 | 1.55 | 31.16 | 3.48 | 0.033 | 49 | 20 | 1
16 | 100 yr | 32.75 | 4.67 | 5.95 | 0.015205 | 1.59 | 31.16 | 3.53 | 0.033 | 49 | 21 | 1
17 | 10 yr | 33.44 | 4.48 | 4.48 | 0.014807 | 1.3 | 32.14 | 3.13 | 0.033 | 50 | 14 | 1
17 | 20 yr | 33.54 | 4.64 | 4.93 | 0.014828 | 1.4 | 32.14 | 3.24 | 0.033 | 50 | 16 | 1
17 | 30 yr | 33.59 | 4.72 | 5.17 | 0.014746 | 1.45 | 32.14 | 3.29 | 0.033 | 50 | 17 | 1
17 | 50 yr | 33.69 | 4.84 | 5.65 | 0.014452 | 1.55 | 32.14 | 3.37 | 0.033 | 50 | 19 | 0.99
17 | 80 yr | 33.73 | 4.87 | 5.82 | 0.014688 | 1.59 | 32.14 | 3.43 | 0.033 | 50 | 20 | 1
17 | 100 yr | 33.77 | 4.91 | 6.05 | 0.014563 | 1.63 | 32.14 | 3.47 | 0.033 | 50 | 21 | 1
18 | 10 yr | 34.18 | 4.44 | 4.76 | 0.012439 | 1.39 | 32.79 | 2.94 | 0.033 | 50 | 14 | 0.91
18 | 20 yr | 34.29 | 4.6 | 5.24 | 0.012504 | 1.5 | 32.79 | 3.06 | 0.033 | 50 | 16 | 0.91
18 | 30 yr | 34.33 | 4.64 | 5.46 | 0.01261 | 1.54 | 32.79 | 3.12 | 0.033 | 50 | 17 | 0.92
18 | 50 yr | 34.42 | 4.7 | 5.86 | 0.012965 | 1.63 | 32.79 | 3.24 | 0.033 | 50 | 19 | 0.93
18 | 80 yr | 34.47 | 4.75 | 6.1 | 0.01284 | 1.68 | 32.79 | 3.28 | 0.033 | 50 | 20 | 0.92
18 | 100 yr | 34.51 | 4.78 | 6.3 | 0.012972 | 1.72 | 32.79 | 3.33 | 0.033 | 50 | 21 | 0.93
18.17 | 10 yr | 34.35 | 2.74 | 3.87 | 0.022786 | 1.45 | 32.9 | 3.62 | 0.033 | 17 | 14 | 0.97
18.17 | 20 yr | 34.45 | 2.76 | 4.16 | 0.024532 | 1.55 | 32.9 | 3.84 | 0.033 | 17 | 16 | 1
18.17 | 30 yr | 34.51 | 2.76 | 4.33 | 0.025038 | 1.61 | 32.9 | 3.93 | 0.033 | 17 | 17 | 1
18.17 | 50 yr | 34.64 | 2.77 | 4.66 | 0.025707 | 1.74 | 32.9 | 4.07 | 0.033 | 17 | 19 | 1
18.17 | 80 yr | 34.7 | 2.78 | 4.85 | 0.025793 | 1.8 | 32.9 | 4.13 | 0.033 | 17 | 20 | 1
18.17 | 100 yr | 34.76 | 2.79 | 5 | 0.026212 | 1.86 | 32.9 | 4.2 | 0.033 | 17 | 21 | 1
18.175 |  | Inl Struct
18.18 | 10 yr | 35.33 | 3.14 | 3.97 | 0.02136 | 1.43 | 33.9 | 3.53 | 0.033 | 1 | 14 | 1
18.18 | 20 yr | 35.46 | 3.25 | 4.39 | 0.02138 | 1.56 | 33.9 | 3.64 | 0.033 | 1 | 16 | 1
18.18 | 30 yr | 35.52 | 3.3 | 4.6 | 0.021304 | 1.62 | 33.9 | 3.69 | 0.033 | 1 | 17 | 1
18.18 | 50 yr | 35.64 | 3.39 | 5 | 0.021458 | 1.74 | 33.9 | 3.8 | 0.033 | 1 | 19 | 1
18.18 | 80 yr | 35.7 | 3.44 | 5.19 | 0.021571 | 1.8 | 33.9 | 3.86 | 0.033 | 1 | 20 | 1
18.18 | 100 yr | 35.75 | 3.48 | 5.39 | 0.021526 | 1.86 | 33.9 | 3.9 | 0.033 | 1 | 21 | 1
19 | 10 yr | 36.06 | 5.14 | 7.55 | 0.003535 | 1.92 | 34.14 | 1.86 | 0.033 | 32 | 14 | 0.49
19 | 20 yr | 36.22 | 5.27 | 8.4 | 0.003451 | 2.08 | 34.14 | 1.9 | 0.033 | 32 | 16 | 0.48
19 | 30 yr | 36.3 | 5.33 | 8.82 | 0.003422 | 2.16 | 34.14 | 1.93 | 0.033 | 32 | 17 | 0.48
19 | 50 yr | 36.46 | 5.45 | 9.64 | 0.003368 | 2.32 | 34.14 | 1.97 | 0.033 | 32 | 19 | 0.47
19 | 80 yr | 36.53 | 5.51 | 10.04 | 0.003347 | 2.39 | 34.14 | 1.99 | 0.033 | 32 | 20 | 0.47
19 | 100 yr | 36.6 | 5.57 | 10.43 | 0.003333 | 2.46 | 34.14 | 2.01 | 0.033 | 32 | 21 | 0.47
20 | 10 yr | 36.27 | 7.65 | 10.06 | 0.001941 | 1.45 | 34.82 | 1.39 | 0.033 | 50 | 14 | 0.39
20 | 20 yr | 36.44 | 7.82 | 11.34 | 0.001792 | 1.62 | 34.82 | 1.41 | 0.033 | 50 | 16 | 0.37
20 | 30 yr | 36.52 | 7.9 | 11.96 | 0.001734 | 1.7 | 34.82 | 1.42 | 0.033 | 50 | 17 | 0.37
20 | 50 yr | 36.67 | 8 | 13.18 | 0.001635 | 1.85 | 34.82 | 1.44 | 0.033 | 50 | 19 | 0.36
20 | 80 yr | 36.74 | 8 | 13.78 | 0.001594 | 1.92 | 34.82 | 1.45 | 0.033 | 50 | 20 | 0.35
20 | 100 yr | 36.82 | 8 | 14.35 | 0.001561 | 2 | 34.82 | 1.46 | 0.033 | 50 | 21 | 0.35
20.39 | 10 yr | 36.35 | 7.3 | 7.8 | 0.004097 | 1.16 | 35.19 | 1.79 | 0.033 | 39 | 14 | 0.55
20.39 | 20 yr | 36.5 | 7.44 | 8.95 | 0.003558 | 1.31 | 35.19 | 1.79 | 0.033 | 39 | 16 | 0.52
20.39 | 30 yr | 36.58 | 7.52 | 9.52 | 0.003353 | 1.39 | 35.19 | 1.79 | 0.033 | 39 | 17 | 0.51
20.39 | 50 yr | 36.73 | 7.66 | 10.65 | 0.003023 | 1.54 | 35.19 | 1.78 | 0.033 | 39 | 19 | 0.48
20.39 | 80 yr | 36.8 | 7.72 | 11.2 | 0.002891 | 1.61 | 35.19 | 1.79 | 0.033 | 39 | 20 | 0.47
20.39 | 100 yr | 36.87 | 7.79 | 11.75 | 0.002778 | 1.68 | 35.19 | 1.79 | 0.033 | 39 | 21 | 0.46
21 | 10 yr | 37.2 | 4.48 | 4.46 | 0.015038 | 1.3 | 35.9 | 3.14 | 0.033 | 11 | 14 | 1
21 | 20 yr | 37.31 | 4.65 | 4.96 | 0.014668 | 1.41 | 35.9 | 3.22 | 0.033 | 11 | 16 | 1
21 | 30 yr | 37.36 | 4.73 | 5.2 | 0.014603 | 1.46 | 35.9 | 3.27 | 0.033 | 11 | 17 | 1
21 | 50 yr | 37.45 | 4.88 | 5.65 | 0.014563 | 1.55 | 35.9 | 3.36 | 0.033 | 11 | 19 | 1
21 | 80 yr | 37.5 | 4.95 | 5.87 | 0.014545 | 1.6 | 35.9 | 3.41 | 0.033 | 11 | 20 | 1
21 | 100 yr | 37.54 | 5.03 | 6.11 | 0.014386 | 1.64 | 35.9 | 3.44 | 0.033 | 11 | 21 | 1
21.23 | 10 yr | 37.73 | 7.71 | 6.6 | 0.007231 | 0.91 | 36.82 | 2.12 | 0.033 | 23 | 14 | 0.73
21.23 | 20 yr | 37.85 | 7.83 | 7.53 | 0.006327 | 1.03 | 36.82 | 2.12 | 0.033 | 23 | 16 | 0.69
21.23 | 30 yr | 37.91 | 7.89 | 7.99 | 0.005969 | 1.09 | 36.82 | 2.13 | 0.033 | 23 | 17 | 0.67
21.23 | 50 yr | 38.02 | 8 | 8.9 | 0.005404 | 1.2 | 36.82 | 2.13 | 0.033 | 23 | 19 | 0.65
21.23 | 80 yr | 38.08 | 8.06 | 9.34 | 0.005183 | 1.26 | 36.82 | 2.14 | 0.033 | 23 | 20 | 0.63
21.23 | 100 yr | 38.13 | 8.11 | 9.77 | 0.005007 | 1.31 | 36.82 | 2.15 | 0.033 | 23 | 21 | 0.63
22 | 10 yr | 37.93 | 8.04 | 6.1 | 0.009592 | 0.81 | 37.12 | 2.3 | 0.033 | 27 | 14 | 0.84
22 | 20 yr | 38.02 | 8.14 | 6.82 | 0.008893 | 0.9 | 37.12 | 2.35 | 0.033 | 27 | 16 | 0.82
22 | 30 yr | 38.06 | 8.2 | 7.2 | 0.008512 | 0.94 | 37.12 | 2.36 | 0.033 | 27 | 17 | 0.8
22 | 50 yr | 38.16 | 8.31 | 7.98 | 0.00778 | 1.04 | 37.12 | 2.38 | 0.033 | 27 | 19 | 0.77
22 | 80 yr | 38.2 | 8.36 | 8.38 | 0.007448 | 1.08 | 37.12 | 2.39 | 0.033 | 27 | 20 | 0.76
22 | 100 yr | 38.25 | 8.42 | 8.77 | 0.007159 | 1.13 | 37.12 | 2.39 | 0.033 | 27 | 21 | 0.75
23 | 10 yr | 38.67 | 8.09 | 5.47 | 0.01358 | 0.72 | 37.95 | 2.56 | 0.033 | 50 | 14 | 0.99
23 | 20 yr | 38.73 | 8.17 | 5.94 | 0.013735 | 0.78 | 37.95 | 2.69 | 0.033 | 50 | 16 | 1.01
23 | 30 yr | 38.77 | 8.23 | 6.25 | 0.013252 | 0.82 | 37.95 | 2.72 | 0.033 | 50 | 17 | 1
23 | 50 yr | 38.83 | 8.31 | 6.77 | 0.012962 | 0.88 | 37.95 | 2.81 | 0.033 | 50 | 19 | 0.99
23 | 80 yr | 38.85 | 8.35 | 6.99 | 0.013062 | 0.9 | 37.95 | 2.86 | 0.033 | 50 | 20 | 1
23 | 100 yr | 38.88 | 8.39 | 7.22 | 0.013042 | 0.93 | 37.95 | 2.91 | 0.033 | 50 | 21 | 1
24 | 10 yr | 39.58 | 7.47 | 5.29 | 0.013971 | 0.76 | 38.82 | 2.65 | 0.033 | 50 | 14 | 1
24 | 20 yr | 39.65 | 7.57 | 5.83 | 0.013533 | 0.83 | 38.82 | 2.74 | 0.033 | 50 | 16 | 1
24 | 30 yr | 39.68 | 7.61 | 6.1 | 0.013361 | 0.86 | 38.82 | 2.79 | 0.033 | 50 | 17 | 0.99
24 | 50 yr | 39.75 | 7.69 | 6.57 | 0.013323 | 0.93 | 38.82 | 2.89 | 0.033 | 50 | 19 | 1
24 | 80 yr | 39.78 | 7.73 | 6.81 | 0.013249 | 0.96 | 38.82 | 2.94 | 0.033 | 50 | 20 | 1
24 | 100 yr | 39.81 | 7.77 | 7.04 | 0.013189 | 0.99 | 38.82 | 2.98 | 0.033 | 50 | 21 | 1
24.38 | 10 yr | 40.09 | 6.98 | 5.84 | 0.009842 | 0.88 | 39.21 | 2.4 | 0.033 | 38 | 14 | 0.84
24.38 | 20 yr | 40.15 | 7.03 | 6.29 | 0.010252 | 0.94 | 39.21 | 2.54 | 0.033 | 38 | 16 | 0.86
24.38 | 30 yr | 40.18 | 7.05 | 6.5 | 0.010441 | 0.97 | 39.21 | 2.61 | 0.033 | 38 | 17 | 0.87
24.38 | 50 yr | 40.25 | 7.1 | 6.95 | 0.010679 | 1.04 | 39.21 | 2.73 | 0.033 | 38 | 19 | 0.88
24.38 | 80 yr | 40.28 | 7.12 | 7.16 | 0.010819 | 1.07 | 39.21 | 2.79 | 0.033 | 38 | 20 | 0.89
24.38 | 100 yr | 40.31 | 7.15 | 7.37 | 0.010963 | 1.1 | 39.21 | 2.85 | 0.033 | 38 | 21 | 0.9
25 | 10 yr | 41.12 | 3.63 | 4.17 | 0.017095 | 1.54 | 39.58 | 3.35 | 0.033 | 12 | 14 | 1
25 | 20 yr | 41.24 | 3.73 | 4.6 | 0.017242 | 1.66 | 39.58 | 3.48 | 0.033 | 12 | 16 | 1
25 | 30 yr | 41.29 | 3.77 | 4.79 | 0.017504 | 1.71 | 39.58 | 3.55 | 0.033 | 12 | 17 | 1.01
25 | 50 yr | 41.4 | 3.86 | 5.22 | 0.017376 | 1.82 | 39.58 | 3.64 | 0.033 | 12 | 19 | 1
25 | 80 yr | 41.45 | 3.9 | 5.42 | 0.017438 | 1.87 | 39.58 | 3.69 | 0.033 | 12 | 20 | 1
25 | 100 yr | 41.5 | 3.94 | 5.61 | 0.017493 | 1.92 | 39.58 | 3.74 | 0.033 | 12 | 21 | 1
26 | 10 yr | 42.03 | 3.84 | 4.7 | 0.002287 | 1.67 | 40.36 | 1.28 | 0.033 | 50 | 6 | 0.37
26 | 20 yr | 42.18 | 3.96 | 5.29 | 0.002265 | 1.82 | 40.36 | 1.32 | 0.033 | 50 | 7 | 0.37
26 | 30 yr | 42.26 | 4.02 | 5.59 | 0.001962 | 1.9 | 40.36 | 1.25 | 0.033 | 50 | 7 | 0.34
26 | 50 yr | 42.4 | 4.13 | 6.15 | 0.001983 | 2.04 | 40.36 | 1.3 | 0.033 | 50 | 8 | 0.34
26 | 80 yr | 42.47 | 4.18 | 6.44 | 0.001763 | 2.11 | 40.36 | 1.24 | 0.033 | 50 | 8 | 0.32
26 | 100 yr | 42.53 | 4.24 | 6.72 | 0.00199 | 2.17 | 40.36 | 1.34 | 0.033 | 50 | 9 | 0.34
27 | 10 yr | 42.54 | 3.25 | 2.28 | 0.016602 | 0.96 | 41.58 | 2.64 | 0.033 | 50 | 6 | 1.01
27 | 20 yr | 42.63 | 3.42 | 2.58 | 0.01611 | 1.05 | 41.58 | 2.72 | 0.033 | 50 | 7 | 1
27 | 30 yr | 42.63 | 3.42 | 2.58 | 0.01611 | 1.05 | 41.58 | 2.72 | 0.033 | 50 | 7 | 1
27 | 50 yr | 42.71 | 3.56 | 2.85 | 0.016023 | 1.13 | 41.58 | 2.81 | 0.033 | 50 | 8 | 1
27 | 80 yr | 42.71 | 3.56 | 2.85 | 0.016023 | 1.13 | 41.58 | 2.81 | 0.033 | 50 | 8 | 1
27 | 100 yr | 42.78 | 3.7 | 3.12 | 0.015885 | 1.2 | 41.58 | 2.88 | 0.033 | 50 | 9 | 1
27.34 | 10 yr | 43.04 | 4.64 | 4.17 | 0.003702 | 0.96 | 42.08 | 1.44 | 0.033 | 34 | 6 | 0.48
27.34 | 20 yr | 43.14 | 4.71 | 4.63 | 0.003712 | 1.06 | 42.08 | 1.51 | 0.033 | 34 | 7 | 0.49
27.34 | 30 yr | 43.14 | 4.71 | 4.63 | 0.003712 | 1.06 | 42.08 | 1.51 | 0.033 | 34 | 7 | 0.49
27.34 | 50 yr | 43.24 | 4.77 | 5.09 | 0.003709 | 1.16 | 42.08 | 1.57 | 0.033 | 34 | 8 | 0.49
27.34 | 80 yr | 43.24 | 4.77 | 5.09 | 0.003709 | 1.16 | 42.08 | 1.57 | 0.033 | 34 | 8 | 0.49
27.34 | 100 yr | 43.33 | 4.83 | 5.51 | 0.00374 | 1.25 | 42.08 | 1.63 | 0.033 | 34 | 9 | 0.49
28 | 10 yr | 43.24 | 4.15 | 2.47 | 0.015973 | 0.66 | 42.58 | 2.43 | 0.033 | 16 | 6 | 1
28 | 20 yr | 43.3 | 4.23 | 2.75 | 0.015872 | 0.72 | 42.58 | 2.54 | 0.033 | 16 | 7 | 1.01
28 | 30 yr | 43.3 | 4.23 | 2.75 | 0.015872 | 0.72 | 42.58 | 2.54 | 0.033 | 16 | 7 | 1.01
28 | 50 yr | 43.37 | 4.3 | 3.03 | 0.015624 | 0.79 | 42.58 | 2.64 | 0.033 | 16 | 8 | 1
28 | 80 yr | 43.37 | 4.3 | 3.03 | 0.015624 | 0.79 | 42.58 | 2.64 | 0.033 | 16 | 8 | 1
28 | 100 yr | 43.43 | 4.37 | 3.32 | 0.015246 | 0.85 | 42.58 | 2.71 | 0.033 | 16 | 9 | 1
29 | 10 yr | 44.29 | 4.28 | 2.51 | 0.015845 | 0.64 | 43.65 | 2.39 | 0.033 | 50 | 6 | 1
29 | 20 yr | 44.35 | 4.35 | 2.78 | 0.015949 | 0.7 | 43.65 | 2.52 | 0.033 | 50 | 7 | 1.01
29 | 30 yr | 44.35 | 4.35 | 2.78 | 0.015949 | 0.7 | 43.65 | 2.52 | 0.033 | 50 | 7 | 1.01
29 | 50 yr | 44.42 | 4.43 | 3.08 | 0.015287 | 0.77 | 43.65 | 2.6 | 0.033 | 50 | 8 | 0.99
29 | 80 yr | 44.42 | 4.43 | 3.08 | 0.015287 | 0.77 | 43.65 | 2.6 | 0.033 | 50 | 8 | 0.99
29 | 100 yr | 44.47 | 4.48 | 3.32 | 0.015559 | 0.82 | 43.65 | 2.71 | 0.033 | 50 | 9 | 1.01
29.35 | 10 yr | 44.86 | 4.21 | 2.49 | 0.015719 | 0.66 | 44.2 | 2.41 | 0.033 | 35 | 6 | 1
29.35 | 20 yr | 44.92 | 4.29 | 2.79 | 0.015414 | 0.72 | 44.2 | 2.51 | 0.033 | 35 | 7 | 1
29.35 | 30 yr | 44.92 | 4.29 | 2.79 | 0.015414 | 0.72 | 44.2 | 2.51 | 0.033 | 35 | 7 | 1
29.35 | 50 yr | 44.99 | 4.37 | 3.05 | 0.015437 | 0.79 | 44.2 | 2.62 | 0.033 | 35 | 8 | 1
29.35 | 80 yr | 44.99 | 4.37 | 3.05 | 0.015437 | 0.79 | 44.2 | 2.62 | 0.033 | 35 | 8 | 1
29.35 | 100 yr | 45.05 | 4.44 | 3.33 | 0.015183 | 0.85 | 44.2 | 2.71 | 0.033 | 35 | 9 | 1