## 개수후
문장천
River Sta | Profile | W.S. Elev | Top Width | Flow Area | E.G. Slope | Max Chl Dpth | Min Ch El | Vel Total | Mann Wtd Chnl | Length Chnl | Q Total | Froude # Chl
|  | (m) | (m) | (m2) | (m/m) | (m) | (m) | (m/s) |  | (m) | (m3/s)
0 | 10 yr | 8.7 | 7.36 | 10 | 0.002301 | 1.59 | 7.11 | 1.6 | 0.032 |  | 16 | 0.44
0 | 20 yr | 8.87 | 7.59 | 11.29 | 0.002304 | 1.76 | 7.11 | 1.68 | 0.032 |  | 19 | 0.44
0 | 30 yr | 8.93 | 7.67 | 11.71 | 0.002302 | 1.82 | 7.11 | 1.71 | 0.032 |  | 20 | 0.44
0 | 50 yr | 8.98 | 7.74 | 12.12 | 0.002301 | 1.87 | 7.11 | 1.73 | 0.032 |  | 21 | 0.44
0 | 80 yr | 9.09 | 7.88 | 12.94 | 0.0023 | 1.98 | 7.11 | 1.78 | 0.032 |  | 23 | 0.44
0 | 100 yr | 9.14 | 7.95 | 13.34 | 0.002301 | 2.03 | 7.11 | 1.8 | 0.032 |  | 24 | 0.44
1 | 10 yr | 8.82 | 7.82 | 9.95 | 0.002459 | 1.44 | 7.38 | 1.61 | 0.032 | 50 | 16 | 0.45
1 | 20 yr | 8.99 | 8.03 | 11.32 | 0.002392 | 1.61 | 7.38 | 1.68 | 0.032 | 50 | 19 | 0.45
1 | 30 yr | 9.05 | 8.1 | 11.76 | 0.002372 | 1.67 | 7.38 | 1.7 | 0.032 | 50 | 20 | 0.45
1 | 50 yr | 9.1 | 8.17 | 12.2 | 0.002353 | 1.72 | 7.38 | 1.72 | 0.032 | 50 | 21 | 0.45
1 | 80 yr | 9.21 | 8.3 | 13.06 | 0.002323 | 1.83 | 7.38 | 1.76 | 0.032 | 50 | 23 | 0.45
1 | 100 yr | 9.26 | 8.37 | 13.49 | 0.00231 | 1.88 | 7.38 | 1.78 | 0.032 | 50 | 24 | 0.45
1.42 | 10 yr | 8.94 | 8.24 | 10.8 | 0.00203 | 1.44 | 7.5 | 1.48 | 0.032 | 42 | 16 | 0.41
1.42 | 20 yr | 9.11 | 8.41 | 12.22 | 0.001993 | 1.61 | 7.5 | 1.55 | 0.032 | 42 | 19 | 0.41
1.42 | 30 yr | 9.16 | 8.46 | 12.69 | 0.001982 | 1.66 | 7.5 | 1.58 | 0.032 | 42 | 20 | 0.41
1.42 | 50 yr | 9.22 | 8.52 | 13.14 | 0.001972 | 1.72 | 7.5 | 1.6 | 0.032 | 42 | 21 | 0.41
1.42 | 80 yr | 9.32 | 8.62 | 14.04 | 0.001956 | 1.82 | 7.5 | 1.64 | 0.032 | 42 | 23 | 0.41
1.42 | 100 yr | 9.37 | 8.67 | 14.47 | 0.00195 | 1.87 | 7.5 | 1.66 | 0.032 | 42 | 24 | 0.41
2 | 10 yr | 8.96 | 8.27 | 11.22 | 0.001858 | 1.45 | 7.51 | 1.43 | 0.032 | 8 | 16 | 0.39
2 | 20 yr | 9.13 | 8.39 | 12.64 | 0.001844 | 1.62 | 7.51 | 1.5 | 0.032 | 8 | 19 | 0.39
2 | 30 yr | 9.19 | 8.43 | 13.1 | 0.00184 | 1.68 | 7.51 | 1.53 | 0.032 | 8 | 20 | 0.39
2 | 50 yr | 9.24 | 8.47 | 13.55 | 0.001837 | 1.73 | 7.51 | 1.55 | 0.032 | 8 | 21 | 0.39
2 | 80 yr | 9.34 | 8.55 | 14.43 | 0.001834 | 1.83 | 7.51 | 1.59 | 0.032 | 8 | 23 | 0.39
2 | 100 yr | 9.39 | 8.59 | 14.86 | 0.001834 | 1.88 | 7.51 | 1.61 | 0.032 | 8 | 24 | 0.39
3 | 10 yr | 9.06 | 8.31 | 11.6 | 0.001684 | 1.5 | 7.56 | 1.38 | 0.032 | 50 | 16 | 0.37
3 | 20 yr | 9.23 | 8.43 | 13.03 | 0.00169 | 1.67 | 7.56 | 1.46 | 0.032 | 50 | 19 | 0.37
3 | 30 yr | 9.28 | 8.48 | 13.49 | 0.001691 | 1.72 | 7.56 | 1.48 | 0.032 | 50 | 20 | 0.38
3 | 50 yr | 9.33 | 8.51 | 13.94 | 0.001693 | 1.77 | 7.56 | 1.51 | 0.032 | 50 | 21 | 0.38
3 | 80 yr | 9.44 | 8.59 | 14.83 | 0.001698 | 1.88 | 7.56 | 1.55 | 0.032 | 50 | 23 | 0.38
3 | 100 yr | 9.49 | 8.63 | 15.27 | 0.001701 | 1.93 | 7.56 | 1.57 | 0.032 | 50 | 24 | 0.38
4 | 10 yr | 9.14 | 7.95 | 10.66 | 0.002039 | 1.5 | 7.64 | 1.5 | 0.032 | 50 | 16 | 0.41
4 | 20 yr | 9.31 | 8.14 | 12.02 | 0.002028 | 1.67 | 7.64 | 1.58 | 0.032 | 50 | 19 | 0.41
4 | 30 yr | 9.36 | 8.2 | 12.47 | 0.002023 | 1.72 | 7.64 | 1.6 | 0.032 | 50 | 20 | 0.42
4 | 50 yr | 9.41 | 8.25 | 12.91 | 0.00202 | 1.77 | 7.64 | 1.63 | 0.032 | 50 | 21 | 0.42
4 | 80 yr | 9.52 | 8.37 | 13.77 | 0.002013 | 1.88 | 7.64 | 1.67 | 0.032 | 50 | 23 | 0.42
4 | 100 yr | 9.57 | 8.42 | 14.19 | 0.002011 | 1.93 | 7.64 | 1.69 | 0.032 | 50 | 24 | 0.42
4.26 | 10 yr | 9.19 | 7.62 | 10.49 | 0.002103 | 1.52 | 7.67 | 1.53 | 0.032 | 26 | 16 | 0.41
4.26 | 20 yr | 9.36 | 7.77 | 11.79 | 0.002115 | 1.69 | 7.67 | 1.61 | 0.032 | 26 | 19 | 0.42
4.26 | 30 yr | 9.41 | 7.83 | 12.21 | 0.002117 | 1.74 | 7.67 | 1.64 | 0.032 | 26 | 20 | 0.42
4.26 | 50 yr | 9.46 | 7.87 | 12.63 | 0.002119 | 1.79 | 7.67 | 1.66 | 0.032 | 26 | 21 | 0.42
4.26 | 80 yr | 9.57 | 7.97 | 13.45 | 0.002125 | 1.9 | 7.67 | 1.71 | 0.032 | 26 | 23 | 0.42
4.26 | 100 yr | 9.62 | 8.02 | 13.85 | 0.002128 | 1.95 | 7.67 | 1.73 | 0.032 | 26 | 24 | 0.42
4.265 |  | Inl Struct
4.27 | 10 yr | 10.24 | 8.26 | 8.49 | 0.00412 | 1.17 | 9.07 | 1.88 | 0.032 | 1 | 16 | 0.59
4.27 | 20 yr | 10.38 | 8.48 | 9.59 | 0.004069 | 1.31 | 9.07 | 1.98 | 0.032 | 1 | 19 | 0.6
4.27 | 30 yr | 10.42 | 8.56 | 9.95 | 0.004049 | 1.35 | 9.07 | 2.01 | 0.032 | 1 | 20 | 0.6
4.27 | 50 yr | 10.46 | 8.63 | 10.31 | 0.00402 | 1.39 | 9.07 | 2.04 | 0.032 | 1 | 21 | 0.59
4.27 | 80 yr | 10.53 | 8.76 | 10.95 | 0.004047 | 1.46 | 9.07 | 2.1 | 0.032 | 1 | 23 | 0.6
4.27 | 100 yr | 10.57 | 8.83 | 11.28 | 0.004049 | 1.5 | 9.07 | 2.13 | 0.032 | 1 | 24 | 0.6
5 | 10 yr | 10.35 | 8.09 | 9 | 0.003535 | 1.19 | 9.16 | 1.78 | 0.032 | 23 | 16 | 0.54
5 | 20 yr | 10.48 | 8.21 | 10.06 | 0.003584 | 1.32 | 9.16 | 1.89 | 0.032 | 23 | 19 | 0.54
5 | 30 yr | 10.52 | 8.25 | 10.4 | 0.003598 | 1.36 | 9.16 | 1.92 | 0.032 | 23 | 20 | 0.55
5 | 50 yr | 10.56 | 8.29 | 10.74 | 0.003606 | 1.4 | 9.16 | 1.96 | 0.032 | 23 | 21 | 0.55
5 | 80 yr | 10.64 | 8.36 | 11.35 | 0.003671 | 1.48 | 9.16 | 2.03 | 0.032 | 23 | 23 | 0.55
5 | 100 yr | 10.67 | 8.39 | 11.66 | 0.003696 | 1.52 | 9.16 | 2.06 | 0.032 | 23 | 24 | 0.56
6 | 10 yr | 10.52 | 7.37 | 8.24 | 0.004245 | 1.22 | 9.3 | 1.94 | 0.032 | 50 | 16 | 0.59
6 | 20 yr | 10.65 | 7.5 | 9.21 | 0.004325 | 1.35 | 9.3 | 2.06 | 0.032 | 50 | 19 | 0.59
6 | 30 yr | 10.7 | 7.54 | 9.52 | 0.004348 | 1.4 | 9.3 | 2.1 | 0.032 | 50 | 20 | 0.6
6 | 50 yr | 10.74 | 7.58 | 9.83 | 0.004366 | 1.44 | 9.3 | 2.14 | 0.032 | 50 | 21 | 0.6
6 | 80 yr | 10.81 | 7.66 | 10.4 | 0.004435 | 1.51 | 9.3 | 2.21 | 0.032 | 50 | 23 | 0.61
6 | 100 yr | 10.85 | 7.7 | 10.69 | 0.004463 | 1.55 | 9.3 | 2.24 | 0.032 | 50 | 24 | 0.61
6.24 | 10 yr | 10.68 | 8.32 | 10.36 | 0.002376 | 1.33 | 9.35 | 1.54 | 0.032 | 24 | 16 | 0.44
6.24 | 20 yr | 10.82 | 8.43 | 11.54 | 0.002434 | 1.47 | 9.35 | 1.65 | 0.032 | 24 | 19 | 0.45
6.24 | 30 yr | 10.86 | 8.47 | 11.92 | 0.002452 | 1.51 | 9.35 | 1.68 | 0.032 | 24 | 20 | 0.45
6.24 | 50 yr | 10.91 | 8.5 | 12.29 | 0.002468 | 1.56 | 9.35 | 1.71 | 0.032 | 24 | 21 | 0.45
6.24 | 80 yr | 10.99 | 8.57 | 13 | 0.002511 | 1.64 | 9.35 | 1.77 | 0.032 | 24 | 23 | 0.46
6.24 | 100 yr | 11.03 | 8.6 | 13.35 | 0.00253 | 1.68 | 9.35 | 1.8 | 0.032 | 24 | 24 | 0.46
7 | 10 yr | 10.67 | 5.67 | 5.3 | 0.012672 | 1.17 | 9.5 | 3.02 | 0.032 | 26 | 16 | 1
7 | 20 yr | 10.79 | 5.91 | 6 | 0.012622 | 1.29 | 9.5 | 3.17 | 0.032 | 26 | 19 | 1
7 | 30 yr | 10.83 | 5.99 | 6.23 | 0.012554 | 1.33 | 9.5 | 3.21 | 0.032 | 26 | 20 | 1
7 | 50 yr | 10.87 | 6.07 | 6.51 | 0.012291 | 1.37 | 9.5 | 3.23 | 0.032 | 26 | 21 | 1
7 | 80 yr | 10.95 | 6.21 | 6.95 | 0.012268 | 1.45 | 9.5 | 3.31 | 0.032 | 26 | 23 | 1
7 | 100 yr | 10.98 | 6.28 | 7.17 | 0.012237 | 1.48 | 9.5 | 3.35 | 0.032 | 26 | 24 | 1
8 | 10 yr | 11.31 | 6.81 | 8.14 | 0.001522 | 1.63 | 9.68 | 1.23 | 0.032 | 50 | 10 | 0.36
8 | 20 yr | 11.47 | 7.17 | 9.29 | 0.001286 | 1.79 | 9.68 | 1.18 | 0.032 | 50 | 11 | 0.33
8 | 30 yr | 11.52 | 7.28 | 9.65 | 0.001377 | 1.84 | 9.68 | 1.24 | 0.032 | 50 | 12 | 0.34
8 | 50 yr | 11.57 | 7.39 | 10 | 0.001467 | 1.89 | 9.68 | 1.3 | 0.032 | 50 | 13 | 0.36
8 | 80 yr | 11.67 | 7.6 | 10.73 | 0.001405 | 1.99 | 9.68 | 1.3 | 0.032 | 50 | 14 | 0.35
8 | 100 yr | 11.72 | 7.71 | 11.1 | 0.001282 | 2.04 | 9.68 | 1.26 | 0.032 | 50 | 14 | 0.34
9 | 10 yr | 11.38 | 6.52 | 7.45 | 0.001935 | 1.5 | 9.88 | 1.34 | 0.032 | 50 | 10 | 0.4
9 | 20 yr | 11.53 | 6.83 | 8.46 | 0.00165 | 1.65 | 9.88 | 1.3 | 0.032 | 50 | 11 | 0.37
9 | 30 yr | 11.59 | 6.95 | 8.84 | 0.001742 | 1.71 | 9.88 | 1.36 | 0.032 | 50 | 12 | 0.38
9 | 50 yr | 11.64 | 7.06 | 9.2 | 0.001831 | 1.76 | 9.88 | 1.41 | 0.032 | 50 | 13 | 0.39
9 | 80 yr | 11.73 | 7.25 | 9.87 | 0.001752 | 1.85 | 9.88 | 1.42 | 0.032 | 50 | 14 | 0.39
9 | 100 yr | 11.78 | 7.34 | 10.18 | 0.001612 | 1.9 | 9.88 | 1.38 | 0.032 | 50 | 14 | 0.37
10 | 10 yr | 11.48 | 6.1 | 6.55 | 0.002739 | 1.38 | 10.1 | 1.53 | 0.032 | 50 | 10 | 0.47
10 | 20 yr | 11.61 | 6.37 | 7.39 | 0.00237 | 1.51 | 10.1 | 1.49 | 0.032 | 50 | 11 | 0.44
10 | 30 yr | 11.67 | 6.48 | 7.77 | 0.002457 | 1.57 | 10.1 | 1.54 | 0.032 | 50 | 12 | 0.45
10 | 50 yr | 11.73 | 6.59 | 8.13 | 0.002543 | 1.63 | 10.1 | 1.6 | 0.032 | 50 | 13 | 0.46
10 | 80 yr | 11.82 | 6.77 | 8.73 | 0.002429 | 1.72 | 10.1 | 1.6 | 0.032 | 50 | 14 | 0.45
10 | 100 yr | 11.85 | 6.84 | 8.96 | 0.002258 | 1.75 | 10.1 | 1.56 | 0.032 | 50 | 14 | 0.44
10.15 | 10 yr | 11.52 | 5.21 | 6.44 | 0.002787 | 1.4 | 10.12 | 1.55 | 0.032 | 15 | 10 | 0.45
10.15 | 20 yr | 11.65 | 5.33 | 7.11 | 0.002547 | 1.53 | 10.12 | 1.55 | 0.032 | 15 | 11 | 0.43
10.15 | 30 yr | 11.7 | 5.38 | 7.43 | 0.002682 | 1.58 | 10.12 | 1.61 | 0.032 | 15 | 12 | 0.44
10.15 | 50 yr | 11.76 | 5.43 | 7.73 | 0.002816 | 1.64 | 10.12 | 1.68 | 0.032 | 15 | 13 | 0.45
10.15 | 80 yr | 11.85 | 5.5 | 8.2 | 0.002772 | 1.73 | 10.12 | 1.71 | 0.032 | 15 | 14 | 0.45
10.15 | 100 yr | 11.88 | 5.53 | 8.38 | 0.002614 | 1.76 | 10.12 | 1.67 | 0.032 | 15 | 14 | 0.43
10.155 |  | Inl Struct
10.16 | 10 yr | 11.84 | 5.17 | 3.75 | 0.013677 | 0.82 | 11.02 | 2.67 | 0.032 | 1 | 10 | 1
10.16 | 20 yr | 11.89 | 5.24 | 4 | 0.013636 | 0.87 | 11.02 | 2.75 | 0.032 | 1 | 11 | 1
10.16 | 30 yr | 11.94 | 5.31 | 4.27 | 0.013445 | 0.92 | 11.02 | 2.81 | 0.032 | 1 | 12 | 1
10.16 | 50 yr | 11.99 | 5.38 | 4.54 | 0.013174 | 0.97 | 11.02 | 2.86 | 0.032 | 1 | 13 | 0.99
10.16 | 80 yr | 12.03 | 5.44 | 4.77 | 0.013296 | 1.01 | 11.02 | 2.94 | 0.032 | 1 | 14 | 1
10.16 | 100 yr | 12.03 | 5.44 | 4.77 | 0.013296 | 1.01 | 11.02 | 2.94 | 0.032 | 1 | 14 | 1
11 | 10 yr | 12.31 | 5.38 | 4.54 | 0.007627 | 1.04 | 11.27 | 2.2 | 0.032 | 34 | 10 | 0.76
11 | 20 yr | 12.36 | 5.49 | 4.85 | 0.007656 | 1.09 | 11.27 | 2.27 | 0.032 | 34 | 11 | 0.77
11 | 30 yr | 12.41 | 5.59 | 5.15 | 0.007727 | 1.14 | 11.27 | 2.33 | 0.032 | 34 | 12 | 0.78
11 | 50 yr | 12.46 | 5.68 | 5.42 | 0.007821 | 1.19 | 11.27 | 2.4 | 0.032 | 34 | 13 | 0.78
11 | 80 yr | 12.52 | 5.78 | 5.73 | 0.007772 | 1.25 | 11.27 | 2.44 | 0.032 | 34 | 14 | 0.78
11 | 100 yr | 12.52 | 5.78 | 5.73 | 0.007772 | 1.25 | 11.27 | 2.44 | 0.032 | 34 | 14 | 0.78
11.06 | 10 yr | 12.5 | 6.15 | 7.33 | 0.002323 | 1.2 | 11.3 | 1.36 | 0.032 | 6 | 10 | 0.4
11.06 | 20 yr | 12.56 | 6.16 | 7.73 | 0.002403 | 1.26 | 11.3 | 1.42 | 0.032 | 6 | 11 | 0.41
11.06 | 30 yr | 12.62 | 6.16 | 8.1 | 0.002487 | 1.32 | 11.3 | 1.48 | 0.032 | 6 | 12 | 0.41
11.06 | 50 yr | 12.68 | 6.16 | 8.46 | 0.002574 | 1.38 | 11.3 | 1.54 | 0.032 | 6 | 13 | 0.42
11.06 | 80 yr | 12.74 | 6.17 | 8.81 | 0.002649 | 1.44 | 11.3 | 1.59 | 0.032 | 6 | 14 | 0.42
11.06 | 100 yr | 12.74 | 6.17 | 8.81 | 0.002649 | 1.44 | 11.3 | 1.59 | 0.032 | 6 | 14 | 0.42
12 | 10 yr | 12.53 | 5.48 | 3.83 | 0.013135 | 0.84 | 11.69 | 2.61 | 0.032 | 44 | 10 | 1
12 | 20 yr | 12.59 | 5.6 | 4.13 | 0.012797 | 0.9 | 11.69 | 2.67 | 0.032 | 44 | 11 | 0.99
12 | 30 yr | 12.65 | 5.75 | 4.51 | 0.011833 | 0.96 | 11.69 | 2.66 | 0.032 | 44 | 12 | 0.96
12 | 50 yr | 12.72 | 5.89 | 4.88 | 0.0111 | 1.03 | 11.69 | 2.67 | 0.032 | 44 | 13 | 0.94
12 | 80 yr | 12.78 | 6.03 | 5.25 | 0.010444 | 1.09 | 11.69 | 2.67 | 0.032 | 44 | 14 | 0.91
12 | 100 yr | 12.78 | 6.03 | 5.25 | 0.010444 | 1.09 | 11.69 | 2.67 | 0.032 | 44 | 14 | 0.91
13 | 10 yr | 13.08 | 6.06 | 5.67 | 0.00421 | 1.22 | 11.86 | 1.76 | 0.032 | 50 | 10 | 0.58
13 | 20 yr | 13.14 | 6.2 | 6.03 | 0.004298 | 1.28 | 11.86 | 1.82 | 0.032 | 50 | 11 | 0.59
13 | 30 yr | 13.19 | 6.31 | 6.33 | 0.004458 | 1.33 | 11.86 | 1.89 | 0.032 | 50 | 12 | 0.6
13 | 50 yr | 13.24 | 6.43 | 6.64 | 0.004587 | 1.38 | 11.86 | 1.96 | 0.032 | 50 | 13 | 0.61
13 | 80 yr | 13.29 | 6.54 | 6.95 | 0.004703 | 1.43 | 11.86 | 2.02 | 0.032 | 50 | 14 | 0.62
13 | 100 yr | 13.29 | 6.54 | 6.95 | 0.004703 | 1.43 | 11.86 | 2.02 | 0.032 | 50 | 14 | 0.62
14 | 10 yr | 13.31 | 6.15 | 5.02 | 0.006315 | 0.97 | 12.34 | 1.99 | 0.032 | 50 | 10 | 0.7
14 | 20 yr | 13.37 | 6.28 | 5.39 | 0.006208 | 1.03 | 12.34 | 2.04 | 0.032 | 50 | 11 | 0.7
14 | 30 yr | 13.42 | 6.39 | 5.74 | 0.006169 | 1.08 | 12.34 | 2.09 | 0.032 | 50 | 12 | 0.7
14 | 50 yr | 13.48 | 6.49 | 6.08 | 0.006132 | 1.14 | 12.34 | 2.14 | 0.032 | 50 | 13 | 0.7
14 | 80 yr | 13.53 | 6.6 | 6.42 | 0.006104 | 1.19 | 12.34 | 2.18 | 0.032 | 50 | 14 | 0.71
14 | 100 yr | 13.53 | 6.6 | 6.42 | 0.006104 | 1.19 | 12.34 | 2.18 | 0.032 | 50 | 14 | 0.71
15 | 10 yr | 13.7 | 5.37 | 3.79 | 0.013704 | 0.79 | 12.91 | 2.64 | 0.032 | 50 | 10 | 1
15 | 20 yr | 13.75 | 5.45 | 4.07 | 0.013394 | 0.84 | 12.91 | 2.7 | 0.032 | 50 | 11 | 1
15 | 30 yr | 13.8 | 5.52 | 4.32 | 0.013408 | 0.89 | 12.91 | 2.78 | 0.032 | 50 | 12 | 1
15 | 50 yr | 13.85 | 5.59 | 4.59 | 0.013181 | 0.94 | 12.91 | 2.83 | 0.032 | 50 | 13 | 1
15 | 80 yr | 13.89 | 5.65 | 4.82 | 0.013199 | 0.98 | 12.91 | 2.9 | 0.032 | 50 | 14 | 1
15 | 100 yr | 13.89 | 5.65 | 4.82 | 0.013199 | 0.98 | 12.91 | 2.9 | 0.032 | 50 | 14 | 1
15.29 | 10 yr | 14.14 | 5.74 | 4.72 | 0.008314 | 0.82 | 13.32 | 2.12 | 0.032 | 29 | 10 | 0.75
15.29 | 20 yr | 14.2 | 5.74 | 5.01 | 0.008387 | 0.88 | 13.32 | 2.2 | 0.032 | 29 | 11 | 0.75
15.29 | 30 yr | 14.25 | 5.74 | 5.31 | 0.008367 | 0.93 | 13.32 | 2.26 | 0.032 | 29 | 12 | 0.75
15.29 | 50 yr | 14.3 | 5.75 | 5.58 | 0.008451 | 0.98 | 13.32 | 2.33 | 0.032 | 29 | 13 | 0.75
15.29 | 80 yr | 14.34 | 5.75 | 5.86 | 0.008462 | 1.02 | 13.32 | 2.39 | 0.032 | 29 | 14 | 0.75
15.29 | 100 yr | 14.34 | 5.75 | 5.86 | 0.008462 | 1.02 | 13.32 | 2.39 | 0.032 | 29 | 14 | 0.75
16 | 10 yr | 14.53 | 4.86 | 3.68 | 0.013323 | 0.96 | 13.57 | 2.72 | 0.032 | 21 | 10 | 1
16 | 20 yr | 14.59 | 4.98 | 3.95 | 0.013179 | 1.02 | 13.57 | 2.78 | 0.032 | 21 | 11 | 1
16 | 30 yr | 14.64 | 5.09 | 4.21 | 0.013104 | 1.07 | 13.57 | 2.85 | 0.032 | 21 | 12 | 1
16 | 50 yr | 14.69 | 5.19 | 4.47 | 0.01308 | 1.12 | 13.57 | 2.91 | 0.032 | 21 | 13 | 1
16 | 80 yr | 14.74 | 5.3 | 4.73 | 0.012917 | 1.17 | 13.57 | 2.96 | 0.032 | 21 | 14 | 1
16 | 100 yr | 14.74 | 5.3 | 4.73 | 0.012917 | 1.17 | 13.57 | 2.96 | 0.032 | 21 | 14 | 1
17 | 10 yr | 15.15 | 4.42 | 4.39 | 0.007555 | 1.22 | 13.93 | 2.28 | 0.032 | 50 | 10 | 0.73
17 | 20 yr | 15.21 | 4.5 | 4.66 | 0.007776 | 1.28 | 13.93 | 2.36 | 0.032 | 50 | 11 | 0.74
17 | 30 yr | 15.26 | 4.58 | 4.91 | 0.007975 | 1.33 | 13.93 | 2.44 | 0.032 | 50 | 12 | 0.75
17 | 50 yr | 15.32 | 4.65 | 5.17 | 0.008153 | 1.39 | 13.93 | 2.52 | 0.032 | 50 | 13 | 0.76
17 | 80 yr | 15.37 | 4.72 | 5.4 | 0.008384 | 1.44 | 13.93 | 2.59 | 0.032 | 50 | 14 | 0.77
17 | 100 yr | 15.37 | 4.72 | 5.4 | 0.008384 | 1.44 | 13.93 | 2.59 | 0.032 | 50 | 14 | 0.77
18 | 10 yr | 15.55 | 2.83 | 3.52 | 0.014297 | 1.25 | 14.3 | 2.84 | 0.032 | 50 | 10 | 0.81
18 | 20 yr | 15.62 | 2.83 | 3.71 | 0.015018 | 1.32 | 14.3 | 2.97 | 0.032 | 50 | 11 | 0.83
18 | 30 yr | 15.68 | 2.83 | 3.88 | 0.015759 | 1.38 | 14.3 | 3.09 | 0.032 | 50 | 12 | 0.84
18 | 50 yr | 15.74 | 2.84 | 4.05 | 0.016526 | 1.44 | 14.3 | 3.21 | 0.032 | 50 | 13 | 0.86
18 | 80 yr | 15.79 | 2.84 | 4.21 | 0.017284 | 1.49 | 14.3 | 3.32 | 0.032 | 50 | 14 | 0.87
18 | 100 yr | 15.79 | 2.84 | 4.21 | 0.017284 | 1.49 | 14.3 | 3.32 | 0.032 | 50 | 14 | 0.87
19 | 10 yr | 17.47 | 4.21 | 3.5 | 0.014081 | 1.16 | 16.31 | 2.86 | 0.032 | 50 | 10 | 1
19 | 20 yr | 17.54 | 4.36 | 3.8 | 0.013612 | 1.23 | 16.31 | 2.9 | 0.032 | 50 | 11 | 0.99
19 | 30 yr | 17.59 | 4.47 | 4.02 | 0.013836 | 1.28 | 16.31 | 2.98 | 0.032 | 50 | 12 | 1
19 | 50 yr | 17.65 | 4.58 | 4.28 | 0.013737 | 1.34 | 16.31 | 3.04 | 0.032 | 50 | 13 | 1
19 | 80 yr | 17.71 | 4.7 | 4.53 | 0.013649 | 1.4 | 16.31 | 3.09 | 0.032 | 50 | 14 | 1
19 | 100 yr | 17.71 | 4.7 | 4.53 | 0.013649 | 1.4 | 16.31 | 3.09 | 0.032 | 50 | 14 | 1
19.35 | 10 yr | 18.84 | 5.33 | 3.79 | 0.013877 | 0.77 | 18.07 | 2.64 | 0.032 | 35 | 10 | 1
19.35 | 20 yr | 18.89 | 5.38 | 4.03 | 0.01397 | 0.82 | 18.07 | 2.73 | 0.032 | 35 | 11 | 1.01
19.35 | 30 yr | 18.94 | 5.43 | 4.33 | 0.013475 | 0.87 | 18.07 | 2.77 | 0.032 | 35 | 12 | 0.99
19.35 | 50 yr | 18.98 | 5.48 | 4.54 | 0.013714 | 0.91 | 18.07 | 2.86 | 0.032 | 35 | 13 | 1
19.35 | 80 yr | 19.03 | 5.53 | 4.81 | 0.013417 | 0.96 | 18.07 | 2.91 | 0.032 | 35 | 14 | 1
19.35 | 100 yr | 19.03 | 5.53 | 4.81 | 0.013417 | 0.96 | 18.07 | 2.91 | 0.032 | 35 | 14 | 1
20 | 10 yr | 19.1 | 5.29 | 3.78 | 0.013865 | 0.78 | 18.32 | 2.65 | 0.032 | 15 | 10 | 1
20 | 20 yr | 19.15 | 5.34 | 4.02 | 0.013961 | 0.83 | 18.32 | 2.74 | 0.032 | 15 | 11 | 1.01
20 | 30 yr | 19.2 | 5.4 | 4.31 | 0.013526 | 0.88 | 18.32 | 2.78 | 0.032 | 15 | 12 | 1
20 | 50 yr | 19.25 | 5.46 | 4.57 | 0.013352 | 0.93 | 18.32 | 2.84 | 0.032 | 15 | 13 | 0.99
20 | 80 yr | 19.29 | 5.5 | 4.78 | 0.013563 | 0.97 | 18.32 | 2.93 | 0.032 | 15 | 14 | 1
20 | 100 yr | 19.29 | 5.5 | 4.78 | 0.013563 | 0.97 | 18.32 | 2.93 | 0.032 | 15 | 14 | 1
21 | 10 yr | 19.74 | 5.68 | 4.64 | 0.007903 | 0.88 | 18.86 | 2.16 | 0.032 | 50 | 10 | 0.76
21 | 20 yr | 19.8 | 5.74 | 4.96 | 0.00785 | 0.94 | 18.86 | 2.22 | 0.032 | 50 | 11 | 0.76
21 | 30 yr | 19.85 | 5.79 | 5.23 | 0.007973 | 0.99 | 18.86 | 2.3 | 0.032 | 50 | 12 | 0.77
21 | 50 yr | 19.9 | 5.82 | 5.51 | 0.00801 | 1.04 | 18.86 | 2.36 | 0.032 | 50 | 13 | 0.77
21 | 80 yr | 19.95 | 5.84 | 5.82 | 0.007898 | 1.09 | 18.86 | 2.4 | 0.032 | 50 | 14 | 0.77
21 | 100 yr | 19.95 | 5.84 | 5.82 | 0.007898 | 1.09 | 18.86 | 2.4 | 0.032 | 50 | 14 | 0.77
21.26 | 10 yr | 19.95 | 5.27 | 4.48 | 0.008284 | 0.93 | 19.02 | 2.23 | 0.032 | 26 | 10 | 0.77
21.26 | 20 yr | 20 | 5.33 | 4.77 | 0.00835 | 0.98 | 19.02 | 2.31 | 0.032 | 26 | 11 | 0.78
21.26 | 30 yr | 20.05 | 5.37 | 5.04 | 0.008468 | 1.03 | 19.02 | 2.38 | 0.032 | 26 | 12 | 0.79
21.26 | 50 yr | 20.1 | 5.42 | 5.3 | 0.008555 | 1.08 | 19.02 | 2.45 | 0.032 | 26 | 13 | 0.79
21.26 | 80 yr | 20.15 | 5.47 | 5.58 | 0.008579 | 1.13 | 19.02 | 2.51 | 0.032 | 26 | 14 | 0.79
21.26 | 100 yr | 20.15 | 5.47 | 5.58 | 0.008579 | 1.13 | 19.02 | 2.51 | 0.032 | 26 | 14 | 0.79
21.265 |  | Inl Struct
21.27 | 10 yr | 20.59 | 5.78 | 3.91 | 0.013123 | 0.77 | 19.82 | 2.56 | 0.032 | 1 | 10 | 0.99
21.27 | 20 yr | 20.63 | 5.85 | 4.17 | 0.013118 | 0.81 | 19.82 | 2.64 | 0.032 | 1 | 11 | 1
21.27 | 30 yr | 20.67 | 5.88 | 4.41 | 0.013144 | 0.85 | 19.82 | 2.72 | 0.032 | 1 | 12 | 1
21.27 | 50 yr | 20.72 | 5.92 | 4.66 | 0.013117 | 0.9 | 19.82 | 2.79 | 0.032 | 1 | 13 | 1
21.27 | 80 yr | 20.76 | 5.95 | 4.92 | 0.012961 | 0.94 | 19.82 | 2.85 | 0.032 | 1 | 14 | 1
21.27 | 100 yr | 20.76 | 5.95 | 4.92 | 0.012961 | 0.94 | 19.82 | 2.85 | 0.032 | 1 | 14 | 1
22 | 10 yr | 21.12 | 5.45 | 3.82 | 0.013925 | 0.75 | 20.37 | 2.62 | 0.032 | 23 | 10 | 1
22 | 20 yr | 21.17 | 5.5 | 4.07 | 0.013894 | 0.8 | 20.37 | 2.7 | 0.032 | 23 | 11 | 1
22 | 30 yr | 21.22 | 5.55 | 4.34 | 0.013704 | 0.85 | 20.37 | 2.77 | 0.032 | 23 | 12 | 1
22 | 50 yr | 21.26 | 5.59 | 4.58 | 0.013641 | 0.89 | 20.37 | 2.84 | 0.032 | 23 | 13 | 1
22 | 80 yr | 21.31 | 5.64 | 4.84 | 0.013463 | 0.94 | 20.37 | 2.89 | 0.032 | 23 | 14 | 1
22 | 100 yr | 21.31 | 5.64 | 4.84 | 0.013463 | 0.94 | 20.37 | 2.89 | 0.032 | 23 | 14 | 1
22.11 | 10 yr | 21.76 | 3.71 | 3.35 | 0.015911 | 1.31 | 20.45 | 2.99 | 0.032 | 11 | 10 | 1
22.11 | 20 yr | 21.83 | 3.84 | 3.62 | 0.015556 | 1.38 | 20.45 | 3.04 | 0.032 | 11 | 11 | 1
22.11 | 30 yr | 21.9 | 3.95 | 3.87 | 0.015556 | 1.45 | 20.45 | 3.1 | 0.032 | 11 | 12 | 1
22.11 | 50 yr | 21.96 | 4.07 | 4.14 | 0.01527 | 1.51 | 20.45 | 3.14 | 0.032 | 11 | 13 | 0.99
22.11 | 80 yr | 22.02 | 4.17 | 4.37 | 0.015261 | 1.57 | 20.45 | 3.2 | 0.032 | 11 | 14 | 1
22.11 | 100 yr | 22.02 | 4.17 | 4.37 | 0.015261 | 1.57 | 20.45 | 3.2 | 0.032 | 11 | 14 | 1
22.115 |  | Inl Struct
22.12 | 10 yr | 22.62 | 4.6 | 3.62 | 0.014077 | 1.17 | 21.45 | 2.76 | 0.032 | 1 | 10 | 0.99
22.12 | 20 yr | 22.67 | 4.72 | 3.88 | 0.014141 | 1.22 | 21.45 | 2.84 | 0.032 | 1 | 11 | 1
22.12 | 30 yr | 22.73 | 4.84 | 4.14 | 0.014137 | 1.28 | 21.45 | 2.9 | 0.032 | 1 | 12 | 1
22.12 | 50 yr | 22.79 | 4.97 | 4.41 | 0.013974 | 1.34 | 21.45 | 2.95 | 0.032 | 1 | 13 | 1
22.12 | 80 yr | 22.84 | 5.08 | 4.67 | 0.013886 | 1.39 | 21.45 | 3 | 0.032 | 1 | 14 | 1
22.12 | 100 yr | 22.84 | 5.08 | 4.67 | 0.013886 | 1.39 | 21.45 | 3 | 0.032 | 1 | 14 | 1
22.42 | 10 yr | 23.13 | 5.42 | 5.85 | 0.003735 | 1.22 | 21.91 | 1.71 | 0.032 | 30 | 10 | 0.52
22.42 | 20 yr | 23.2 | 5.49 | 6.24 | 0.003758 | 1.29 | 21.91 | 1.76 | 0.032 | 30 | 11 | 0.53
22.42 | 30 yr | 23.27 | 5.56 | 6.62 | 0.003793 | 1.36 | 21.91 | 1.81 | 0.032 | 30 | 12 | 0.53
22.42 | 50 yr | 23.33 | 5.62 | 6.96 | 0.003851 | 1.42 | 21.91 | 1.87 | 0.032 | 30 | 13 | 0.54
22.42 | 80 yr | 23.39 | 5.68 | 7.3 | 0.003903 | 1.48 | 21.91 | 1.92 | 0.032 | 30 | 14 | 0.54
22.42 | 100 yr | 23.39 | 5.68 | 7.3 | 0.003903 | 1.48 | 21.91 | 1.92 | 0.032 | 30 | 14 | 0.54
22.425 |  | Inl Struct
22.43 | 10 yr | 23.8 | 5.89 | 5.52 | 0.004585 | 1.09 | 22.71 | 1.81 | 0.032 | 1 | 10 | 0.6
22.43 | 20 yr | 23.87 | 5.96 | 5.9 | 0.004587 | 1.16 | 22.71 | 1.87 | 0.032 | 1 | 11 | 0.6
22.43 | 30 yr | 23.93 | 6 | 6.26 | 0.004588 | 1.22 | 22.71 | 1.92 | 0.032 | 1 | 12 | 0.6
22.43 | 50 yr | 23.99 | 6 | 6.62 | 0.004558 | 1.28 | 22.71 | 1.96 | 0.032 | 1 | 13 | 0.6
22.43 | 80 yr | 24.05 | 6 | 6.97 | 0.004552 | 1.34 | 22.71 | 2.01 | 0.032 | 1 | 14 | 0.59
22.43 | 100 yr | 24.05 | 6 | 6.97 | 0.004552 | 1.34 | 22.71 | 2.01 | 0.032 | 1 | 14 | 0.59
23 | 10 yr | 23.83 | 5.91 | 5.49 | 0.004809 | 1.02 | 22.81 | 1.82 | 0.032 | 7 | 10 | 0.6
23 | 20 yr | 23.9 | 5.94 | 5.87 | 0.004787 | 1.09 | 22.81 | 1.87 | 0.032 | 7 | 11 | 0.6
23 | 30 yr | 23.96 | 5.97 | 6.23 | 0.004778 | 1.15 | 22.81 | 1.93 | 0.032 | 7 | 12 | 0.6
23 | 50 yr | 24.02 | 6 | 6.59 | 0.004751 | 1.21 | 22.81 | 1.97 | 0.032 | 7 | 13 | 0.6
23 | 80 yr | 24.08 | 6 | 6.94 | 0.00474 | 1.27 | 22.81 | 2.02 | 0.032 | 7 | 14 | 0.6
23 | 100 yr | 24.08 | 6 | 6.94 | 0.00474 | 1.27 | 22.81 | 2.02 | 0.032 | 7 | 14 | 0.6
23.09 | 10 yr | 23.87 | 5.98 | 5.4 | 0.005194 | 0.97 | 22.9 | 1.85 | 0.032 | 9 | 10 | 0.62
23.09 | 20 yr | 23.94 | 6 | 5.78 | 0.005137 | 1.04 | 22.9 | 1.9 | 0.032 | 9 | 11 | 0.62
23.09 | 30 yr | 24 | 6 | 6.14 | 0.005097 | 1.1 | 22.9 | 1.95 | 0.032 | 9 | 12 | 0.62
23.09 | 50 yr | 24.06 | 6 | 6.5 | 0.005052 | 1.16 | 22.9 | 2 | 0.032 | 9 | 13 | 0.61
23.09 | 80 yr | 24.12 | 6 | 6.85 | 0.00503 | 1.22 | 22.9 | 2.04 | 0.032 | 9 | 14 | 0.61
23.09 | 100 yr | 24.12 | 6 | 6.85 | 0.00503 | 1.22 | 22.9 | 2.04 | 0.032 | 9 | 14 | 0.61
23.19 | 10 yr | 23.86 | 4.62 | 3.62 | 0.014434 | 0.85 | 23.01 | 2.76 | 0.032 | 10 | 10 | 0.99
23.19 | 20 yr | 23.92 | 4.66 | 3.88 | 0.014278 | 0.91 | 23.01 | 2.83 | 0.032 | 10 | 11 | 0.99
23.19 | 30 yr | 23.97 | 4.71 | 4.13 | 0.014148 | 0.96 | 23.01 | 2.9 | 0.032 | 10 | 12 | 0.99
23.19 | 50 yr | 24.02 | 4.75 | 4.35 | 0.014315 | 1.01 | 23.01 | 2.99 | 0.032 | 10 | 13 | 1
23.19 | 80 yr | 24.07 | 4.79 | 4.6 | 0.014152 | 1.06 | 23.01 | 3.05 | 0.032 | 10 | 14 | 0.99
23.19 | 100 yr | 24.07 | 4.79 | 4.6 | 0.014152 | 1.06 | 23.01 | 3.05 | 0.032 | 10 | 14 | 0.99
23.195 |  | Inl Struct
23.2 | 10 yr | 24.96 | 5.22 | 5.33 | 0.004788 | 1.15 | 23.81 | 1.88 | 0.032 | 1 | 10 | 0.59
23.2 | 20 yr | 25.03 | 5.26 | 5.7 | 0.004782 | 1.22 | 23.81 | 1.93 | 0.032 | 1 | 11 | 0.59
23.2 | 30 yr | 25.09 | 5.3 | 6.06 | 0.004786 | 1.28 | 23.81 | 1.98 | 0.032 | 1 | 12 | 0.59
23.2 | 50 yr | 25.16 | 5.34 | 6.41 | 0.004787 | 1.35 | 23.81 | 2.03 | 0.032 | 1 | 13 | 0.59
23.2 | 80 yr | 25.22 | 5.38 | 6.74 | 0.004798 | 1.41 | 23.81 | 2.08 | 0.032 | 1 | 14 | 0.59
23.2 | 100 yr | 25.22 | 5.38 | 6.74 | 0.004798 | 1.41 | 23.81 | 2.08 | 0.032 | 1 | 14 | 0.59
24 | 10 yr | 25.12 | 5.85 | 5.83 | 0.003984 | 1.1 | 24.02 | 1.71 | 0.032 | 30 | 10 | 0.55
24 | 20 yr | 25.19 | 5.89 | 6.26 | 0.003924 | 1.17 | 24.02 | 1.76 | 0.032 | 30 | 11 | 0.54
24 | 30 yr | 25.26 | 5.92 | 6.67 | 0.003878 | 1.24 | 24.02 | 1.8 | 0.032 | 30 | 12 | 0.54
24 | 50 yr | 25.33 | 5.95 | 7.07 | 0.003838 | 1.31 | 24.02 | 1.84 | 0.032 | 30 | 13 | 0.54
24 | 80 yr | 25.4 | 5.99 | 7.46 | 0.00381 | 1.38 | 24.02 | 1.88 | 0.032 | 30 | 14 | 0.54
24 | 100 yr | 25.4 | 5.99 | 7.46 | 0.00381 | 1.38 | 24.02 | 1.88 | 0.032 | 30 | 14 | 0.54
24.09 | 10 yr | 25.25 | 5.03 | 3.73 | 0.013528 | 0.85 | 24.4 | 2.68 | 0.032 | 9 | 10 | 1
24.09 | 20 yr | 25.3 | 5.1 | 3.96 | 0.013737 | 0.9 | 24.4 | 2.78 | 0.032 | 9 | 11 | 1.01
24.09 | 30 yr | 25.35 | 5.18 | 4.22 | 0.013545 | 0.95 | 24.4 | 2.84 | 0.032 | 9 | 12 | 1
24.09 | 50 yr | 25.4 | 5.25 | 4.47 | 0.01354 | 1 | 24.4 | 2.91 | 0.032 | 9 | 13 | 1.01
24.09 | 80 yr | 25.45 | 5.33 | 4.75 | 0.013195 | 1.05 | 24.4 | 2.95 | 0.032 | 9 | 14 | 1
24.09 | 100 yr | 25.45 | 5.33 | 4.75 | 0.013195 | 1.05 | 24.4 | 2.95 | 0.032 | 9 | 14 | 1
24.095 |  | Inl Struct
24.1 | 10 yr | 26.19 | 6.2 | 5.66 | 0.004595 | 0.99 | 25.2 | 1.77 | 0.032 | 1 | 10 | 0.59
24.1 | 20 yr | 26.25 | 6.2 | 6.04 | 0.004586 | 1.05 | 25.2 | 1.82 | 0.032 | 1 | 11 | 0.59
24.1 | 30 yr | 26.31 | 6.2 | 6.41 | 0.004561 | 1.11 | 25.2 | 1.87 | 0.032 | 1 | 12 | 0.59
24.1 | 50 yr | 26.37 | 6.2 | 6.76 | 0.00457 | 1.17 | 25.2 | 1.92 | 0.032 | 1 | 13 | 0.59
24.1 | 80 yr | 26.43 | 6.2 | 7.11 | 0.004572 | 1.23 | 25.2 | 1.97 | 0.032 | 1 | 14 | 0.59
24.1 | 100 yr | 26.43 | 6.2 | 7.11 | 0.004572 | 1.23 | 25.2 | 1.97 | 0.032 | 1 | 14 | 0.59
24.25 | 10 yr | 27.01 | 5.63 | 3.84 | 0.014055 | 0.73 | 26.28 | 2.6 | 0.032 | 15 | 10 | 1
24.25 | 20 yr | 27.06 | 5.68 | 4.13 | 0.013654 | 0.78 | 26.28 | 2.66 | 0.032 | 15 | 11 | 1
24.25 | 30 yr | 27.1 | 5.72 | 4.38 | 0.01368 | 0.82 | 26.28 | 2.74 | 0.032 | 15 | 12 | 1
24.25 | 50 yr | 27.15 | 5.77 | 4.63 | 0.013554 | 0.87 | 26.28 | 2.81 | 0.032 | 15 | 13 | 1
24.25 | 80 yr | 27.19 | 5.81 | 4.9 | 0.013338 | 0.91 | 26.28 | 2.86 | 0.032 | 15 | 14 | 0.99
24.25 | 100 yr | 27.19 | 5.81 | 4.9 | 0.013338 | 0.91 | 26.28 | 2.86 | 0.032 | 15 | 14 | 0.99