## 개수후
북산천
River Sta | Profile | W.S. Elev | Top Width | Flow Area | E.G. Slope | Max Chl Dpth | Min Ch El | Vel Total | Mann Wtd Chnl | Length Chnl | Q Total | Froude # Chl
|  | (m) | (m) | (m2) | (m/m) | (m) | (m) | (m/s) |  | (m) | (m3/s)
0 | 10 yr | 12.2 | 10.22 | 14.38 | 0.002303 | 2.02 | 10.18 | 1.6 | 0.035 |  | 23 | 0.43
0 | 20 yr | 12.33 | 10.62 | 15.74 | 0.002301 | 2.15 | 10.18 | 1.65 | 0.035 |  | 26 | 0.43
0 | 30 yr | 12.41 | 10.88 | 16.62 | 0.002301 | 2.23 | 10.18 | 1.68 | 0.035 |  | 28 | 0.43
0 | 50 yr | 12.49 | 11.12 | 17.49 | 0.002301 | 2.31 | 10.18 | 1.72 | 0.035 |  | 30 | 0.44
0 | 80 yr | 12.57 | 11.35 | 18.34 | 0.0023 | 2.39 | 10.18 | 1.74 | 0.035 |  | 32 | 0.44
0 | 100 yr | 12.61 | 11.47 | 18.76 | 0.0023 | 2.43 | 10.18 | 1.76 | 0.035 |  | 33 | 0.44
1 | 10 yr | 12.32 | 10.67 | 12.83 | 0.003419 | 1.75 | 10.57 | 1.79 | 0.035 | 50 | 23 | 0.52
1 | 20 yr | 12.45 | 11.17 | 14.25 | 0.003278 | 1.88 | 10.57 | 1.82 | 0.035 | 50 | 26 | 0.52
1 | 30 yr | 12.53 | 11.48 | 15.18 | 0.003202 | 1.96 | 10.57 | 1.85 | 0.035 | 50 | 28 | 0.51
1 | 50 yr | 12.61 | 11.78 | 16.09 | 0.003135 | 2.04 | 10.57 | 1.86 | 0.035 | 50 | 30 | 0.51
1 | 80 yr | 12.68 | 12.07 | 16.99 | 0.003074 | 2.11 | 10.57 | 1.88 | 0.035 | 50 | 32 | 0.51
1 | 100 yr | 12.8 | 52.6 | 46.02 | 0.000492 | 2.23 | 10.57 | 0.72 | 0.035 | 50 | 33 | 0.2
2 | 10 yr | 12.47 | 9.62 | 9.12 | 0.00909 | 1.34 | 11.13 | 2.52 | 0.035 | 50 | 23 | 0.83
2 | 20 yr | 12.59 | 10.13 | 10.3 | 0.008289 | 1.46 | 11.13 | 2.52 | 0.035 | 50 | 26 | 0.8
2 | 30 yr | 12.66 | 10.44 | 11.08 | 0.007877 | 1.53 | 11.13 | 2.53 | 0.035 | 50 | 28 | 0.78
2 | 50 yr | 12.74 | 10.75 | 11.86 | 0.007512 | 1.61 | 11.13 | 2.53 | 0.035 | 50 | 30 | 0.77
2 | 80 yr | 12.81 | 11.04 | 12.61 | 0.007225 | 1.68 | 11.13 | 2.54 | 0.035 | 50 | 32 | 0.76
2 | 100 yr | 12.6 | 10.18 | 10.44 | 0.012885 | 1.47 | 11.13 | 3.16 | 0.035 | 50 | 33 | 1
3 | 10 yr | 12.93 | 8.56 | 7.84 | 0.013038 | 1.25 | 11.68 | 2.93 | 0.035 | 50 | 23 | 0.98
3 | 20 yr | 13 | 8.82 | 8.46 | 0.013477 | 1.32 | 11.68 | 3.07 | 0.035 | 50 | 26 | 1
3 | 30 yr | 13.06 | 9.04 | 8.99 | 0.013222 | 1.38 | 11.68 | 3.11 | 0.035 | 50 | 28 | 1
3 | 50 yr | 13.11 | 9.23 | 9.47 | 0.01317 | 1.43 | 11.68 | 3.17 | 0.035 | 50 | 30 | 1
3 | 80 yr | 13.16 | 9.4 | 9.91 | 0.0132 | 1.48 | 11.68 | 3.23 | 0.035 | 50 | 32 | 1
3 | 100 yr | 13.23 | 9.66 | 10.59 | 0.011684 | 1.55 | 11.68 | 3.12 | 0.035 | 50 | 33 | 0.95
3.19 | 10 yr | 13.3 | 6.21 | 9.68 | 0.006445 | 1.59 | 11.71 | 2.38 | 0.035 | 19 | 23 | 0.61
3.19 | 20 yr | 13.37 | 6.22 | 10.16 | 0.007153 | 1.66 | 11.71 | 2.56 | 0.035 | 19 | 26 | 0.64
3.19 | 30 yr | 13.41 | 6.23 | 10.39 | 0.007791 | 1.7 | 11.71 | 2.69 | 0.035 | 19 | 28 | 0.67
3.19 | 50 yr | 13.44 | 6.23 | 10.6 | 0.008444 | 1.73 | 11.71 | 2.83 | 0.035 | 19 | 30 | 0.69
3.19 | 80 yr | 13.48 | 6.24 | 10.84 | 0.00901 | 1.77 | 11.71 | 2.95 | 0.035 | 19 | 32 | 0.71
3.19 | 100 yr | 13.44 | 6.23 | 10.61 | 0.010196 | 1.73 | 11.71 | 3.11 | 0.035 | 19 | 33 | 0.76
3.195 |  | Inl Struct
3.2 | 10 yr | 13.85 | 6.23 | 6.97 | 0.01684 | 1.14 | 12.71 | 3.3 | 0.035 | 1 | 23 | 1
3.2 | 20 yr | 13.94 | 6.25 | 7.54 | 0.016998 | 1.23 | 12.71 | 3.45 | 0.035 | 1 | 26 | 1
3.2 | 30 yr | 14.01 | 6.26 | 7.96 | 0.016844 | 1.3 | 12.71 | 3.52 | 0.035 | 1 | 28 | 1
3.2 | 50 yr | 14.07 | 6.27 | 8.34 | 0.016822 | 1.36 | 12.71 | 3.59 | 0.035 | 1 | 30 | 0.99
3.2 | 80 yr | 14.12 | 6.28 | 8.68 | 0.017066 | 1.41 | 12.71 | 3.69 | 0.035 | 1 | 32 | 1
3.2 | 100 yr | 14.15 | 6.29 | 8.87 | 0.017059 | 1.44 | 12.71 | 3.72 | 0.035 | 1 | 33 | 1
4 | 10 yr | 14.46 | 9.13 | 9.77 | 0.006924 | 1.55 | 12.91 | 2.35 | 0.035 | 30 | 23 | 0.73
4 | 20 yr | 14.59 | 9.61 | 11 | 0.006401 | 1.68 | 12.91 | 2.36 | 0.035 | 30 | 26 | 0.7
4 | 30 yr | 14.67 | 9.91 | 11.81 | 0.006114 | 1.76 | 12.91 | 2.37 | 0.035 | 30 | 28 | 0.69
4 | 50 yr | 14.76 | 10.21 | 12.65 | 0.005825 | 1.85 | 12.91 | 2.37 | 0.035 | 30 | 30 | 0.68
4 | 80 yr | 14.84 | 10.52 | 13.53 | 0.005524 | 1.93 | 12.91 | 2.37 | 0.035 | 30 | 32 | 0.67
4 | 100 yr | 14.88 | 10.67 | 13.96 | 0.005396 | 1.97 | 12.91 | 2.36 | 0.035 | 30 | 33 | 0.66
5 | 10 yr | 14.82 | 9.7 | 11.65 | 0.004227 | 1.73 | 13.09 | 1.97 | 0.035 | 50 | 23 | 0.57
5 | 20 yr | 14.93 | 10.07 | 12.74 | 0.004233 | 1.84 | 13.09 | 2.04 | 0.035 | 50 | 26 | 0.58
5 | 30 yr | 15 | 10.31 | 13.46 | 0.004227 | 1.91 | 13.09 | 2.08 | 0.035 | 50 | 28 | 0.58
5 | 50 yr | 15.07 | 10.55 | 14.18 | 0.004208 | 1.98 | 13.09 | 2.12 | 0.035 | 50 | 30 | 0.58
5 | 80 yr | 15.13 | 10.79 | 14.91 | 0.004172 | 2.04 | 13.09 | 2.15 | 0.035 | 50 | 32 | 0.58
5 | 100 yr | 15.17 | 10.9 | 15.28 | 0.004154 | 2.08 | 13.09 | 2.16 | 0.035 | 50 | 33 | 0.58
6 | 10 yr | 15.03 | 9.77 | 11.91 | 0.003969 | 1.73 | 13.3 | 1.93 | 0.035 | 50 | 23 | 0.56
6 | 20 yr | 15.14 | 10.14 | 13.02 | 0.00398 | 1.84 | 13.3 | 2 | 0.035 | 50 | 26 | 0.56
6 | 30 yr | 15.21 | 10.37 | 13.74 | 0.003983 | 1.91 | 13.3 | 2.04 | 0.035 | 50 | 28 | 0.57
6 | 50 yr | 15.28 | 10.6 | 14.45 | 0.00398 | 1.98 | 13.3 | 2.08 | 0.035 | 50 | 30 | 0.57
6 | 80 yr | 15.35 | 10.83 | 15.19 | 0.003955 | 2.05 | 13.3 | 2.11 | 0.035 | 50 | 32 | 0.57
6 | 100 yr | 15.38 | 10.94 | 15.54 | 0.003949 | 2.08 | 13.3 | 2.12 | 0.035 | 50 | 33 | 0.57
7 | 10 yr | 15.21 | 5.62 | 9.45 | 0.006632 | 1.72 | 13.49 | 2.43 | 0.035 | 50 | 23 | 0.6
7 | 20 yr | 15.31 | 5.63 | 10.01 | 0.007204 | 1.81 | 13.49 | 2.6 | 0.035 | 50 | 26 | 0.62
7 | 30 yr | 15.37 | 5.64 | 10.36 | 0.007586 | 1.88 | 13.49 | 2.7 | 0.035 | 50 | 28 | 0.64
7 | 50 yr | 15.43 | 5.65 | 10.7 | 0.00797 | 1.94 | 13.49 | 2.8 | 0.035 | 50 | 30 | 0.65
7 | 80 yr | 15.48 | 5.66 | 11.02 | 0.008346 | 1.99 | 13.49 | 2.9 | 0.035 | 50 | 32 | 0.66
7 | 100 yr | 15.51 | 5.66 | 11.18 | 0.008541 | 2.02 | 13.49 | 2.95 | 0.035 | 50 | 33 | 0.67
7.3 | 10 yr | 15.41 | 6.21 | 8.89 | 0.008233 | 1.46 | 13.95 | 2.59 | 0.035 | 30 | 23 | 0.69
7.3 | 20 yr | 15.52 | 6.22 | 9.62 | 0.008384 | 1.57 | 13.95 | 2.7 | 0.035 | 30 | 26 | 0.69
7.3 | 30 yr | 15.6 | 6.24 | 10.08 | 0.008501 | 1.65 | 13.95 | 2.78 | 0.035 | 30 | 28 | 0.7
7.3 | 50 yr | 15.67 | 6.25 | 10.52 | 0.008631 | 1.72 | 13.95 | 2.85 | 0.035 | 30 | 30 | 0.7
7.3 | 80 yr | 15.74 | 6.26 | 10.95 | 0.008751 | 1.79 | 13.95 | 2.92 | 0.035 | 30 | 32 | 0.7
7.3 | 100 yr | 15.77 | 6.26 | 11.18 | 0.008776 | 1.82 | 13.95 | 2.95 | 0.035 | 30 | 33 | 0.7
7.305 |  | Inl Struct
7.31 | 10 yr | 16.57 | 6.36 | 10.01 | 0.005829 | 1.62 | 14.95 | 2.3 | 0.035 | 1 | 23 | 0.58
7.31 | 20 yr | 16.7 | 6.39 | 10.86 | 0.005894 | 1.75 | 14.95 | 2.39 | 0.035 | 1 | 26 | 0.59
7.31 | 30 yr | 16.79 | 6.4 | 11.42 | 0.005929 | 1.84 | 14.95 | 2.45 | 0.035 | 1 | 28 | 0.59
7.31 | 50 yr | 16.88 | 6.4 | 11.96 | 0.005966 | 1.93 | 14.95 | 2.51 | 0.035 | 1 | 30 | 0.59
7.31 | 80 yr | 16.96 | 6.4 | 12.49 | 0.006005 | 2.01 | 14.95 | 2.56 | 0.035 | 1 | 32 | 0.59
7.31 | 100 yr | 17 | 6.4 | 12.75 | 0.006025 | 2.05 | 14.95 | 2.59 | 0.035 | 1 | 33 | 0.59
8 | 10 yr | 16.63 | 6.91 | 8.52 | 0.00859 | 1.56 | 15.07 | 2.7 | 0.035 | 19 | 23 | 0.78
8 | 20 yr | 16.77 | 7.17 | 9.5 | 0.008095 | 1.7 | 15.07 | 2.74 | 0.035 | 19 | 26 | 0.76
8 | 30 yr | 16.86 | 7.34 | 10.16 | 0.007786 | 1.79 | 15.07 | 2.75 | 0.035 | 19 | 28 | 0.75
8 | 50 yr | 16.95 | 7.5 | 10.83 | 0.007498 | 1.88 | 15.07 | 2.77 | 0.035 | 19 | 30 | 0.74
8 | 80 yr | 17.04 | 7.67 | 11.5 | 0.007229 | 1.97 | 15.07 | 2.78 | 0.035 | 19 | 32 | 0.73
8 | 100 yr | 17.09 | 7.75 | 11.84 | 0.007102 | 2.02 | 15.07 | 2.79 | 0.035 | 19 | 33 | 0.72
9 | 10 yr | 17.08 | 7.66 | 7.95 | 0.011328 | 1.36 | 15.72 | 2.89 | 0.035 | 50 | 23 | 0.91
9 | 20 yr | 17.19 | 7.95 | 8.81 | 0.010866 | 1.47 | 15.72 | 2.95 | 0.035 | 50 | 26 | 0.89
9 | 30 yr | 17.27 | 8.15 | 9.4 | 0.010536 | 1.55 | 15.72 | 2.98 | 0.035 | 50 | 28 | 0.89
9 | 50 yr | 17.34 | 8.34 | 9.99 | 0.010195 | 1.62 | 15.72 | 3 | 0.035 | 50 | 30 | 0.88
9 | 80 yr | 17.41 | 8.53 | 10.6 | 0.009849 | 1.69 | 15.72 | 3.02 | 0.035 | 50 | 32 | 0.86
9 | 100 yr | 17.45 | 8.63 | 10.91 | 0.009676 | 1.73 | 15.72 | 3.02 | 0.035 | 50 | 33 | 0.86
9.21 | 10 yr | 17.32 | 6.18 | 7.81 | 0.012041 | 1.28 | 16.04 | 2.95 | 0.035 | 21 | 23 | 0.84
9.21 | 20 yr | 17.42 | 6.2 | 8.39 | 0.012465 | 1.38 | 16.04 | 3.1 | 0.035 | 21 | 26 | 0.85
9.21 | 30 yr | 17.48 | 6.21 | 8.76 | 0.012736 | 1.44 | 16.04 | 3.2 | 0.035 | 21 | 28 | 0.86
9.21 | 50 yr | 17.54 | 6.21 | 9.13 | 0.012972 | 1.49 | 16.04 | 3.29 | 0.035 | 21 | 30 | 0.87
9.21 | 80 yr | 17.59 | 6.22 | 9.49 | 0.013203 | 1.55 | 16.04 | 3.37 | 0.035 | 21 | 32 | 0.87
9.21 | 100 yr | 17.62 | 6.23 | 9.67 | 0.013312 | 1.58 | 16.04 | 3.41 | 0.035 | 21 | 33 | 0.87
9.215 |  | Inl Struct
9.22 | 10 yr | 18.17 | 6.25 | 6.94 | 0.017055 | 1.13 | 17.04 | 3.32 | 0.035 | 1 | 23 | 1
9.22 | 20 yr | 18.27 | 6.27 | 7.57 | 0.016795 | 1.23 | 17.04 | 3.43 | 0.035 | 1 | 26 | 1
9.22 | 30 yr | 18.33 | 6.29 | 7.93 | 0.017014 | 1.29 | 17.04 | 3.53 | 0.035 | 1 | 28 | 1
9.22 | 50 yr | 18.39 | 6.3 | 8.32 | 0.016962 | 1.35 | 17.04 | 3.61 | 0.035 | 1 | 30 | 1
9.22 | 80 yr | 18.45 | 6.31 | 8.7 | 0.016963 | 1.41 | 17.04 | 3.68 | 0.035 | 1 | 32 | 1
9.22 | 100 yr | 18.48 | 6.32 | 8.89 | 0.016908 | 1.44 | 17.04 | 3.71 | 0.035 | 1 | 33 | 1
10 | 10 yr | 18.76 | 7.05 | 7.23 | 0.014259 | 1.31 | 17.45 | 3.18 | 0.035 | 28 | 23 | 1
10 | 20 yr | 18.86 | 7.28 | 7.93 | 0.014017 | 1.41 | 17.45 | 3.28 | 0.035 | 28 | 26 | 1
10 | 30 yr | 18.92 | 7.43 | 8.4 | 0.013877 | 1.47 | 17.45 | 3.33 | 0.035 | 28 | 28 | 1
10 | 50 yr | 18.99 | 7.58 | 8.89 | 0.013589 | 1.54 | 17.45 | 3.37 | 0.035 | 28 | 30 | 0.99
10 | 80 yr | 19.04 | 7.71 | 9.32 | 0.013557 | 1.59 | 17.45 | 3.43 | 0.035 | 28 | 32 | 1
10 | 100 yr | 19.06 | 7.77 | 9.5 | 0.013684 | 1.61 | 17.45 | 3.47 | 0.035 | 28 | 33 | 1
11 | 10 yr | 19.51 | 6.53 | 6.67 | 0.01309 | 1.27 | 18.24 | 3 | 0.035 | 50 | 20 | 0.95
11 | 20 yr | 19.59 | 6.69 | 7.19 | 0.013983 | 1.35 | 18.24 | 3.2 | 0.035 | 50 | 23 | 0.98
11 | 30 yr | 19.65 | 6.81 | 7.6 | 0.014137 | 1.41 | 18.24 | 3.29 | 0.035 | 50 | 25 | 0.99
11 | 50 yr | 19.7 | 6.93 | 8 | 0.014296 | 1.46 | 18.24 | 3.38 | 0.035 | 50 | 27 | 1
11 | 80 yr | 19.77 | 7.06 | 8.47 | 0.014035 | 1.53 | 18.24 | 3.42 | 0.035 | 50 | 29 | 1
11 | 100 yr | 19.78 | 7.08 | 8.53 | 0.013762 | 1.54 | 18.24 | 3.4 | 0.035 | 50 | 29 | 0.99
11.2 | 10 yr | 21.74 | 5.01 | 5.88 | 0.018162 | 1.22 | 20.52 | 3.4 | 0.035 | 20 | 20 | 1
11.2 | 20 yr | 21.87 | 5.05 | 6.49 | 0.01807 | 1.35 | 20.52 | 3.54 | 0.035 | 20 | 23 | 1
11.2 | 30 yr | 21.94 | 5.07 | 6.87 | 0.01816 | 1.42 | 20.52 | 3.64 | 0.035 | 20 | 25 | 1
11.2 | 50 yr | 22.01 | 5.1 | 7.24 | 0.018285 | 1.49 | 20.52 | 3.73 | 0.035 | 20 | 27 | 1
11.2 | 80 yr | 22.09 | 5.12 | 7.61 | 0.018274 | 1.57 | 20.52 | 3.81 | 0.035 | 20 | 29 | 1
11.2 | 100 yr | 22.09 | 5.12 | 7.61 | 0.018274 | 1.57 | 20.52 | 3.81 | 0.035 | 20 | 29 | 1
12 | 10 yr | 22.43 | 10.35 | 11.77 | 0.003303 | 1.49 | 20.94 | 1.7 | 0.035 | 30 | 20 | 0.51
12 | 20 yr | 22.59 | 10.88 | 13.49 | 0.002982 | 1.65 | 20.94 | 1.7 | 0.035 | 30 | 23 | 0.49
12 | 30 yr | 22.69 | 11.22 | 14.65 | 0.002796 | 1.75 | 20.94 | 1.71 | 0.035 | 30 | 25 | 0.48
12 | 50 yr | 22.79 | 11.47 | 15.82 | 0.002622 | 1.85 | 20.94 | 1.71 | 0.035 | 30 | 27 | 0.46
12 | 80 yr | 22.89 | 11.63 | 16.96 | 0.00247 | 1.95 | 20.94 | 1.71 | 0.035 | 30 | 29 | 0.45
12 | 100 yr | 22.89 | 11.63 | 16.96 | 0.00247 | 1.95 | 20.94 | 1.71 | 0.035 | 30 | 29 | 0.45
13 | 10 yr | 22.59 | 9.42 | 9.15 | 0.0067 | 1.23 | 21.36 | 2.19 | 0.035 | 50 | 20 | 0.71
13 | 20 yr | 22.73 | 9.87 | 10.49 | 0.006012 | 1.37 | 21.36 | 2.19 | 0.035 | 50 | 23 | 0.68
13 | 30 yr | 22.82 | 10.16 | 11.42 | 0.005592 | 1.46 | 21.36 | 2.19 | 0.035 | 50 | 25 | 0.66
13 | 50 yr | 22.91 | 10.46 | 12.35 | 0.005223 | 1.55 | 21.36 | 2.19 | 0.035 | 50 | 27 | 0.64
13 | 80 yr | 23 | 10.74 | 13.3 | 0.004895 | 1.64 | 21.36 | 2.18 | 0.035 | 50 | 29 | 0.63
13 | 100 yr | 23 | 10.74 | 13.3 | 0.004895 | 1.64 | 21.36 | 2.18 | 0.035 | 50 | 29 | 0.63
14 | 10 yr | 22.93 | 8.42 | 7.18 | 0.013018 | 1.02 | 21.91 | 2.79 | 0.035 | 50 | 20 | 0.96
14 | 20 yr | 23.02 | 8.66 | 7.93 | 0.012913 | 1.11 | 21.91 | 2.9 | 0.035 | 50 | 23 | 0.97
14 | 30 yr | 23.08 | 8.82 | 8.45 | 0.012682 | 1.17 | 21.91 | 2.96 | 0.035 | 50 | 25 | 0.96
14 | 50 yr | 23.14 | 8.99 | 8.98 | 0.012428 | 1.23 | 21.91 | 3.01 | 0.035 | 50 | 27 | 0.96
14 | 80 yr | 23.2 | 9.16 | 9.55 | 0.012027 | 1.29 | 21.91 | 3.04 | 0.035 | 50 | 29 | 0.95
14 | 100 yr | 23.2 | 9.16 | 9.55 | 0.012027 | 1.29 | 21.91 | 3.04 | 0.035 | 50 | 29 | 0.95
14.06 | 10 yr | 23.12 | 7.61 | 6.75 | 0.01431 | 1.07 | 22.05 | 2.96 | 0.035 | 6 | 20 | 1
14.06 | 20 yr | 23.22 | 7.85 | 7.51 | 0.013939 | 1.17 | 22.05 | 3.06 | 0.035 | 6 | 23 | 1
14.06 | 30 yr | 23.28 | 8 | 8.01 | 0.013713 | 1.23 | 22.05 | 3.12 | 0.035 | 6 | 25 | 1
14.06 | 50 yr | 23.33 | 8.13 | 8.42 | 0.013835 | 1.28 | 22.05 | 3.2 | 0.035 | 6 | 27 | 1
14.06 | 80 yr | 23.4 | 8.28 | 8.93 | 0.013522 | 1.35 | 22.05 | 3.25 | 0.035 | 6 | 29 | 1
14.06 | 100 yr | 23.4 | 8.28 | 8.93 | 0.013522 | 1.35 | 22.05 | 3.25 | 0.035 | 6 | 29 | 1
14.065 |  | Inl Struct
14.07 | 10 yr | 24.44 | 9.94 | 10.4 | 0.004692 | 1.39 | 23.05 | 1.92 | 0.035 | 1 | 20 | 0.6
14.07 | 20 yr | 24.56 | 10.35 | 11.58 | 0.004593 | 1.51 | 23.05 | 1.99 | 0.035 | 1 | 23 | 0.6
14.07 | 30 yr | 24.63 | 10.61 | 12.34 | 0.004542 | 1.58 | 23.05 | 2.03 | 0.035 | 1 | 25 | 0.6
14.07 | 50 yr | 24.7 | 10.85 | 13.07 | 0.004515 | 1.65 | 23.05 | 2.07 | 0.035 | 1 | 27 | 0.6
14.07 | 80 yr | 24.77 | 11.09 | 13.83 | 0.004455 | 1.72 | 23.05 | 2.1 | 0.035 | 1 | 29 | 0.6
14.07 | 100 yr | 24.77 | 11.09 | 13.83 | 0.004455 | 1.72 | 23.05 | 2.1 | 0.035 | 1 | 29 | 0.6
15 | 10 yr | 24.65 | 9.85 | 10.74 | 0.004199 | 1.45 | 23.2 | 1.86 | 0.035 | 43 | 20 | 0.57
15 | 20 yr | 24.76 | 10.23 | 11.87 | 0.0042 | 1.56 | 23.2 | 1.94 | 0.035 | 43 | 23 | 0.57
15 | 30 yr | 24.83 | 10.47 | 12.6 | 0.004201 | 1.63 | 23.2 | 1.98 | 0.035 | 43 | 25 | 0.58
15 | 50 yr | 24.9 | 10.69 | 13.31 | 0.004209 | 1.7 | 23.2 | 2.03 | 0.035 | 43 | 27 | 0.58
15 | 80 yr | 24.96 | 10.91 | 14.02 | 0.004202 | 1.76 | 23.2 | 2.07 | 0.035 | 43 | 29 | 0.58
15 | 100 yr | 24.96 | 10.91 | 14.02 | 0.004202 | 1.76 | 23.2 | 2.07 | 0.035 | 43 | 29 | 0.58
15.19 | 10 yr | 25.38 | 8.63 | 7.1 | 0.01367 | 1.04 | 24.34 | 2.82 | 0.035 | 19 | 20 | 0.99
15.19 | 20 yr | 25.47 | 8.92 | 7.84 | 0.013665 | 1.13 | 24.34 | 2.93 | 0.035 | 19 | 23 | 1
15.19 | 30 yr | 25.52 | 9.11 | 8.33 | 0.013586 | 1.18 | 24.34 | 3 | 0.035 | 19 | 25 | 1
15.19 | 50 yr | 25.58 | 9.3 | 8.84 | 0.013404 | 1.24 | 24.34 | 3.05 | 0.035 | 19 | 27 | 1
15.19 | 80 yr | 25.63 | 9.49 | 9.35 | 0.013205 | 1.29 | 24.34 | 3.1 | 0.035 | 19 | 29 | 1
15.19 | 100 yr | 25.63 | 9.49 | 9.35 | 0.013205 | 1.29 | 24.34 | 3.1 | 0.035 | 19 | 29 | 1
16 | 10 yr | 25.84 | 9.36 | 9.51 | 0.005868 | 1.32 | 24.52 | 2.1 | 0.035 | 31 | 20 | 0.67
16 | 20 yr | 25.95 | 9.69 | 10.47 | 0.005922 | 1.43 | 24.52 | 2.2 | 0.035 | 31 | 23 | 0.67
16 | 30 yr | 26.01 | 9.9 | 11.09 | 0.005965 | 1.49 | 24.52 | 2.25 | 0.035 | 31 | 25 | 0.68
16 | 50 yr | 26.07 | 10.09 | 11.67 | 0.006025 | 1.55 | 24.52 | 2.31 | 0.035 | 31 | 27 | 0.69
16 | 80 yr | 26.12 | 10.28 | 12.24 | 0.006086 | 1.6 | 24.52 | 2.37 | 0.035 | 31 | 29 | 0.69
16 | 100 yr | 26.12 | 10.28 | 12.24 | 0.006086 | 1.6 | 24.52 | 2.37 | 0.035 | 31 | 29 | 0.69
16.33 | 10 yr | 26.83 | 9.04 | 7.2 | 0.014108 | 0.9 | 25.93 | 2.78 | 0.035 | 33 | 20 | 0.99
16.33 | 20 yr | 26.91 | 9.22 | 7.91 | 0.014081 | 0.98 | 25.93 | 2.91 | 0.035 | 33 | 23 | 1
16.33 | 30 yr | 26.96 | 9.35 | 8.44 | 0.013682 | 1.03 | 25.93 | 2.96 | 0.035 | 33 | 25 | 0.99
16.33 | 50 yr | 27.01 | 9.44 | 8.85 | 0.013905 | 1.08 | 25.93 | 3.05 | 0.035 | 33 | 27 | 1.01
16.33 | 80 yr | 27.06 | 9.57 | 9.36 | 0.013577 | 1.13 | 25.93 | 3.1 | 0.035 | 33 | 29 | 1
16.33 | 100 yr | 27.06 | 9.57 | 9.36 | 0.013577 | 1.13 | 25.93 | 3.1 | 0.035 | 33 | 29 | 1
16.45 | 10 yr | 27.18 | 6.82 | 6.49 | 0.016784 | 0.97 | 26.21 | 3.08 | 0.035 | 12 | 20 | 1.01
16.45 | 20 yr | 27.28 | 6.84 | 7.16 | 0.016475 | 1.07 | 26.21 | 3.21 | 0.035 | 12 | 23 | 1
16.45 | 30 yr | 27.34 | 6.85 | 7.6 | 0.016316 | 1.13 | 26.21 | 3.29 | 0.035 | 12 | 25 | 1
16.45 | 50 yr | 27.4 | 6.86 | 7.99 | 0.016364 | 1.19 | 26.21 | 3.38 | 0.035 | 12 | 27 | 1
16.45 | 80 yr | 27.45 | 6.88 | 8.39 | 0.016345 | 1.24 | 26.21 | 3.46 | 0.035 | 12 | 29 | 1
16.45 | 100 yr | 27.45 | 6.88 | 8.39 | 0.016345 | 1.24 | 26.21 | 3.46 | 0.035 | 12 | 29 | 1
17 | 10 yr | 27.43 | 6.87 | 8.24 | 0.008198 | 1.22 | 26.21 | 2.43 | 0.035 | 5 | 20 | 0.71
17 | 20 yr | 27.54 | 6.9 | 8.96 | 0.008445 | 1.33 | 26.21 | 2.57 | 0.035 | 5 | 23 | 0.72
17 | 30 yr | 27.61 | 6.91 | 9.42 | 0.0086 | 1.4 | 26.21 | 2.65 | 0.035 | 5 | 25 | 0.73
17 | 50 yr | 27.68 | 6.93 | 9.95 | 0.00855 | 1.47 | 26.21 | 2.71 | 0.035 | 5 | 27 | 0.72
17 | 80 yr | 27.75 | 6.94 | 10.4 | 0.008662 | 1.54 | 26.21 | 2.79 | 0.035 | 5 | 29 | 0.73
17 | 100 yr | 27.75 | 6.94 | 10.4 | 0.008662 | 1.54 | 26.21 | 2.79 | 0.035 | 5 | 29 | 0.73
18 | 10 yr | 27.85 | 10.18 | 11.39 | 0.003598 | 1.5 | 26.35 | 1.76 | 0.035 | 50 | 20 | 0.53
18 | 20 yr | 27.98 | 10.63 | 12.76 | 0.003466 | 1.63 | 26.35 | 1.8 | 0.035 | 50 | 23 | 0.53
18 | 30 yr | 28.07 | 10.93 | 13.68 | 0.00338 | 1.72 | 26.35 | 1.83 | 0.035 | 50 | 25 | 0.52
18 | 50 yr | 28.15 | 11.22 | 14.62 | 0.003278 | 1.8 | 26.35 | 1.85 | 0.035 | 50 | 27 | 0.52
18 | 80 yr | 28.23 | 11.5 | 15.54 | 0.003193 | 1.88 | 26.35 | 1.87 | 0.035 | 50 | 29 | 0.51
18 | 100 yr | 28.23 | 11.5 | 15.54 | 0.003193 | 1.88 | 26.35 | 1.87 | 0.035 | 50 | 29 | 0.51
18.34 | 10 yr | 28.29 | 6.02 | 6.24 | 0.014954 | 1.35 | 26.94 | 3.2 | 0.035 | 34 | 20 | 1
18.34 | 20 yr | 28.41 | 6.26 | 6.96 | 0.014622 | 1.47 | 26.94 | 3.3 | 0.035 | 34 | 23 | 1
18.34 | 30 yr | 28.48 | 6.41 | 7.41 | 0.014555 | 1.54 | 26.94 | 3.37 | 0.035 | 34 | 25 | 1
18.34 | 50 yr | 28.55 | 6.55 | 7.86 | 0.014459 | 1.61 | 26.94 | 3.44 | 0.035 | 34 | 27 | 1
18.34 | 80 yr | 28.62 | 6.7 | 8.34 | 0.014174 | 1.68 | 26.94 | 3.48 | 0.035 | 34 | 29 | 1
18.34 | 100 yr | 28.62 | 6.7 | 8.34 | 0.014174 | 1.68 | 26.94 | 3.48 | 0.035 | 34 | 29 | 1
18.345 |  | Inl Struct
18.35 | 10 yr | 29.7 | 7.51 | 6.75 | 0.013904 | 1.26 | 28.44 | 2.96 | 0.035 | 1 | 20 | 1
18.35 | 20 yr | 29.8 | 7.84 | 7.49 | 0.013835 | 1.36 | 28.44 | 3.07 | 0.035 | 1 | 23 | 1
18.35 | 30 yr | 29.86 | 8.06 | 8 | 0.013624 | 1.42 | 28.44 | 3.12 | 0.035 | 1 | 25 | 1
18.35 | 50 yr | 29.92 | 8.27 | 8.5 | 0.013472 | 1.48 | 28.44 | 3.18 | 0.035 | 1 | 27 | 1
18.35 | 80 yr | 29.98 | 8.48 | 9.02 | 0.013214 | 1.54 | 28.44 | 3.21 | 0.035 | 1 | 29 | 0.99
18.35 | 100 yr | 29.98 | 8.48 | 9.02 | 0.013214 | 1.54 | 28.44 | 3.21 | 0.035 | 1 | 29 | 0.99
19 | 10 yr | 30.2 | 7.57 | 6.76 | 0.013986 | 1.25 | 28.94 | 2.96 | 0.035 | 15 | 20 | 1
19 | 20 yr | 30.29 | 7.91 | 7.52 | 0.01378 | 1.35 | 28.94 | 3.06 | 0.035 | 15 | 23 | 1
19 | 30 yr | 30.36 | 8.13 | 8.02 | 0.013633 | 1.42 | 28.94 | 3.12 | 0.035 | 15 | 25 | 1
19 | 50 yr | 30.42 | 8.33 | 8.51 | 0.013543 | 1.48 | 28.94 | 3.17 | 0.035 | 15 | 27 | 1
19 | 80 yr | 30.47 | 8.54 | 9 | 0.013379 | 1.53 | 28.94 | 3.22 | 0.035 | 15 | 29 | 1
19 | 100 yr | 30.47 | 8.54 | 9 | 0.013379 | 1.53 | 28.94 | 3.22 | 0.035 | 15 | 29 | 1
20 | 10 yr | 31.9 | 7.43 | 6.7 | 0.014141 | 1.26 | 30.64 | 2.99 | 0.035 | 50 | 20 | 1
20 | 20 yr | 32.01 | 7.78 | 7.5 | 0.01368 | 1.37 | 30.64 | 3.07 | 0.035 | 50 | 23 | 1
20 | 30 yr | 32.07 | 8 | 8.01 | 0.013519 | 1.43 | 30.64 | 3.12 | 0.035 | 50 | 25 | 1
20 | 50 yr | 32.13 | 8.18 | 8.46 | 0.013568 | 1.49 | 30.64 | 3.19 | 0.035 | 50 | 27 | 1
20 | 80 yr | 32.19 | 8.39 | 8.97 | 0.013317 | 1.55 | 30.64 | 3.23 | 0.035 | 50 | 29 | 1
20 | 100 yr | 32.19 | 8.39 | 8.97 | 0.013317 | 1.55 | 30.64 | 3.23 | 0.035 | 50 | 29 | 1
20.29 | 10 yr | 32.75 | 6.43 | 6.41 | 0.016675 | 1.02 | 31.73 | 3.12 | 0.035 | 29 | 20 | 1
20.29 | 20 yr | 32.84 | 6.45 | 7 | 0.01694 | 1.11 | 31.73 | 3.29 | 0.035 | 29 | 23 | 1.01
20.29 | 30 yr | 32.91 | 6.46 | 7.44 | 0.016673 | 1.18 | 31.73 | 3.36 | 0.035 | 29 | 25 | 1
20.29 | 50 yr | 32.97 | 6.48 | 7.86 | 0.01657 | 1.24 | 31.73 | 3.44 | 0.035 | 29 | 27 | 1
20.29 | 80 yr | 33.02 | 6.49 | 8.2 | 0.016829 | 1.29 | 31.73 | 3.54 | 0.035 | 29 | 29 | 1
20.29 | 100 yr | 33.02 | 6.49 | 8.2 | 0.016829 | 1.29 | 31.73 | 3.54 | 0.035 | 29 | 29 | 1
21 | 10 yr | 33.53 | 6.69 | 6.48 | 0.014347 | 1.34 | 32.19 | 3.09 | 0.035 | 21 | 20 | 1
21 | 20 yr | 33.64 | 7 | 7.24 | 0.013985 | 1.45 | 32.19 | 3.18 | 0.035 | 21 | 23 | 1
21 | 30 yr | 33.71 | 7.19 | 7.72 | 0.013848 | 1.52 | 32.19 | 3.24 | 0.035 | 21 | 25 | 1
21 | 50 yr | 33.77 | 7.35 | 8.16 | 0.013885 | 1.58 | 32.19 | 3.31 | 0.035 | 21 | 27 | 1
21 | 80 yr | 33.83 | 7.53 | 8.65 | 0.013673 | 1.64 | 32.19 | 3.35 | 0.035 | 21 | 29 | 1
21 | 100 yr | 33.83 | 7.53 | 8.65 | 0.013673 | 1.64 | 32.19 | 3.35 | 0.035 | 21 | 29 | 1
22 | 10 yr | 34.68 | 6.71 | 6.49 | 0.014294 | 1.34 | 33.34 | 3.08 | 0.035 | 50 | 20 | 1
22 | 20 yr | 34.78 | 7 | 7.21 | 0.014145 | 1.44 | 33.34 | 3.19 | 0.035 | 50 | 23 | 1
22 | 30 yr | 34.85 | 7.19 | 7.7 | 0.013949 | 1.51 | 33.34 | 3.24 | 0.035 | 50 | 25 | 1
22 | 50 yr | 34.92 | 7.37 | 8.18 | 0.013822 | 1.58 | 33.34 | 3.3 | 0.035 | 50 | 27 | 1
22 | 80 yr | 34.98 | 7.55 | 8.65 | 0.013679 | 1.64 | 33.34 | 3.35 | 0.035 | 50 | 29 | 1
22 | 100 yr | 34.98 | 7.55 | 8.65 | 0.013679 | 1.64 | 33.34 | 3.35 | 0.035 | 50 | 29 | 1
23 | 10 yr | 36.42 | 6.5 | 6.42 | 0.014465 | 1.35 | 35.07 | 3.12 | 0.035 | 50 | 20 | 1
23 | 20 yr | 36.54 | 6.8 | 7.19 | 0.014011 | 1.47 | 35.07 | 3.2 | 0.035 | 50 | 23 | 0.99
23 | 30 yr | 36.6 | 6.97 | 7.63 | 0.014053 | 1.53 | 35.07 | 3.28 | 0.035 | 50 | 25 | 1
23 | 50 yr | 36.66 | 7.13 | 8.07 | 0.01403 | 1.59 | 35.07 | 3.34 | 0.035 | 50 | 27 | 1
23 | 80 yr | 36.73 | 7.31 | 8.57 | 0.013759 | 1.66 | 35.07 | 3.38 | 0.035 | 50 | 29 | 1
23 | 100 yr | 36.73 | 7.31 | 8.57 | 0.013759 | 1.66 | 35.07 | 3.38 | 0.035 | 50 | 29 | 1
24 | 10 yr | 39.78 | 6.78 | 6.53 | 0.014162 | 1.34 | 38.45 | 3.06 | 0.035 | 50 | 20 | 1
24 | 20 yr | 39.89 | 7.06 | 7.23 | 0.01414 | 1.44 | 38.45 | 3.18 | 0.035 | 50 | 23 | 1
24 | 30 yr | 39.96 | 7.26 | 7.73 | 0.013918 | 1.51 | 38.45 | 3.24 | 0.035 | 50 | 25 | 1
24 | 50 yr | 40.02 | 7.45 | 8.21 | 0.013759 | 1.57 | 38.45 | 3.29 | 0.035 | 50 | 27 | 1
24 | 80 yr | 40.08 | 7.62 | 8.66 | 0.013714 | 1.63 | 38.45 | 3.35 | 0.035 | 50 | 29 | 1
24 | 100 yr | 40.08 | 7.62 | 8.66 | 0.013714 | 1.63 | 38.45 | 3.35 | 0.035 | 50 | 29 | 1
24.14 | 10 yr | 40.96 | 6.39 | 6.38 | 0.014567 | 1.36 | 39.6 | 3.14 | 0.035 | 14 | 20 | 1
24.14 | 20 yr | 41.07 | 6.68 | 7.12 | 0.014235 | 1.47 | 39.6 | 3.23 | 0.035 | 14 | 23 | 1
24.14 | 30 yr | 41.15 | 6.86 | 7.62 | 0.013945 | 1.55 | 39.6 | 3.28 | 0.035 | 14 | 25 | 0.99
24.14 | 50 yr | 41.21 | 7.02 | 8.04 | 0.014039 | 1.61 | 39.6 | 3.36 | 0.035 | 14 | 27 | 1
24.14 | 80 yr | 41.27 | 7.18 | 8.5 | 0.013913 | 1.67 | 39.6 | 3.41 | 0.035 | 14 | 29 | 1
24.14 | 100 yr | 41.27 | 7.18 | 8.5 | 0.013913 | 1.67 | 39.6 | 3.41 | 0.035 | 14 | 29 | 1
24.145 |  | Inl Struct
24.15 | 10 yr | 41.85 | 8.18 | 9.77 | 0.004772 | 1.75 | 40.1 | 2.05 | 0.035 | 1 | 20 | 0.6
24.15 | 20 yr | 41.98 | 8.58 | 10.91 | 0.004681 | 1.88 | 40.1 | 2.11 | 0.035 | 1 | 23 | 0.6
24.15 | 30 yr | 42.07 | 8.83 | 11.65 | 0.004632 | 1.97 | 40.1 | 2.15 | 0.035 | 1 | 25 | 0.6
24.15 | 50 yr | 42.15 | 9.07 | 12.36 | 0.004603 | 2.05 | 40.1 | 2.19 | 0.035 | 1 | 27 | 0.6
24.15 | 80 yr | 42.23 | 9.31 | 13.09 | 0.00454 | 2.13 | 40.1 | 2.21 | 0.035 | 1 | 29 | 0.6
24.15 | 100 yr | 42.23 | 9.31 | 13.09 | 0.00454 | 2.13 | 40.1 | 2.21 | 0.035 | 1 | 29 | 0.6
25 | 10 yr | 42.03 | 7.88 | 10.72 | 0.003549 | 1.73 | 40.3 | 1.87 | 0.035 | 35 | 20 | 0.51
25 | 20 yr | 42.16 | 8.14 | 11.77 | 0.003616 | 1.86 | 40.3 | 1.95 | 0.035 | 35 | 23 | 0.52
25 | 30 yr | 42.25 | 8.3 | 12.45 | 0.00366 | 1.95 | 40.3 | 2.01 | 0.035 | 35 | 25 | 0.52
25 | 50 yr | 42.32 | 8.45 | 13.09 | 0.003712 | 2.02 | 40.3 | 2.06 | 0.035 | 35 | 27 | 0.53
25 | 80 yr | 42.4 | 8.6 | 13.74 | 0.003746 | 2.1 | 40.3 | 2.11 | 0.035 | 35 | 29 | 0.53
25 | 100 yr | 42.4 | 8.6 | 13.74 | 0.003746 | 2.1 | 40.3 | 2.11 | 0.035 | 35 | 29 | 0.53
25.1 | 10 yr | 42.09 | 8.06 | 11.34 | 0.003042 | 1.79 | 40.3 | 1.76 | 0.035 | 10 | 20 | 0.47
25.1 | 20 yr | 42.22 | 8.19 | 12.42 | 0.003103 | 1.92 | 40.3 | 1.85 | 0.035 | 10 | 23 | 0.48
25.1 | 30 yr | 42.3 | 8.27 | 13.1 | 0.003152 | 2 | 40.3 | 1.91 | 0.035 | 10 | 25 | 0.48
25.1 | 50 yr | 42.38 | 8.34 | 13.75 | 0.003209 | 2.08 | 40.3 | 1.96 | 0.035 | 10 | 27 | 0.49
25.1 | 80 yr | 42.46 | 8.42 | 14.39 | 0.003258 | 2.16 | 40.3 | 2.02 | 0.035 | 10 | 29 | 0.49
25.1 | 100 yr | 42.46 | 8.42 | 14.39 | 0.003258 | 2.16 | 40.3 | 2.02 | 0.035 | 10 | 29 | 0.49
25.105 |  | Inl Struct
25.11 | 10 yr | 42.09 | 7.82 | 7.74 | 0.009552 | 1.24 | 40.85 | 2.59 | 0.035 | 1 | 20 | 0.83
25.11 | 20 yr | 42.22 | 7.99 | 8.79 | 0.0087 | 1.37 | 40.85 | 2.62 | 0.035 | 1 | 23 | 0.8
25.11 | 30 yr | 42.31 | 8.09 | 9.45 | 0.008317 | 1.46 | 40.85 | 2.65 | 0.035 | 1 | 25 | 0.78
25.11 | 50 yr | 42.38 | 8.18 | 10.08 | 0.008045 | 1.53 | 40.85 | 2.68 | 0.035 | 1 | 27 | 0.77
25.11 | 80 yr | 42.46 | 8.28 | 10.71 | 0.007803 | 1.61 | 40.85 | 2.71 | 0.035 | 1 | 29 | 0.76
25.11 | 100 yr | 42.46 | 8.28 | 10.71 | 0.007803 | 1.61 | 40.85 | 2.71 | 0.035 | 1 | 29 | 0.76
25.45 | 10 yr | 42.48 | 9.74 | 11.45 | 0.00349 | 1.37 | 41.11 | 1.75 | 0.035 | 34 | 20 | 0.51
25.45 | 20 yr | 42.6 | 9.98 | 12.63 | 0.003462 | 1.49 | 41.11 | 1.82 | 0.035 | 34 | 23 | 0.52
25.45 | 30 yr | 42.68 | 10.13 | 13.42 | 0.003433 | 1.57 | 41.11 | 1.86 | 0.035 | 34 | 25 | 0.52
25.45 | 50 yr | 42.75 | 10.29 | 14.2 | 0.003404 | 1.64 | 41.11 | 1.9 | 0.035 | 34 | 27 | 0.52
25.45 | 80 yr | 42.83 | 10.43 | 14.97 | 0.00337 | 1.72 | 41.11 | 1.94 | 0.035 | 34 | 29 | 0.52
25.45 | 100 yr | 42.83 | 10.43 | 14.97 | 0.00337 | 1.72 | 41.11 | 1.94 | 0.035 | 34 | 29 | 0.52
26 | 10 yr | 42.51 | 9.97 | 11.91 | 0.003153 | 1.39 | 41.12 | 1.68 | 0.035 | 5 | 20 | 0.49
26 | 20 yr | 42.63 | 10.22 | 13.13 | 0.003139 | 1.51 | 41.12 | 1.75 | 0.035 | 5 | 23 | 0.49
26 | 30 yr | 42.71 | 10.37 | 13.93 | 0.00312 | 1.59 | 41.12 | 1.79 | 0.035 | 5 | 25 | 0.49
26 | 50 yr | 42.78 | 10.52 | 14.73 | 0.003099 | 1.66 | 41.12 | 1.83 | 0.035 | 5 | 27 | 0.49
26 | 80 yr | 42.86 | 10.67 | 15.52 | 0.003074 | 1.74 | 41.12 | 1.87 | 0.035 | 5 | 29 | 0.49
26 | 100 yr | 42.86 | 10.67 | 15.52 | 0.003074 | 1.74 | 41.12 | 1.87 | 0.035 | 5 | 29 | 0.49
26.05 | 10 yr | 42.52 | 9.78 | 11.67 | 0.003302 | 1.39 | 41.13 | 1.71 | 0.035 | 5 | 20 | 0.5
26.05 | 20 yr | 42.64 | 10.02 | 12.86 | 0.00329 | 1.51 | 41.13 | 1.79 | 0.035 | 5 | 23 | 0.5
26.05 | 30 yr | 42.72 | 10.18 | 13.64 | 0.003272 | 1.59 | 41.13 | 1.83 | 0.035 | 5 | 25 | 0.51
26.05 | 50 yr | 42.79 | 10.33 | 14.42 | 0.003252 | 1.66 | 41.13 | 1.87 | 0.035 | 5 | 27 | 0.51
26.05 | 80 yr | 42.87 | 10.48 | 15.19 | 0.003228 | 1.74 | 41.13 | 1.91 | 0.035 | 5 | 29 | 0.51
26.05 | 100 yr | 42.87 | 10.48 | 15.19 | 0.003228 | 1.74 | 41.13 | 1.91 | 0.035 | 5 | 29 | 0.51
26.055 |  | Inl Struct
26.06 | 10 yr | 42.62 | 9.53 | 7.32 | 0.014054 | 0.89 | 41.73 | 2.73 | 0.035 | 1 | 20 | 1
26.06 | 20 yr | 42.69 | 9.75 | 8.07 | 0.013888 | 0.96 | 41.73 | 2.85 | 0.035 | 1 | 23 | 1
26.06 | 30 yr | 42.75 | 9.91 | 8.6 | 0.013571 | 1.02 | 41.73 | 2.91 | 0.035 | 1 | 25 | 1
26.06 | 50 yr | 42.8 | 10.05 | 9.09 | 0.013458 | 1.07 | 41.73 | 2.97 | 0.035 | 1 | 27 | 1
26.06 | 80 yr | 42.87 | 10.26 | 9.84 | 0.012298 | 1.14 | 41.73 | 2.95 | 0.035 | 1 | 29 | 0.96
26.06 | 100 yr | 42.87 | 10.26 | 9.84 | 0.012298 | 1.14 | 41.73 | 2.95 | 0.035 | 1 | 29 | 0.96
26.42 | 10 yr | 43.09 | 9.18 | 10.19 | 0.004754 | 1.29 | 41.8 | 1.96 | 0.035 | 36 | 20 | 0.59
26.42 | 20 yr | 43.19 | 9.37 | 11.07 | 0.004947 | 1.39 | 41.8 | 2.08 | 0.035 | 36 | 23 | 0.61
26.42 | 30 yr | 43.24 | 9.49 | 11.6 | 0.005092 | 1.44 | 41.8 | 2.15 | 0.035 | 36 | 25 | 0.62
26.42 | 50 yr | 43.3 | 9.6 | 12.14 | 0.005209 | 1.5 | 41.8 | 2.22 | 0.035 | 36 | 27 | 0.63
26.42 | 80 yr | 43.34 | 9.68 | 12.55 | 0.005461 | 1.54 | 41.8 | 2.31 | 0.035 | 36 | 29 | 0.65
26.42 | 100 yr | 43.34 | 9.68 | 12.55 | 0.005461 | 1.54 | 41.8 | 2.31 | 0.035 | 36 | 29 | 0.65
27 | 10 yr | 43.07 | 10.11 | 7.55 | 0.013688 | 0.83 | 42.24 | 2.65 | 0.035 | 8 | 20 | 0.98
27 | 20 yr | 43.17 | 10.35 | 8.58 | 0.012318 | 0.93 | 42.24 | 2.68 | 0.035 | 8 | 23 | 0.94
27 | 30 yr | 43.23 | 10.5 | 9.22 | 0.011718 | 0.99 | 42.24 | 2.71 | 0.035 | 8 | 25 | 0.92
27 | 50 yr | 43.29 | 10.64 | 9.85 | 0.011183 | 1.05 | 42.24 | 2.74 | 0.035 | 8 | 27 | 0.91
27 | 80 yr | 43.34 | 10.75 | 10.34 | 0.011185 | 1.1 | 42.24 | 2.81 | 0.035 | 8 | 29 | 0.91
27 | 100 yr | 43.34 | 10.75 | 10.34 | 0.011185 | 1.1 | 42.24 | 2.81 | 0.035 | 8 | 29 | 0.91
27.41 | 10 yr | 43.81 | 4.9 | 3.3 | 0.008452 | 0.74 | 43.07 | 1.82 | 0.035 | 41 | 6 | 0.71
27.41 | 20 yr | 43.86 | 4.95 | 3.54 | 0.009375 | 0.79 | 43.07 | 1.98 | 0.035 | 41 | 7 | 0.75
27.41 | 30 yr | 43.87 | 4.97 | 3.59 | 0.011711 | 0.8 | 43.07 | 2.23 | 0.035 | 41 | 8 | 0.84
27.41 | 50 yr | 43.96 | 5.07 | 4.02 | 0.008421 | 0.89 | 43.07 | 1.99 | 0.035 | 41 | 8 | 0.71
27.41 | 80 yr | 44 | 5.12 | 4.23 | 0.009183 | 0.93 | 43.07 | 2.13 | 0.035 | 41 | 9 | 0.75
27.41 | 100 yr | 44 | 5.12 | 4.23 | 0.009183 | 0.93 | 43.07 | 2.13 | 0.035 | 41 | 9 | 0.75
27.415 |  | Inl Struct
27.42 | 10 yr | 44.13 | 5 | 2.97 | 0.011798 | 0.66 | 43.47 | 2.02 | 0.035 | 1 | 6 | 0.84
27.42 | 20 yr | 44.2 | 5.1 | 3.31 | 0.011632 | 0.73 | 43.47 | 2.11 | 0.035 | 1 | 7 | 0.84
27.42 | 30 yr | 44.26 | 5.19 | 3.64 | 0.011496 | 0.79 | 43.47 | 2.2 | 0.035 | 1 | 8 | 0.84
27.42 | 50 yr | 44.26 | 5.19 | 3.64 | 0.011496 | 0.79 | 43.47 | 2.2 | 0.035 | 1 | 8 | 0.84
27.42 | 80 yr | 44.32 | 5.29 | 3.96 | 0.011384 | 0.85 | 43.47 | 2.28 | 0.035 | 1 | 9 | 0.84
27.42 | 100 yr | 44.32 | 5.29 | 3.96 | 0.011384 | 0.85 | 43.47 | 2.28 | 0.035 | 1 | 9 | 0.84
28 | 10 yr | 45.41 | 4.19 | 2.49 | 0.016869 | 0.76 | 44.65 | 2.41 | 0.035 | 8 | 6 | 1
28 | 20 yr | 45.48 | 4.35 | 2.79 | 0.016607 | 0.83 | 44.65 | 2.51 | 0.035 | 8 | 7 | 1
28 | 30 yr | 45.55 | 4.52 | 3.1 | 0.01617 | 0.9 | 44.65 | 2.58 | 0.035 | 8 | 8 | 0.99
28 | 50 yr | 45.55 | 4.52 | 3.1 | 0.01617 | 0.9 | 44.65 | 2.58 | 0.035 | 8 | 8 | 0.99
28 | 80 yr | 45.61 | 4.66 | 3.38 | 0.016147 | 0.96 | 44.65 | 2.67 | 0.035 | 8 | 9 | 1
28 | 100 yr | 45.61 | 4.66 | 3.38 | 0.016147 | 0.96 | 44.65 | 2.67 | 0.035 | 8 | 9 | 1
29 | 10 yr | 46.51 | 4.59 | 2.54 | 0.018605 | 0.59 | 45.92 | 2.36 | 0.035 | 50 | 6 | 1.01
29 | 20 yr | 46.58 | 4.65 | 2.85 | 0.017993 | 0.66 | 45.92 | 2.46 | 0.035 | 50 | 7 | 1
29 | 30 yr | 46.64 | 4.71 | 3.13 | 0.017752 | 0.72 | 45.92 | 2.56 | 0.035 | 50 | 8 | 1
29 | 50 yr | 46.64 | 4.71 | 3.13 | 0.017752 | 0.72 | 45.92 | 2.56 | 0.035 | 50 | 8 | 1
29 | 80 yr | 46.69 | 4.77 | 3.39 | 0.017689 | 0.77 | 45.92 | 2.65 | 0.035 | 50 | 9 | 1
29 | 100 yr | 46.69 | 4.77 | 3.39 | 0.017689 | 0.77 | 45.92 | 2.65 | 0.035 | 50 | 9 | 1
29.005 |  | Inl Struct
29.01 | 10 yr | 48.35 | 5.14 | 3.78 | 0.005937 | 0.83 | 47.52 | 1.59 | 0.035 | 1 | 6 | 0.59
29.01 | 20 yr | 48.43 | 5.25 | 4.21 | 0.00588 | 0.91 | 47.52 | 1.66 | 0.035 | 1 | 7 | 0.59
29.01 | 30 yr | 48.51 | 5.36 | 4.63 | 0.005842 | 0.99 | 47.52 | 1.73 | 0.035 | 1 | 8 | 0.59
29.01 | 50 yr | 48.51 | 5.36 | 4.63 | 0.005842 | 0.99 | 47.52 | 1.73 | 0.035 | 1 | 8 | 0.59
29.01 | 80 yr | 48.58 | 5.46 | 5.03 | 0.005827 | 1.06 | 47.52 | 1.79 | 0.035 | 1 | 9 | 0.6
29.01 | 100 yr | 48.58 | 5.46 | 5.03 | 0.005827 | 1.06 | 47.52 | 1.79 | 0.035 | 1 | 9 | 0.6
30 | 10 yr | 49.11 | 4.36 | 2.53 | 0.017028 | 0.67 | 48.44 | 2.37 | 0.035 | 49 | 6 | 1
30 | 20 yr | 49.18 | 4.48 | 2.83 | 0.016663 | 0.74 | 48.44 | 2.47 | 0.035 | 49 | 7 | 0.99
30 | 30 yr | 49.24 | 4.59 | 3.1 | 0.016756 | 0.8 | 48.44 | 2.58 | 0.035 | 49 | 8 | 1
30 | 50 yr | 49.24 | 4.59 | 3.1 | 0.016756 | 0.8 | 48.44 | 2.58 | 0.035 | 49 | 8 | 1
30 | 80 yr | 49.29 | 4.69 | 3.37 | 0.016638 | 0.85 | 48.44 | 2.67 | 0.035 | 49 | 9 | 1.01
30 | 100 yr | 49.29 | 4.69 | 3.37 | 0.016638 | 0.85 | 48.44 | 2.67 | 0.035 | 49 | 9 | 1.01
30.22 | 10 yr | 50.23 | 3.59 | 2.35 | 0.019416 | 0.71 | 49.52 | 2.55 | 0.035 | 22 | 6 | 1
30.22 | 20 yr | 50.31 | 3.65 | 2.64 | 0.018902 | 0.79 | 49.52 | 2.65 | 0.035 | 22 | 7 | 0.99
30.22 | 30 yr | 50.38 | 3.71 | 2.89 | 0.019042 | 0.86 | 49.52 | 2.77 | 0.035 | 22 | 8 | 1
30.22 | 50 yr | 50.38 | 3.71 | 2.89 | 0.019042 | 0.86 | 49.52 | 2.77 | 0.035 | 22 | 8 | 1
30.22 | 80 yr | 50.45 | 3.76 | 3.13 | 0.0192 | 0.93 | 49.52 | 2.87 | 0.035 | 22 | 9 | 1.01
30.22 | 100 yr | 50.45 | 3.76 | 3.13 | 0.0192 | 0.93 | 49.52 | 2.87 | 0.035 | 22 | 9 | 1.01
30.225 |  | Inl Struct
30.23 | 10 yr | 51.61 | 3.94 | 3.45 | 0.006565 | 0.99 | 50.62 | 1.74 | 0.035 | 1 | 6 | 0.59
30.23 | 20 yr | 51.71 | 4.04 | 3.85 | 0.006546 | 1.09 | 50.62 | 1.82 | 0.035 | 1 | 7 | 0.59
30.23 | 30 yr | 51.81 | 4.13 | 4.24 | 0.006544 | 1.19 | 50.62 | 1.89 | 0.035 | 1 | 8 | 0.59
30.23 | 50 yr | 51.81 | 4.13 | 4.24 | 0.006544 | 1.19 | 50.62 | 1.89 | 0.035 | 1 | 8 | 0.59
30.23 | 80 yr | 51.9 | 4.21 | 4.61 | 0.006567 | 1.28 | 50.62 | 1.95 | 0.035 | 1 | 9 | 0.6
30.23 | 100 yr | 51.9 | 4.21 | 4.61 | 0.006567 | 1.28 | 50.62 | 1.95 | 0.035 | 1 | 9 | 0.6