## 개수후
쇄골천
River Sta | Profile | W.S. Elev | Top Width | Flow Area | E.G. Slope | Max Chl Dpth | Min Ch El | Vel Total | Mann Wtd Chnl | Length Chnl | Q Total | Froude # Chl
|  | (m) | (m) | (m2) | (m/m) | (m) | (m) | (m/s) |  | (m) | (m3/s)
0 | 10 yr | 54.89 | 6.4 | 11.78 | 0.002301 | 2.59 | 52.3 | 1.78 | 0.032 |  | 21 | 0.42
0 | 20 yr | 55.08 | 6.4 | 12.97 | 0.002301 | 2.78 | 52.3 | 1.85 | 0.032 |  | 24 | 0.42
0 | 30 yr | 55.14 | 6.4 | 13.36 | 0.0023 | 2.84 | 52.3 | 1.87 | 0.032 |  | 25 | 0.41
0 | 50 yr | 55.26 | 6.4 | 14.13 | 0.0023 | 2.96 | 52.3 | 1.91 | 0.032 |  | 27 | 0.41
0 | 80 yr | 55.37 | 6.4 | 14.88 | 0.002304 | 3.07 | 52.3 | 1.95 | 0.032 |  | 29 | 0.41
0 | 100 yr | 55.43 | 6.4 | 15.26 | 0.002303 | 3.13 | 52.3 | 1.97 | 0.032 |  | 30 | 0.41
1 | 10 yr | 54.88 | 5.38 | 6.23 | 0.013043 | 1.56 | 53.32 | 3.37 | 0.032 | 50 | 21 | 1
1 | 20 yr | 55 | 5.6 | 6.9 | 0.012888 | 1.68 | 53.32 | 3.48 | 0.032 | 50 | 24 | 1
1 | 30 yr | 55.06 | 5.7 | 7.23 | 0.012365 | 1.74 | 53.32 | 3.46 | 0.032 | 50 | 25 | 0.98
1 | 50 yr | 55.2 | 5.96 | 8.05 | 0.010759 | 1.88 | 53.32 | 3.35 | 0.032 | 50 | 27 | 0.92
1 | 80 yr | 55.34 | 6.2 | 8.9 | 0.009472 | 2.02 | 53.32 | 3.26 | 0.032 | 50 | 29 | 0.87
1 | 100 yr | 55.66 | 24.24 | 43.04 | 0.000295 | 2.34 | 53.32 | 0.7 | 0.032 | 50 | 30 | 0.16
1.29 | 10 yr | 55.36 | 5.8 | 6.39 | 0.01255 | 1.45 | 53.91 | 3.28 | 0.032 | 29 | 21 | 1
1.29 | 20 yr | 55.48 | 6.03 | 7.1 | 0.012312 | 1.57 | 53.91 | 3.38 | 0.032 | 29 | 24 | 1
1.29 | 30 yr | 55.51 | 6.09 | 7.3 | 0.012381 | 1.61 | 53.91 | 3.43 | 0.032 | 29 | 25 | 1
1.29 | 50 yr | 55.59 | 6.23 | 7.74 | 0.0123 | 1.68 | 53.91 | 3.49 | 0.032 | 29 | 27 | 1
1.29 | 80 yr | 55.65 | 6.36 | 8.16 | 0.012251 | 1.74 | 53.91 | 3.55 | 0.032 | 29 | 29 | 1
1.29 | 100 yr | 55.69 | 6.43 | 8.38 | 0.012206 | 1.78 | 53.91 | 3.58 | 0.032 | 29 | 30 | 1
1.295 |  | Inl Struct
1.3 | 10 yr | 56 | 5.99 | 4.45 | 0.012539 | 0.99 | 55.01 | 2.69 | 0.032 | 1 | 12 | 1
1.3 | 20 yr | 56.09 | 6.26 | 4.99 | 0.012445 | 1.08 | 55.01 | 2.81 | 0.032 | 1 | 14 | 1
1.3 | 30 yr | 56.13 | 6.39 | 5.28 | 0.012231 | 1.12 | 55.01 | 2.84 | 0.032 | 1 | 15 | 1
1.3 | 50 yr | 56.18 | 6.52 | 5.56 | 0.012063 | 1.17 | 55.01 | 2.88 | 0.032 | 1 | 16 | 1
1.3 | 80 yr | 56.22 | 6.64 | 5.81 | 0.012031 | 1.21 | 55.01 | 2.93 | 0.032 | 1 | 17 | 1
1.3 | 100 yr | 56.22 | 6.64 | 5.81 | 0.012031 | 1.21 | 55.01 | 2.93 | 0.032 | 1 | 17 | 1
2 | 10 yr | 56.56 | 4.81 | 4.12 | 0.013729 | 1.03 | 55.53 | 2.91 | 0.032 | 20 | 12 | 1
2 | 20 yr | 56.66 | 4.97 | 4.62 | 0.013516 | 1.13 | 55.53 | 3.03 | 0.032 | 20 | 14 | 1
2 | 30 yr | 56.72 | 5.05 | 4.89 | 0.013238 | 1.19 | 55.53 | 3.07 | 0.032 | 20 | 15 | 0.99
2 | 50 yr | 56.76 | 5.12 | 5.1 | 0.013362 | 1.23 | 55.53 | 3.13 | 0.032 | 20 | 16 | 1
2 | 80 yr | 56.81 | 5.19 | 5.35 | 0.013219 | 1.28 | 55.53 | 3.18 | 0.032 | 20 | 17 | 1
2 | 100 yr | 56.81 | 5.19 | 5.35 | 0.013219 | 1.28 | 55.53 | 3.18 | 0.032 | 20 | 17 | 1
2.09 | 10 yr | 56.78 | 4.79 | 4.14 | 0.013522 | 1.06 | 55.72 | 2.9 | 0.032 | 9 | 12 | 1
2.09 | 20 yr | 56.88 | 4.97 | 4.64 | 0.01337 | 1.16 | 55.72 | 3.02 | 0.032 | 9 | 14 | 1
2.09 | 30 yr | 56.93 | 5.04 | 4.86 | 0.013458 | 1.21 | 55.72 | 3.09 | 0.032 | 9 | 15 | 1
2.09 | 50 yr | 56.97 | 5.12 | 5.09 | 0.013421 | 1.25 | 55.72 | 3.14 | 0.032 | 9 | 16 | 1
2.09 | 80 yr | 57.03 | 5.21 | 5.36 | 0.013178 | 1.31 | 55.72 | 3.17 | 0.032 | 9 | 17 | 1
2.09 | 100 yr | 57.03 | 5.21 | 5.36 | 0.013178 | 1.31 | 55.72 | 3.17 | 0.032 | 9 | 17 | 1
2.095 |  | Inl Struct
2.1 | 10 yr | 57.81 | 5.98 | 4.46 | 0.012467 | 0.99 | 56.82 | 2.69 | 0.032 | 1 | 12 | 0.99
2.1 | 20 yr | 57.9 | 6.25 | 5.01 | 0.012266 | 1.08 | 56.82 | 2.79 | 0.032 | 1 | 14 | 1
2.1 | 30 yr | 57.95 | 6.38 | 5.28 | 0.012228 | 1.13 | 56.82 | 2.84 | 0.032 | 1 | 15 | 1
2.1 | 50 yr | 57.99 | 6.5 | 5.54 | 0.01217 | 1.17 | 56.82 | 2.89 | 0.032 | 1 | 16 | 1
2.1 | 80 yr | 58.03 | 6.61 | 5.81 | 0.011992 | 1.21 | 56.82 | 2.92 | 0.032 | 1 | 17 | 1
2.1 | 100 yr | 58.03 | 6.61 | 5.81 | 0.011992 | 1.21 | 56.82 | 2.92 | 0.032 | 1 | 17 | 1
3 | 10 yr | 58.34 | 4.53 | 4.06 | 0.014152 | 1.02 | 57.32 | 2.95 | 0.032 | 40 | 12 | 1
3 | 20 yr | 58.45 | 4.65 | 4.54 | 0.014082 | 1.13 | 57.32 | 3.09 | 0.032 | 40 | 14 | 1
3 | 30 yr | 58.5 | 4.7 | 4.77 | 0.014022 | 1.18 | 57.32 | 3.14 | 0.032 | 40 | 15 | 1
3 | 50 yr | 58.54 | 4.75 | 4.99 | 0.014043 | 1.22 | 57.32 | 3.21 | 0.032 | 40 | 16 | 1
3 | 80 yr | 58.59 | 4.8 | 5.2 | 0.014114 | 1.27 | 57.32 | 3.27 | 0.032 | 40 | 17 | 1
3 | 100 yr | 58.59 | 4.8 | 5.2 | 0.014114 | 1.27 | 57.32 | 3.27 | 0.032 | 40 | 17 | 1
3.05 | 10 yr | 58.72 | 6.58 | 7.63 | 0.002948 | 1.2 | 57.52 | 1.57 | 0.032 | 5 | 12 | 0.47
3.05 | 20 yr | 58.86 | 6.64 | 8.53 | 0.002892 | 1.34 | 57.52 | 1.64 | 0.032 | 5 | 14 | 0.46
3.05 | 30 yr | 58.92 | 6.66 | 8.95 | 0.002877 | 1.4 | 57.52 | 1.68 | 0.032 | 5 | 15 | 0.46
3.05 | 50 yr | 58.99 | 6.69 | 9.37 | 0.002865 | 1.47 | 57.52 | 1.71 | 0.032 | 5 | 16 | 0.46
3.05 | 80 yr | 59.04 | 6.71 | 9.76 | 0.002872 | 1.52 | 57.52 | 1.74 | 0.032 | 5 | 17 | 0.46
3.05 | 100 yr | 59.04 | 6.71 | 9.76 | 0.002872 | 1.52 | 57.52 | 1.74 | 0.032 | 5 | 17 | 0.46
3.1 | 10 yr | 58.65 | 4.83 | 4.14 | 0.013553 | 1.03 | 57.62 | 2.9 | 0.032 | 5 | 12 | 1
3.1 | 20 yr | 58.76 | 4.99 | 4.65 | 0.013344 | 1.14 | 57.62 | 3.01 | 0.032 | 5 | 14 | 1
3.1 | 30 yr | 58.8 | 5.06 | 4.88 | 0.013351 | 1.18 | 57.62 | 3.07 | 0.032 | 5 | 15 | 1
3.1 | 50 yr | 58.85 | 5.13 | 5.11 | 0.01333 | 1.23 | 57.62 | 3.13 | 0.032 | 5 | 16 | 1
3.1 | 80 yr | 58.89 | 5.2 | 5.34 | 0.013344 | 1.27 | 57.62 | 3.18 | 0.032 | 5 | 17 | 1
3.1 | 100 yr | 58.89 | 5.2 | 5.34 | 0.013344 | 1.27 | 57.62 | 3.18 | 0.032 | 5 | 17 | 1
3.105 |  | Inl Struct
3.11 | 10 yr | 59.6 | 5.86 | 4.42 | 0.012637 | 0.98 | 58.62 | 2.71 | 0.032 | 1 | 12 | 1
3.11 | 20 yr | 59.69 | 6.11 | 4.98 | 0.012358 | 1.07 | 58.62 | 2.81 | 0.032 | 1 | 14 | 0.99
3.11 | 30 yr | 59.73 | 6.23 | 5.25 | 0.012252 | 1.11 | 58.62 | 2.86 | 0.032 | 1 | 15 | 0.99
3.11 | 50 yr | 59.77 | 6.34 | 5.49 | 0.012309 | 1.15 | 58.62 | 2.92 | 0.032 | 1 | 16 | 1
3.11 | 80 yr | 59.81 | 6.46 | 5.77 | 0.012096 | 1.19 | 58.62 | 2.95 | 0.032 | 1 | 17 | 1
3.11 | 100 yr | 59.81 | 6.46 | 5.77 | 0.012096 | 1.19 | 58.62 | 2.95 | 0.032 | 1 | 17 | 1
4 | 10 yr | 60.09 | 5.86 | 4.96 | 0.008924 | 1.07 | 59.02 | 2.42 | 0.032 | 39 | 12 | 0.84
4 | 20 yr | 60.18 | 6.06 | 5.49 | 0.009162 | 1.16 | 59.02 | 2.55 | 0.032 | 39 | 14 | 0.86
4 | 30 yr | 60.22 | 6.15 | 5.74 | 0.009274 | 1.2 | 59.02 | 2.61 | 0.032 | 39 | 15 | 0.86
4 | 50 yr | 60.26 | 6.25 | 6.01 | 0.009291 | 1.24 | 59.02 | 2.66 | 0.032 | 39 | 16 | 0.87
4 | 80 yr | 60.3 | 6.33 | 6.23 | 0.009483 | 1.28 | 59.02 | 2.73 | 0.032 | 39 | 17 | 0.88
4 | 100 yr | 60.3 | 6.33 | 6.23 | 0.009483 | 1.28 | 59.02 | 2.73 | 0.032 | 39 | 17 | 0.88
4.06 | 10 yr | 60.31 | 4.91 | 4.16 | 0.013369 | 1.05 | 59.26 | 2.88 | 0.032 | 6 | 12 | 1
4.06 | 20 yr | 60.41 | 5.1 | 4.67 | 0.013166 | 1.15 | 59.26 | 3 | 0.032 | 6 | 14 | 1
4.06 | 30 yr | 60.46 | 5.18 | 4.92 | 0.013121 | 1.2 | 59.26 | 3.05 | 0.032 | 6 | 15 | 1
4.06 | 50 yr | 60.51 | 5.27 | 5.16 | 0.013047 | 1.25 | 59.26 | 3.1 | 0.032 | 6 | 16 | 1
4.06 | 80 yr | 60.55 | 5.35 | 5.4 | 0.012971 | 1.29 | 59.26 | 3.15 | 0.032 | 6 | 17 | 1
4.06 | 100 yr | 60.55 | 5.35 | 5.4 | 0.012971 | 1.29 | 59.26 | 3.15 | 0.032 | 6 | 17 | 1
4.065 |  | Inl Struct
4.07 | 10 yr | 61.23 | 6.27 | 4.5 | 0.012658 | 0.97 | 60.26 | 2.67 | 0.032 | 1 | 12 | 1.01
4.07 | 20 yr | 61.32 | 6.46 | 5.04 | 0.012396 | 1.06 | 60.26 | 2.78 | 0.032 | 1 | 14 | 1
4.07 | 30 yr | 61.36 | 6.52 | 5.3 | 0.012333 | 1.1 | 60.26 | 2.83 | 0.032 | 1 | 15 | 1
4.07 | 50 yr | 61.39 | 6.58 | 5.56 | 0.012231 | 1.13 | 60.26 | 2.88 | 0.032 | 1 | 16 | 1
4.07 | 80 yr | 61.43 | 6.64 | 5.8 | 0.012225 | 1.17 | 60.26 | 2.93 | 0.032 | 1 | 17 | 1
4.07 | 100 yr | 61.43 | 6.64 | 5.8 | 0.012225 | 1.17 | 60.26 | 2.93 | 0.032 | 1 | 17 | 1
5 | 10 yr | 62.24 | 5.8 | 4.4 | 0.012881 | 0.9 | 61.34 | 2.72 | 0.032 | 43 | 12 | 1
5 | 20 yr | 62.33 | 5.98 | 4.94 | 0.012599 | 0.99 | 61.34 | 2.83 | 0.032 | 43 | 14 | 1
5 | 30 yr | 62.37 | 6.06 | 5.17 | 0.01266 | 1.03 | 61.34 | 2.9 | 0.032 | 43 | 15 | 1
5 | 50 yr | 62.41 | 6.14 | 5.41 | 0.012651 | 1.07 | 61.34 | 2.96 | 0.032 | 43 | 16 | 1
5 | 80 yr | 62.45 | 6.23 | 5.69 | 0.012389 | 1.11 | 61.34 | 2.99 | 0.032 | 43 | 17 | 1
5 | 100 yr | 62.45 | 6.23 | 5.69 | 0.012389 | 1.11 | 61.34 | 2.99 | 0.032 | 43 | 17 | 1
5.21 | 10 yr | 62.75 | 5.18 | 4.23 | 0.013182 | 1.03 | 61.72 | 2.84 | 0.032 | 21 | 12 | 1
5.21 | 20 yr | 62.85 | 5.39 | 4.75 | 0.012913 | 1.13 | 61.72 | 2.95 | 0.032 | 21 | 14 | 1
5.21 | 30 yr | 62.9 | 5.49 | 5.03 | 0.01269 | 1.18 | 61.72 | 2.98 | 0.032 | 21 | 15 | 1
5.21 | 50 yr | 62.95 | 5.59 | 5.27 | 0.012627 | 1.23 | 61.72 | 3.03 | 0.032 | 21 | 16 | 1
5.21 | 80 yr | 62.99 | 5.67 | 5.49 | 0.012729 | 1.27 | 61.72 | 3.09 | 0.032 | 21 | 17 | 1
5.21 | 100 yr | 62.99 | 5.67 | 5.49 | 0.012729 | 1.27 | 61.72 | 3.09 | 0.032 | 21 | 17 | 1
5.215 |  | Inl Struct
5.22 | 10 yr | 63.86 | 7 | 8.71 | 0.001845 | 1.64 | 62.22 | 1.38 | 0.032 | 1 | 12 | 0.39
5.22 | 20 yr | 63.93 | 7 | 9.15 | 0.00217 | 1.71 | 62.22 | 1.53 | 0.032 | 1 | 14 | 0.43
5.22 | 30 yr | 63.98 | 7 | 9.55 | 0.0022 | 1.76 | 62.22 | 1.57 | 0.032 | 1 | 15 | 0.43
5.22 | 50 yr | 64.04 | 7 | 9.92 | 0.00224 | 1.82 | 62.22 | 1.61 | 0.032 | 1 | 16 | 0.43
5.22 | 80 yr | 64.09 | 7 | 10.28 | 0.002283 | 1.87 | 62.22 | 1.65 | 0.032 | 1 | 17 | 0.44
5.22 | 100 yr | 64.09 | 7 | 10.28 | 0.002283 | 1.87 | 62.22 | 1.65 | 0.032 | 1 | 17 | 0.44
6 | 10 yr | 63.95 | 5.5 | 4.33 | 0.01294 | 0.95 | 63 | 2.77 | 0.032 | 28 | 12 | 1
6 | 20 yr | 64.04 | 5.69 | 4.85 | 0.012783 | 1.04 | 63 | 2.89 | 0.032 | 28 | 14 | 1
6 | 30 yr | 64.09 | 5.77 | 5.09 | 0.012732 | 1.09 | 63 | 2.94 | 0.032 | 28 | 15 | 1
6 | 50 yr | 64.13 | 5.86 | 5.34 | 0.012654 | 1.13 | 63 | 2.99 | 0.032 | 28 | 16 | 1
6 | 80 yr | 64.17 | 5.94 | 5.59 | 0.012556 | 1.17 | 63 | 3.04 | 0.032 | 28 | 17 | 1
6 | 100 yr | 64.17 | 5.94 | 5.59 | 0.012556 | 1.17 | 63 | 3.04 | 0.032 | 28 | 17 | 1
6.13 | 10 yr | 64.13 | 5.09 | 4.47 | 0.010994 | 1.12 | 63.01 | 2.68 | 0.032 | 13 | 12 | 0.91
6.13 | 20 yr | 64.21 | 5.24 | 4.88 | 0.011721 | 1.2 | 63.01 | 2.87 | 0.032 | 13 | 14 | 0.95
6.13 | 30 yr | 64.25 | 5.32 | 5.08 | 0.012035 | 1.24 | 63.01 | 2.95 | 0.032 | 13 | 15 | 0.96
6.13 | 50 yr | 64.29 | 5.39 | 5.3 | 0.012193 | 1.28 | 63.01 | 3.02 | 0.032 | 13 | 16 | 0.97
6.13 | 80 yr | 64.33 | 5.47 | 5.51 | 0.012331 | 1.32 | 63.01 | 3.08 | 0.032 | 13 | 17 | 0.98
6.13 | 100 yr | 64.33 | 5.47 | 5.51 | 0.012331 | 1.32 | 63.01 | 3.08 | 0.032 | 13 | 17 | 0.98
6.135 |  | Inl Struct
6.14 | 10 yr | 65.34 | 7.1 | 6.57 | 0.004249 | 1.23 | 64.11 | 1.83 | 0.032 | 1 | 12 | 0.6
6.14 | 20 yr | 65.44 | 7.1 | 7.32 | 0.00413 | 1.33 | 64.11 | 1.91 | 0.032 | 1 | 14 | 0.6
6.14 | 30 yr | 65.49 | 7.1 | 7.67 | 0.004089 | 1.38 | 64.11 | 1.95 | 0.032 | 1 | 15 | 0.6
6.14 | 50 yr | 65.54 | 7.1 | 8.03 | 0.004033 | 1.43 | 64.11 | 1.99 | 0.032 | 1 | 16 | 0.6
6.14 | 80 yr | 65.59 | 7.1 | 8.36 | 0.004016 | 1.48 | 64.11 | 2.03 | 0.032 | 1 | 17 | 0.6
6.14 | 100 yr | 65.59 | 7.1 | 8.36 | 0.004016 | 1.48 | 64.11 | 2.03 | 0.032 | 1 | 17 | 0.6
7 | 10 yr | 65.49 | 6.74 | 6.53 | 0.004314 | 1.17 | 64.32 | 1.84 | 0.032 | 36 | 12 | 0.6
7 | 20 yr | 65.6 | 6.95 | 7.24 | 0.004387 | 1.27 | 64.32 | 1.93 | 0.032 | 36 | 14 | 0.61
7 | 30 yr | 65.64 | 7 | 7.58 | 0.004401 | 1.32 | 64.32 | 1.98 | 0.032 | 36 | 15 | 0.61
7 | 50 yr | 65.69 | 7 | 7.92 | 0.004389 | 1.37 | 64.32 | 2.02 | 0.032 | 36 | 16 | 0.61
7 | 80 yr | 65.74 | 7 | 8.25 | 0.0044 | 1.42 | 64.32 | 2.06 | 0.032 | 36 | 17 | 0.61
7 | 100 yr | 65.74 | 7 | 8.25 | 0.0044 | 1.42 | 64.32 | 2.06 | 0.032 | 36 | 17 | 0.61
8 | 10 yr | 65.72 | 6.15 | 5.81 | 0.006044 | 1.03 | 64.69 | 2.06 | 0.032 | 50 | 12 | 0.68
8 | 20 yr | 65.83 | 6.26 | 6.45 | 0.006054 | 1.14 | 64.69 | 2.17 | 0.032 | 50 | 14 | 0.68
8 | 30 yr | 65.88 | 6.31 | 6.76 | 0.006069 | 1.19 | 64.69 | 2.22 | 0.032 | 50 | 15 | 0.68
8 | 50 yr | 65.92 | 6.35 | 7.06 | 0.006081 | 1.23 | 64.69 | 2.27 | 0.032 | 50 | 16 | 0.69
8 | 80 yr | 65.97 | 6.4 | 7.35 | 0.006098 | 1.28 | 64.69 | 2.31 | 0.032 | 50 | 17 | 0.69
8 | 100 yr | 65.97 | 6.4 | 7.35 | 0.006098 | 1.28 | 64.69 | 2.31 | 0.032 | 50 | 17 | 0.69
8.005 |  | Inl Struct
8.01 | 10 yr | 66.77 | 7.07 | 6.63 | 0.004354 | 1.08 | 65.69 | 1.81 | 0.032 | 1 | 12 | 0.6
8.01 | 20 yr | 66.88 | 7.15 | 7.39 | 0.004293 | 1.19 | 65.69 | 1.89 | 0.032 | 1 | 14 | 0.59
8.01 | 30 yr | 66.93 | 7.18 | 7.74 | 0.004295 | 1.24 | 65.69 | 1.94 | 0.032 | 1 | 15 | 0.6
8.01 | 50 yr | 66.98 | 7.22 | 8.09 | 0.004294 | 1.29 | 65.69 | 1.98 | 0.032 | 1 | 16 | 0.6
8.01 | 80 yr | 67.02 | 7.25 | 8.44 | 0.00428 | 1.33 | 65.69 | 2.01 | 0.032 | 1 | 17 | 0.6
8.01 | 100 yr | 67.02 | 7.25 | 8.44 | 0.00428 | 1.33 | 65.69 | 2.01 | 0.032 | 1 | 17 | 0.6
8.34 | 10 yr | 66.89 | 5.04 | 4.54 | 0.01045 | 1.13 | 65.76 | 2.64 | 0.032 | 33 | 12 | 0.89
8.34 | 20 yr | 66.99 | 5.22 | 5.03 | 0.01069 | 1.23 | 65.76 | 2.78 | 0.032 | 33 | 14 | 0.9
8.34 | 30 yr | 67.03 | 5.3 | 5.27 | 0.010802 | 1.27 | 65.76 | 2.85 | 0.032 | 33 | 15 | 0.91
8.34 | 50 yr | 67.07 | 5.38 | 5.51 | 0.010887 | 1.31 | 65.76 | 2.91 | 0.032 | 33 | 16 | 0.92
8.34 | 80 yr | 67.12 | 5.46 | 5.75 | 0.010927 | 1.36 | 65.76 | 2.96 | 0.032 | 33 | 17 | 0.92
8.34 | 100 yr | 67.12 | 5.46 | 5.75 | 0.010927 | 1.36 | 65.76 | 2.96 | 0.032 | 33 | 17 | 0.92
8.345 |  | Inl Struct
8.35 | 10 yr | 68.19 | 7 | 6.57 | 0.00438 | 1.22 | 66.97 | 1.83 | 0.032 | 1 | 12 | 0.6
8.35 | 20 yr | 68.3 | 7 | 7.32 | 0.004305 | 1.33 | 66.97 | 1.91 | 0.032 | 1 | 14 | 0.6
8.35 | 30 yr | 68.35 | 7 | 7.67 | 0.004307 | 1.38 | 66.97 | 1.96 | 0.032 | 1 | 15 | 0.6
8.35 | 50 yr | 68.4 | 7 | 8.03 | 0.004273 | 1.43 | 66.97 | 1.99 | 0.032 | 1 | 16 | 0.59
8.35 | 80 yr | 68.45 | 7 | 8.36 | 0.004285 | 1.48 | 66.97 | 2.03 | 0.032 | 1 | 17 | 0.59
8.35 | 100 yr | 68.45 | 7 | 8.36 | 0.004285 | 1.48 | 66.97 | 2.03 | 0.032 | 1 | 17 | 0.59
9 | 10 yr | 69.15 | 4.23 | 3.96 | 0.014283 | 1.23 | 67.92 | 3.03 | 0.032 | 15 | 12 | 1
9 | 20 yr | 69.26 | 4.34 | 4.45 | 0.014071 | 1.34 | 67.92 | 3.15 | 0.032 | 15 | 14 | 0.99
9 | 30 yr | 69.31 | 4.39 | 4.65 | 0.014326 | 1.39 | 67.92 | 3.23 | 0.032 | 15 | 15 | 1
9 | 50 yr | 69.36 | 4.44 | 4.88 | 0.014254 | 1.44 | 67.92 | 3.28 | 0.032 | 15 | 16 | 1
9 | 80 yr | 69.41 | 4.49 | 5.09 | 0.014307 | 1.49 | 67.92 | 3.34 | 0.032 | 15 | 17 | 1
9 | 100 yr | 69.41 | 4.49 | 5.09 | 0.014307 | 1.49 | 67.92 | 3.34 | 0.032 | 15 | 17 | 1
10 | 10 yr | 72.57 | 4.23 | 3.96 | 0.014269 | 1.23 | 71.34 | 3.03 | 0.032 | 50 | 12 | 1
10 | 20 yr | 72.68 | 4.34 | 4.42 | 0.014297 | 1.34 | 71.34 | 3.17 | 0.032 | 50 | 14 | 1
10 | 30 yr | 72.73 | 4.39 | 4.66 | 0.014218 | 1.39 | 71.34 | 3.22 | 0.032 | 50 | 15 | 1
10 | 50 yr | 72.78 | 4.44 | 4.88 | 0.014221 | 1.44 | 71.34 | 3.28 | 0.032 | 50 | 16 | 1
10 | 80 yr | 72.83 | 4.49 | 5.1 | 0.014223 | 1.49 | 71.34 | 3.33 | 0.032 | 50 | 17 | 1
10 | 100 yr | 72.83 | 4.49 | 5.1 | 0.014223 | 1.49 | 71.34 | 3.33 | 0.032 | 50 | 17 | 1
10.34 | 10 yr | 74.03 | 4.87 | 4.15 | 0.013716 | 0.99 | 73.04 | 2.89 | 0.032 | 34 | 12 | 1
10.34 | 20 yr | 74.13 | 5 | 4.63 | 0.013721 | 1.09 | 73.04 | 3.03 | 0.032 | 34 | 14 | 1
10.34 | 30 yr | 74.18 | 5.07 | 4.89 | 0.013482 | 1.14 | 73.04 | 3.07 | 0.032 | 34 | 15 | 1
10.34 | 50 yr | 74.23 | 5.13 | 5.11 | 0.013487 | 1.18 | 73.04 | 3.13 | 0.032 | 34 | 16 | 1
10.34 | 80 yr | 74.27 | 5.19 | 5.34 | 0.013491 | 1.23 | 73.04 | 3.18 | 0.032 | 34 | 17 | 1
10.34 | 100 yr | 74.27 | 5.19 | 5.34 | 0.013491 | 1.23 | 73.04 | 3.18 | 0.032 | 34 | 17 | 1
10.345 |  | Inl Struct
10.35 | 10 yr | 75.34 | 6 | 6.24 | 0.004533 | 1.3 | 74.04 | 1.92 | 0.032 | 1 | 12 | 0.6
10.35 | 20 yr | 75.46 | 6.12 | 6.98 | 0.004483 | 1.42 | 74.04 | 2.01 | 0.032 | 1 | 14 | 0.6
10.35 | 30 yr | 75.52 | 6.18 | 7.33 | 0.004468 | 1.48 | 74.04 | 2.05 | 0.032 | 1 | 15 | 0.6
10.35 | 50 yr | 75.58 | 6.24 | 7.69 | 0.004442 | 1.54 | 74.04 | 2.08 | 0.032 | 1 | 16 | 0.6
10.35 | 80 yr | 75.63 | 6.29 | 8.04 | 0.004435 | 1.59 | 74.04 | 2.12 | 0.032 | 1 | 17 | 0.6
10.35 | 100 yr | 75.63 | 6.29 | 8.04 | 0.004435 | 1.59 | 74.04 | 2.12 | 0.032 | 1 | 17 | 0.6
11 | 10 yr | 75.88 | 4.5 | 4.05 | 0.013766 | 1.14 | 74.74 | 2.96 | 0.032 | 15 | 12 | 1
11 | 20 yr | 75.99 | 4.68 | 4.53 | 0.013746 | 1.25 | 74.74 | 3.09 | 0.032 | 15 | 14 | 1
11 | 30 yr | 76.04 | 4.76 | 4.78 | 0.013654 | 1.3 | 74.74 | 3.14 | 0.032 | 15 | 15 | 1
11 | 50 yr | 76.09 | 4.84 | 5.01 | 0.013645 | 1.35 | 74.74 | 3.19 | 0.032 | 15 | 16 | 1
11 | 80 yr | 76.13 | 4.92 | 5.25 | 0.01356 | 1.39 | 74.74 | 3.24 | 0.032 | 15 | 17 | 1
11 | 100 yr | 76.13 | 4.92 | 5.25 | 0.01356 | 1.39 | 74.74 | 3.24 | 0.032 | 15 | 17 | 1
12 | 10 yr | 77.74 | 3.8 | 3.82 | 0.015413 | 1.27 | 76.47 | 3.15 | 0.032 | 50 | 12 | 1
12 | 20 yr | 77.86 | 3.95 | 4.29 | 0.015279 | 1.39 | 76.47 | 3.27 | 0.032 | 50 | 14 | 1
12 | 30 yr | 77.92 | 4.02 | 4.52 | 0.015223 | 1.45 | 76.47 | 3.32 | 0.032 | 50 | 15 | 1
12 | 50 yr | 77.98 | 4.09 | 4.74 | 0.015214 | 1.51 | 76.47 | 3.38 | 0.032 | 50 | 16 | 1
12 | 80 yr | 78.04 | 4.16 | 4.98 | 0.015021 | 1.57 | 76.47 | 3.41 | 0.032 | 50 | 17 | 1
12 | 100 yr | 78.04 | 4.16 | 4.98 | 0.015021 | 1.57 | 76.47 | 3.41 | 0.032 | 50 | 17 | 1
12.11 | 10 yr | 78.16 | 3.75 | 3.79 | 0.015681 | 1.23 | 76.93 | 3.16 | 0.032 | 11 | 12 | 1
12.11 | 20 yr | 78.28 | 3.87 | 4.24 | 0.015731 | 1.35 | 76.93 | 3.3 | 0.032 | 11 | 14 | 1.01
12.11 | 30 yr | 78.35 | 3.94 | 4.49 | 0.015484 | 1.42 | 76.93 | 3.34 | 0.032 | 11 | 15 | 1
12.11 | 50 yr | 78.4 | 4 | 4.7 | 0.015511 | 1.47 | 76.93 | 3.4 | 0.032 | 11 | 16 | 1
12.11 | 80 yr | 78.45 | 4.06 | 4.93 | 0.015446 | 1.52 | 76.93 | 3.45 | 0.032 | 11 | 17 | 1
12.11 | 100 yr | 78.45 | 4.06 | 4.93 | 0.015446 | 1.52 | 76.93 | 3.45 | 0.032 | 11 | 17 | 1
12.115 |  | Inl Struct
12.12 | 10 yr | 79.61 | 4.66 | 5.75 | 0.005085 | 1.58 | 78.03 | 2.09 | 0.032 | 1 | 12 | 0.6
12.12 | 20 yr | 79.75 | 4.78 | 6.44 | 0.005084 | 1.72 | 78.03 | 2.17 | 0.032 | 1 | 14 | 0.6
12.12 | 30 yr | 79.82 | 4.83 | 6.77 | 0.005106 | 1.79 | 78.03 | 2.22 | 0.032 | 1 | 15 | 0.6
12.12 | 50 yr | 79.89 | 4.89 | 7.1 | 0.005102 | 1.86 | 78.03 | 2.25 | 0.032 | 1 | 16 | 0.6
12.12 | 80 yr | 79.95 | 4.94 | 7.42 | 0.005123 | 1.92 | 78.03 | 2.29 | 0.032 | 1 | 17 | 0.6
12.12 | 100 yr | 79.95 | 4.94 | 7.42 | 0.005123 | 1.92 | 78.03 | 2.29 | 0.032 | 1 | 17 | 0.6
13 | 10 yr | 80.31 | 3.84 | 3.83 | 0.015281 | 1.27 | 79.04 | 3.13 | 0.032 | 38 | 12 | 1
13 | 20 yr | 80.43 | 3.99 | 4.3 | 0.015163 | 1.39 | 79.04 | 3.25 | 0.032 | 38 | 14 | 1
13 | 30 yr | 80.49 | 4.07 | 4.54 | 0.015069 | 1.45 | 79.04 | 3.3 | 0.032 | 38 | 15 | 1
13 | 50 yr | 80.54 | 4.13 | 4.76 | 0.015117 | 1.5 | 79.04 | 3.36 | 0.032 | 38 | 16 | 1
13 | 80 yr | 80.6 | 4.2 | 4.98 | 0.015059 | 1.56 | 79.04 | 3.41 | 0.032 | 38 | 17 | 1
13 | 100 yr | 80.6 | 4.2 | 4.98 | 0.015059 | 1.56 | 79.04 | 3.41 | 0.032 | 38 | 17 | 1
13.005 |  | Inl Struct
13.01 | 10 yr | 81.64 | 4.8 | 5.82 | 0.004986 | 1.6 | 80.04 | 2.06 | 0.032 | 1 | 12 | 0.6
13.01 | 20 yr | 81.79 | 4.95 | 6.52 | 0.004982 | 1.75 | 80.04 | 2.15 | 0.032 | 1 | 14 | 0.6
13.01 | 30 yr | 81.86 | 5.02 | 6.86 | 0.004983 | 1.82 | 80.04 | 2.19 | 0.032 | 1 | 15 | 0.6
13.01 | 50 yr | 81.92 | 5.08 | 7.19 | 0.004986 | 1.88 | 80.04 | 2.22 | 0.032 | 1 | 16 | 0.6
13.01 | 80 yr | 81.98 | 5.14 | 7.51 | 0.005006 | 1.94 | 80.04 | 2.26 | 0.032 | 1 | 17 | 0.6
13.01 | 100 yr | 81.98 | 5.14 | 7.51 | 0.005006 | 1.94 | 80.04 | 2.26 | 0.032 | 1 | 17 | 0.6
14 | 10 yr | 83.79 | 4.25 | 3.98 | 0.014112 | 1.2 | 82.59 | 3.02 | 0.032 | 49 | 12 | 1
14 | 20 yr | 83.9 | 4.43 | 4.47 | 0.013929 | 1.31 | 82.59 | 3.13 | 0.032 | 49 | 14 | 1
14 | 30 yr | 83.95 | 4.51 | 4.69 | 0.013983 | 1.36 | 82.59 | 3.19 | 0.032 | 49 | 15 | 1
14 | 50 yr | 84 | 4.59 | 4.94 | 0.013834 | 1.41 | 82.59 | 3.24 | 0.032 | 49 | 16 | 1
14 | 80 yr | 84.05 | 4.67 | 5.16 | 0.01385 | 1.46 | 82.59 | 3.29 | 0.032 | 49 | 17 | 1
14 | 100 yr | 84.05 | 4.67 | 5.16 | 0.01385 | 1.46 | 82.59 | 3.29 | 0.032 | 49 | 17 | 1
14.17 | 10 yr | 84.23 | 4.08 | 3.93 | 0.014407 | 1.21 | 83.02 | 3.05 | 0.032 | 17 | 12 | 0.99
14.17 | 20 yr | 84.34 | 4.23 | 4.39 | 0.014494 | 1.32 | 83.02 | 3.19 | 0.032 | 17 | 14 | 1
14.17 | 30 yr | 84.4 | 4.31 | 4.64 | 0.014297 | 1.38 | 83.02 | 3.23 | 0.032 | 17 | 15 | 0.99
14.17 | 50 yr | 84.45 | 4.37 | 4.84 | 0.014451 | 1.43 | 83.02 | 3.3 | 0.032 | 17 | 16 | 1
14.17 | 80 yr | 84.51 | 4.45 | 5.09 | 0.014253 | 1.49 | 83.02 | 3.34 | 0.032 | 17 | 17 | 1
14.17 | 100 yr | 84.51 | 4.45 | 5.09 | 0.014253 | 1.49 | 83.02 | 3.34 | 0.032 | 17 | 17 | 1
14.175 |  | Inl Struct
14.18 | 10 yr | 84.79 | 4.51 | 4.05 | 0.01375 | 1.17 | 83.62 | 2.97 | 0.032 | 1 | 12 | 1
14.18 | 20 yr | 84.9 | 4.62 | 4.53 | 0.013621 | 1.28 | 83.62 | 3.09 | 0.032 | 1 | 14 | 1
14.18 | 30 yr | 84.94 | 4.65 | 4.72 | 0.013967 | 1.32 | 83.62 | 3.18 | 0.032 | 1 | 15 | 1.01
14.18 | 50 yr | 84.99 | 4.7 | 4.98 | 0.01363 | 1.37 | 83.62 | 3.21 | 0.032 | 1 | 16 | 1
14.18 | 80 yr | 85.04 | 4.73 | 5.18 | 0.013808 | 1.42 | 83.62 | 3.28 | 0.032 | 1 | 17 | 1
14.18 | 100 yr | 85.04 | 4.73 | 5.18 | 0.013808 | 1.42 | 83.62 | 3.28 | 0.032 | 1 | 17 | 1
15 | 10 yr | 86.38 | 4.51 | 4.06 | 0.013621 | 1.17 | 85.21 | 2.96 | 0.032 | 32 | 12 | 0.99
15 | 20 yr | 86.48 | 4.62 | 4.52 | 0.013716 | 1.27 | 85.21 | 3.1 | 0.032 | 32 | 14 | 1
15 | 30 yr | 86.53 | 4.66 | 4.74 | 0.013769 | 1.32 | 85.21 | 3.16 | 0.032 | 32 | 15 | 1
15 | 50 yr | 86.59 | 4.7 | 5 | 0.013524 | 1.38 | 85.21 | 3.2 | 0.032 | 32 | 16 | 0.99
15 | 80 yr | 86.63 | 4.73 | 5.19 | 0.013731 | 1.42 | 85.21 | 3.28 | 0.032 | 32 | 17 | 1
15 | 100 yr | 86.63 | 4.73 | 5.19 | 0.013731 | 1.42 | 85.21 | 3.28 | 0.032 | 32 | 17 | 1
16 | 10 yr | 88.63 | 2.74 | 1.91 | 0.016953 | 0.86 | 87.77 | 2.61 | 0.032 | 50 | 5 | 1
16 | 20 yr | 88.73 | 2.86 | 2.2 | 0.016753 | 0.96 | 87.77 | 2.73 | 0.032 | 50 | 6 | 1
16 | 30 yr | 88.73 | 2.86 | 2.2 | 0.016753 | 0.96 | 87.77 | 2.73 | 0.032 | 50 | 6 | 1
16 | 50 yr | 88.82 | 2.96 | 2.46 | 0.016752 | 1.05 | 87.77 | 2.85 | 0.032 | 50 | 7 | 1
16 | 80 yr | 88.82 | 2.96 | 2.46 | 0.016752 | 1.05 | 87.77 | 2.85 | 0.032 | 50 | 7 | 1
16 | 100 yr | 88.91 | 3.07 | 2.72 | 0.016587 | 1.14 | 87.77 | 2.94 | 0.032 | 50 | 8 | 1
16.005 |  | Inl Struct
16.01 | 10 yr | 89.79 | 3.55 | 2.93 | 0.005433 | 1.12 | 88.67 | 1.71 | 0.032 | 1 | 5 | 0.6
16.01 | 20 yr | 89.91 | 3.75 | 3.37 | 0.005361 | 1.24 | 88.67 | 1.78 | 0.032 | 1 | 6 | 0.6
16.01 | 30 yr | 89.91 | 3.75 | 3.37 | 0.005361 | 1.24 | 88.67 | 1.78 | 0.032 | 1 | 6 | 0.6
16.01 | 50 yr | 90.01 | 3.92 | 3.77 | 0.0054 | 1.34 | 88.67 | 1.86 | 0.032 | 1 | 7 | 0.6
16.01 | 80 yr | 90.01 | 3.92 | 3.77 | 0.0054 | 1.34 | 88.67 | 1.86 | 0.032 | 1 | 7 | 0.6
16.01 | 100 yr | 90.11 | 4.05 | 4.15 | 0.005414 | 1.44 | 88.67 | 1.93 | 0.032 | 1 | 8 | 0.61
16.44 | 10 yr | 90.74 | 2.54 | 1.86 | 0.018055 | 0.9 | 89.84 | 2.69 | 0.032 | 43 | 5 | 1
16.44 | 20 yr | 90.84 | 2.64 | 2.13 | 0.018094 | 1 | 89.84 | 2.82 | 0.032 | 43 | 6 | 1
16.44 | 30 yr | 90.84 | 2.64 | 2.13 | 0.018094 | 1 | 89.84 | 2.82 | 0.032 | 43 | 6 | 1
16.44 | 50 yr | 90.94 | 2.75 | 2.4 | 0.017755 | 1.1 | 89.84 | 2.92 | 0.032 | 43 | 7 | 1
16.44 | 80 yr | 90.94 | 2.75 | 2.4 | 0.017755 | 1.1 | 89.84 | 2.92 | 0.032 | 43 | 7 | 1
16.44 | 100 yr | 91.03 | 2.84 | 2.65 | 0.017804 | 1.19 | 89.84 | 3.02 | 0.032 | 43 | 8 | 1
16.445 |  | Inl Struct
16.45 | 10 yr | 92.36 | 3.49 | 2.9 | 0.005564 | 1.12 | 91.24 | 1.72 | 0.032 | 1 | 5 | 0.6
16.45 | 20 yr | 92.47 | 3.59 | 3.32 | 0.005513 | 1.23 | 91.24 | 1.81 | 0.032 | 1 | 6 | 0.6
16.45 | 30 yr | 92.47 | 3.59 | 3.32 | 0.005513 | 1.23 | 91.24 | 1.81 | 0.032 | 1 | 6 | 0.6
16.45 | 50 yr | 92.58 | 3.67 | 3.71 | 0.005531 | 1.34 | 91.24 | 1.89 | 0.032 | 1 | 7 | 0.6
16.45 | 80 yr | 92.58 | 3.67 | 3.71 | 0.005531 | 1.34 | 91.24 | 1.89 | 0.032 | 1 | 7 | 0.6
16.45 | 100 yr | 92.69 | 3.76 | 4.1 | 0.005521 | 1.45 | 91.24 | 1.95 | 0.032 | 1 | 8 | 0.6
17 | 10 yr | 92.57 | 3.14 | 2 | 0.015702 | 0.78 | 91.79 | 2.5 | 0.032 | 5 | 5 | 1
17 | 20 yr | 92.66 | 3.27 | 2.29 | 0.015634 | 0.87 | 91.79 | 2.62 | 0.032 | 5 | 6 | 1
17 | 30 yr | 92.66 | 3.27 | 2.29 | 0.015634 | 0.87 | 91.79 | 2.62 | 0.032 | 5 | 6 | 1
17 | 50 yr | 92.74 | 3.39 | 2.56 | 0.01548 | 0.95 | 91.79 | 2.73 | 0.032 | 5 | 7 | 1
17 | 80 yr | 92.74 | 3.39 | 2.56 | 0.01548 | 0.95 | 91.79 | 2.73 | 0.032 | 5 | 7 | 1
17 | 100 yr | 92.82 | 3.51 | 2.84 | 0.015308 | 1.03 | 91.79 | 2.82 | 0.032 | 5 | 8 | 1
18 | 10 yr | 96.7 | 2.62 | 1.88 | 0.017429 | 0.94 | 95.76 | 2.65 | 0.032 | 50 | 5 | 1
18 | 20 yr | 96.8 | 2.75 | 2.15 | 0.01751 | 1.04 | 95.76 | 2.79 | 0.032 | 50 | 6 | 1.01
18 | 30 yr | 96.8 | 2.75 | 2.15 | 0.01751 | 1.04 | 95.76 | 2.79 | 0.032 | 50 | 6 | 1.01
18 | 50 yr | 96.89 | 2.88 | 2.43 | 0.017301 | 1.13 | 95.76 | 2.89 | 0.032 | 50 | 7 | 1
18 | 80 yr | 96.89 | 2.88 | 2.43 | 0.017301 | 1.13 | 95.76 | 2.89 | 0.032 | 50 | 7 | 1
18 | 100 yr | 96.99 | 2.98 | 2.69 | 0.017094 | 1.23 | 95.76 | 2.97 | 0.032 | 50 | 8 | 1
19 | 10 yr | 99.38 | 2.48 | 1.85 | 0.018176 | 0.91 | 98.47 | 2.7 | 0.032 | 50 | 5 | 1
19 | 20 yr | 99.48 | 2.58 | 2.11 | 0.018367 | 1.01 | 98.47 | 2.84 | 0.032 | 50 | 6 | 1
19 | 30 yr | 99.48 | 2.58 | 2.11 | 0.018367 | 1.01 | 98.47 | 2.84 | 0.032 | 50 | 6 | 1
19 | 50 yr | 99.58 | 2.68 | 2.37 | 0.018276 | 1.11 | 98.47 | 2.95 | 0.032 | 50 | 7 | 1
19 | 80 yr | 99.58 | 2.68 | 2.37 | 0.018276 | 1.11 | 98.47 | 2.95 | 0.032 | 50 | 7 | 1
19 | 100 yr | 99.67 | 2.77 | 2.62 | 0.018297 | 1.2 | 98.47 | 3.05 | 0.032 | 50 | 8 | 1
20 | 10 yr | 101.59 | 3.02 | 1.97 | 0.016336 | 0.78 | 100.81 | 2.54 | 0.032 | 50 | 5 | 1
20 | 20 yr | 101.68 | 3.14 | 2.25 | 0.016265 | 0.87 | 100.81 | 2.67 | 0.032 | 50 | 6 | 1.01
20 | 30 yr | 101.68 | 3.14 | 2.25 | 0.016265 | 0.87 | 100.81 | 2.67 | 0.032 | 50 | 6 | 1.01
20 | 50 yr | 101.78 | 3.26 | 2.54 | 0.015757 | 0.97 | 100.81 | 2.75 | 0.032 | 50 | 7 | 1
20 | 80 yr | 101.78 | 3.26 | 2.54 | 0.015757 | 0.97 | 100.81 | 2.75 | 0.032 | 50 | 7 | 1
20 | 100 yr | 101.85 | 3.36 | 2.79 | 0.01588 | 1.04 | 100.81 | 2.86 | 0.032 | 50 | 8 | 1
21 | 10 yr | 103.83 | 3.31 | 2.04 | 0.015229 | 0.76 | 103.07 | 2.44 | 0.032 | 50 | 5 | 0.99
21 | 20 yr | 103.91 | 3.44 | 2.33 | 0.015217 | 0.84 | 103.07 | 2.57 | 0.032 | 50 | 6 | 1
21 | 30 yr | 103.91 | 3.44 | 2.33 | 0.015217 | 0.84 | 103.07 | 2.57 | 0.032 | 50 | 6 | 1
21 | 50 yr | 103.99 | 3.57 | 2.61 | 0.015105 | 0.92 | 103.07 | 2.68 | 0.032 | 50 | 7 | 1
21 | 80 yr | 103.99 | 3.57 | 2.61 | 0.015105 | 0.92 | 103.07 | 2.68 | 0.032 | 50 | 7 | 1
21 | 100 yr | 104.06 | 3.69 | 2.88 | 0.015069 | 0.99 | 103.07 | 2.78 | 0.032 | 50 | 8 | 1
22 | 10 yr | 106.29 | 3.14 | 2.01 | 0.015796 | 0.75 | 105.54 | 2.49 | 0.032 | 50 | 5 | 0.99
22 | 20 yr | 106.38 | 3.24 | 2.28 | 0.015997 | 0.84 | 105.54 | 2.63 | 0.032 | 50 | 6 | 1
22 | 30 yr | 106.38 | 3.24 | 2.28 | 0.015997 | 0.84 | 105.54 | 2.63 | 0.032 | 50 | 6 | 1
22 | 50 yr | 106.46 | 3.35 | 2.57 | 0.015604 | 0.92 | 105.54 | 2.73 | 0.032 | 50 | 7 | 0.99
22 | 80 yr | 106.46 | 3.35 | 2.57 | 0.015604 | 0.92 | 105.54 | 2.73 | 0.032 | 50 | 7 | 0.99
22 | 100 yr | 106.55 | 3.45 | 2.84 | 0.015377 | 1.01 | 105.54 | 2.82 | 0.032 | 50 | 8 | 0.99
23 | 10 yr | 107.75 | 2.93 | 1.96 | 0.016301 | 0.83 | 106.92 | 2.56 | 0.032 | 50 | 5 | 1
23 | 20 yr | 107.84 | 3.06 | 2.22 | 0.016481 | 0.92 | 106.92 | 2.7 | 0.032 | 50 | 6 | 1.01
23 | 30 yr | 107.84 | 3.06 | 2.22 | 0.016481 | 0.92 | 106.92 | 2.7 | 0.032 | 50 | 6 | 1.01
23 | 50 yr | 107.93 | 3.18 | 2.51 | 0.016046 | 1.01 | 106.92 | 2.79 | 0.032 | 50 | 7 | 1
23 | 80 yr | 107.93 | 3.18 | 2.51 | 0.016046 | 1.01 | 106.92 | 2.79 | 0.032 | 50 | 7 | 1
23 | 100 yr | 108.01 | 3.3 | 2.79 | 0.015745 | 1.09 | 106.92 | 2.87 | 0.032 | 50 | 8 | 1
24 | 10 yr | 109.11 | 3.26 | 2.03 | 0.015363 | 0.8 | 108.31 | 2.46 | 0.032 | 50 | 5 | 1
24 | 20 yr | 109.2 | 3.43 | 2.34 | 0.015003 | 0.89 | 108.31 | 2.57 | 0.032 | 50 | 6 | 0.99
24 | 30 yr | 109.2 | 3.43 | 2.34 | 0.015003 | 0.89 | 108.31 | 2.57 | 0.032 | 50 | 6 | 0.99
24 | 50 yr | 109.28 | 3.57 | 2.61 | 0.015058 | 0.97 | 108.31 | 2.68 | 0.032 | 50 | 7 | 1
24 | 80 yr | 109.28 | 3.57 | 2.61 | 0.015058 | 0.97 | 108.31 | 2.68 | 0.032 | 50 | 7 | 1
24 | 100 yr | 109.36 | 3.72 | 2.9 | 0.01478 | 1.05 | 108.31 | 2.76 | 0.032 | 50 | 8 | 1
25 | 10 yr | 120.51 | 3.04 | 1.99 | 0.015895 | 0.79 | 119.72 | 2.52 | 0.032 | 50 | 5 | 0.99
25 | 20 yr | 120.59 | 3.15 | 2.25 | 0.016164 | 0.87 | 119.72 | 2.67 | 0.032 | 50 | 6 | 1.01
25 | 30 yr | 120.59 | 3.15 | 2.25 | 0.016164 | 0.87 | 119.72 | 2.67 | 0.032 | 50 | 6 | 1.01
25 | 50 yr | 120.68 | 3.27 | 2.54 | 0.015801 | 0.96 | 119.72 | 2.76 | 0.032 | 50 | 7 | 1
25 | 80 yr | 120.68 | 3.27 | 2.54 | 0.015801 | 0.96 | 119.72 | 2.76 | 0.032 | 50 | 7 | 1
25 | 100 yr | 120.76 | 3.37 | 2.79 | 0.015946 | 1.04 | 119.72 | 2.87 | 0.032 | 50 | 8 | 1.01
26 | 10 yr | 133.46 | 2.82 | 1.93 | 0.016822 | 0.83 | 132.63 | 2.6 | 0.032 | 50 | 5 | 1
26 | 20 yr | 133.56 | 2.94 | 2.2 | 0.016682 | 0.93 | 132.63 | 2.72 | 0.032 | 50 | 6 | 1
26 | 30 yr | 133.56 | 2.94 | 2.2 | 0.016682 | 0.93 | 132.63 | 2.72 | 0.032 | 50 | 6 | 1
26 | 50 yr | 133.65 | 3.05 | 2.48 | 0.016437 | 1.02 | 132.63 | 2.82 | 0.032 | 50 | 7 | 1
26 | 80 yr | 133.65 | 3.05 | 2.48 | 0.016437 | 1.02 | 132.63 | 2.82 | 0.032 | 50 | 7 | 1
26 | 100 yr | 133.74 | 3.16 | 2.75 | 0.01626 | 1.11 | 132.63 | 2.91 | 0.032 | 50 | 8 | 1
27 | 10 yr | 148.02 | 3.55 | 2.08 | 0.015001 | 0.81 | 147.21 | 2.4 | 0.032 | 50 | 5 | 1
27 | 20 yr | 148.11 | 3.76 | 2.4 | 0.014578 | 0.9 | 147.21 | 2.5 | 0.032 | 50 | 6 | 1
27 | 30 yr | 148.11 | 3.76 | 2.4 | 0.014578 | 0.9 | 147.21 | 2.5 | 0.032 | 50 | 6 | 1
27 | 50 yr | 148.19 | 3.96 | 2.72 | 0.014183 | 0.98 | 147.21 | 2.58 | 0.032 | 50 | 7 | 0.99
27 | 80 yr | 148.19 | 3.96 | 2.72 | 0.014183 | 0.98 | 147.21 | 2.58 | 0.032 | 50 | 7 | 0.99
27 | 100 yr | 148.25 | 4.13 | 2.99 | 0.01428 | 1.05 | 147.21 | 2.67 | 0.032 | 50 | 8 | 1
28 | 10 yr | 157.95 | 3.17 | 2 | 0.015707 | 0.84 | 157.11 | 2.5 | 0.032 | 50 | 5 | 1
28 | 20 yr | 158.05 | 3.35 | 2.32 | 0.015204 | 0.94 | 157.11 | 2.59 | 0.032 | 50 | 6 | 1
28 | 30 yr | 158.05 | 3.35 | 2.32 | 0.015204 | 0.94 | 157.11 | 2.59 | 0.032 | 50 | 6 | 1
28 | 50 yr | 158.12 | 3.5 | 2.58 | 0.015448 | 1.01 | 157.11 | 2.71 | 0.032 | 50 | 7 | 1.01
28 | 80 yr | 158.12 | 3.5 | 2.58 | 0.015448 | 1.01 | 157.11 | 2.71 | 0.032 | 50 | 7 | 1.01
28 | 100 yr | 158.21 | 3.66 | 2.89 | 0.014786 | 1.1 | 157.11 | 2.77 | 0.032 | 50 | 8 | 0.99
29 | 10 yr | 172.28 | 2.64 | 1.89 | 0.017308 | 0.94 | 171.34 | 2.65 | 0.032 | 50 | 5 | 1
29 | 20 yr | 172.37 | 2.77 | 2.15 | 0.017413 | 1.03 | 171.34 | 2.78 | 0.032 | 50 | 6 | 1.01
29 | 30 yr | 172.37 | 2.77 | 2.15 | 0.017413 | 1.03 | 171.34 | 2.78 | 0.032 | 50 | 6 | 1.01
29 | 50 yr | 172.47 | 2.9 | 2.43 | 0.017119 | 1.13 | 171.34 | 2.88 | 0.032 | 50 | 7 | 1
29 | 80 yr | 172.47 | 2.9 | 2.43 | 0.017119 | 1.13 | 171.34 | 2.88 | 0.032 | 50 | 7 | 1
29 | 100 yr | 172.56 | 3.02 | 2.7 | 0.016904 | 1.22 | 171.34 | 2.96 | 0.032 | 50 | 8 | 1