## 개수후
시렁골천
River Sta | Profile | W.S. Elev | Top Width | Flow Area | E.G. Slope | Max Chl Dpth | Min Ch El | Vel Total | Mann Wtd Chnl | Length Chnl | Q Total | Froude # Chl
|  | (m) | (m) | (m2) | (m/m) | (m) | (m) | (m/s) |  | (m) | (m3/s)
0 | 10 yr | 8.62 | 6.8 | 13.47 | 0.0023 | 1.98 | 6.64 | 1.86 | 0.03 |  | 25 | 0.42
0 | 20 yr | 8.84 | 6.8 | 14.96 | 0.0023 | 2.2 | 6.64 | 1.94 | 0.03 |  | 29 | 0.42
0 | 30 yr | 8.95 | 6.8 | 15.69 | 0.002301 | 2.31 | 6.64 | 1.98 | 0.03 |  | 31 | 0.42
0 | 50 yr | 9.05 | 6.8 | 16.41 | 0.002301 | 2.41 | 6.64 | 2.01 | 0.03 |  | 33 | 0.41
0 | 80 yr | 9.16 | 6.8 | 17.12 | 0.0023 | 2.52 | 6.64 | 2.04 | 0.03 |  | 35 | 0.41
0 | 100 yr | 9.21 | 6.8 | 17.47 | 0.0023 | 2.57 | 6.64 | 2.06 | 0.03 |  | 36 | 0.41
1 | 10 yr | 8.78 | 10.69 | 17.68 | 0.001116 | 2.07 | 6.71 | 1.41 | 0.03 | 50 | 25 | 0.35
1 | 20 yr | 9.01 | 11.17 | 20.19 | 0.001034 | 2.3 | 6.71 | 1.44 | 0.03 | 50 | 29 | 0.34
1 | 30 yr | 9.12 | 11.4 | 21.46 | 0.000997 | 2.41 | 6.71 | 1.44 | 0.03 | 50 | 31 | 0.34
1 | 50 yr | 9.23 | 11.63 | 22.74 | 0.000961 | 2.52 | 6.71 | 1.45 | 0.03 | 50 | 33 | 0.33
1 | 80 yr | 9.34 | 11.86 | 24.03 | 0.000927 | 2.63 | 6.71 | 1.46 | 0.03 | 50 | 35 | 0.33
1 | 100 yr | 9.4 | 11.97 | 24.68 | 0.000911 | 2.69 | 6.71 | 1.46 | 0.03 | 50 | 36 | 0.32
2 | 10 yr | 8.84 | 10.74 | 17.94 | 0.001075 | 2.06 | 6.78 | 1.39 | 0.03 | 50 | 25 | 0.34
2 | 20 yr | 9.06 | 11.18 | 20.41 | 0.001006 | 2.28 | 6.78 | 1.42 | 0.03 | 50 | 29 | 0.34
2 | 30 yr | 9.17 | 11.4 | 21.66 | 0.000973 | 2.39 | 6.78 | 1.43 | 0.03 | 50 | 31 | 0.33
2 | 50 yr | 9.28 | 11.61 | 22.91 | 0.000942 | 2.5 | 6.78 | 1.44 | 0.03 | 50 | 33 | 0.33
2 | 80 yr | 9.39 | 11.82 | 24.18 | 0.000912 | 2.61 | 6.78 | 1.45 | 0.03 | 50 | 35 | 0.32
2 | 100 yr | 9.44 | 11.93 | 24.81 | 0.000897 | 2.66 | 6.78 | 1.45 | 0.03 | 50 | 36 | 0.32
3 | 10 yr | 8.91 | 12 | 20.97 | 0.000734 | 2.08 | 6.83 | 1.19 | 0.03 | 50 | 25 | 0.29
3 | 20 yr | 9.13 | 12 | 23.63 | 0.000691 | 2.3 | 6.83 | 1.23 | 0.03 | 50 | 29 | 0.28
3 | 30 yr | 9.24 | 12 | 24.94 | 0.000674 | 2.41 | 6.83 | 1.24 | 0.03 | 50 | 31 | 0.28
3 | 50 yr | 9.35 | 12 | 26.22 | 0.000658 | 2.52 | 6.83 | 1.26 | 0.03 | 50 | 33 | 0.27
3 | 80 yr | 9.45 | 12 | 27.5 | 0.000645 | 2.62 | 6.83 | 1.27 | 0.03 | 50 | 35 | 0.27
3 | 100 yr | 9.51 | 12 | 28.13 | 0.000638 | 2.68 | 6.83 | 1.28 | 0.03 | 50 | 36 | 0.27
4 | 10 yr | 8.92 | 10.32 | 15.83 | 0.001526 | 1.89 | 7.03 | 1.58 | 0.03 | 50 | 25 | 0.41
4 | 20 yr | 9.14 | 10.78 | 18.15 | 0.001396 | 2.11 | 7.03 | 1.6 | 0.03 | 50 | 29 | 0.39
4 | 30 yr | 9.25 | 11 | 19.32 | 0.001337 | 2.22 | 7.03 | 1.6 | 0.03 | 50 | 31 | 0.39
4 | 50 yr | 9.36 | 11.22 | 20.51 | 0.001283 | 2.33 | 7.03 | 1.61 | 0.03 | 50 | 33 | 0.38
4 | 80 yr | 9.46 | 11.44 | 21.7 | 0.001231 | 2.43 | 7.03 | 1.61 | 0.03 | 50 | 35 | 0.37
4 | 100 yr | 9.52 | 11.55 | 22.31 | 0.001207 | 2.49 | 7.03 | 1.61 | 0.03 | 50 | 36 | 0.37
5 | 10 yr | 8.99 | 10.59 | 14.27 | 0.002153 | 1.62 | 7.37 | 1.75 | 0.03 | 50 | 25 | 0.48
5 | 20 yr | 9.21 | 11.06 | 16.58 | 0.001887 | 1.84 | 7.37 | 1.75 | 0.03 | 50 | 29 | 0.46
5 | 30 yr | 9.31 | 11.3 | 17.75 | 0.001775 | 1.94 | 7.37 | 1.75 | 0.03 | 50 | 31 | 0.44
5 | 50 yr | 9.41 | 11.53 | 18.94 | 0.001674 | 2.04 | 7.37 | 1.74 | 0.03 | 50 | 33 | 0.43
5 | 80 yr | 9.52 | 11.75 | 20.14 | 0.001582 | 2.15 | 7.37 | 1.74 | 0.03 | 50 | 35 | 0.42
5 | 100 yr | 9.57 | 11.87 | 20.74 | 0.001539 | 2.2 | 7.37 | 1.74 | 0.03 | 50 | 36 | 0.42
6 | 10 yr | 9.19 | 7.07 | 8.62 | 0.000938 | 1.62 | 7.57 | 1.04 | 0.03 | 50 | 9 | 0.3
6 | 20 yr | 9.39 | 7.49 | 10.07 | 0.000915 | 1.82 | 7.57 | 1.09 | 0.03 | 50 | 11 | 0.3
6 | 30 yr | 9.49 | 7.72 | 10.88 | 0.00074 | 1.92 | 7.57 | 1.01 | 0.03 | 50 | 11 | 0.27
6 | 50 yr | 9.59 | 7.93 | 11.64 | 0.000731 | 2.02 | 7.57 | 1.03 | 0.03 | 50 | 12 | 0.27
6 | 80 yr | 9.69 | 8.14 | 12.43 | 0.000718 | 2.12 | 7.57 | 1.05 | 0.03 | 50 | 13 | 0.27
6 | 100 yr | 9.74 | 8.25 | 12.85 | 0.000655 | 2.17 | 7.57 | 1.01 | 0.03 | 50 | 13 | 0.26
7 | 10 yr | 9.23 | 6.98 | 7.83 | 0.001245 | 1.45 | 7.78 | 1.15 | 0.03 | 50 | 9 | 0.35
7 | 20 yr | 9.43 | 7.41 | 9.25 | 0.001173 | 1.65 | 7.78 | 1.19 | 0.03 | 50 | 11 | 0.34
7 | 30 yr | 9.53 | 7.63 | 9.98 | 0.00095 | 1.75 | 7.78 | 1.1 | 0.03 | 50 | 11 | 0.31
7 | 50 yr | 9.62 | 7.84 | 10.73 | 0.000926 | 1.84 | 7.78 | 1.12 | 0.03 | 50 | 12 | 0.3
7 | 80 yr | 9.72 | 8.05 | 11.5 | 0.000898 | 1.94 | 7.78 | 1.13 | 0.03 | 50 | 13 | 0.3
7 | 100 yr | 9.77 | 8.16 | 11.9 | 0.000818 | 1.99 | 7.78 | 1.09 | 0.03 | 50 | 13 | 0.29
7.11 | 10 yr | 9.08 | 3.91 | 3.19 | 0.012618 | 1.16 | 7.92 | 2.82 | 0.03 | 11 | 9 | 1
7.11 | 20 yr | 9.21 | 4.18 | 3.72 | 0.012404 | 1.29 | 7.92 | 2.95 | 0.03 | 11 | 11 | 1
7.11 | 30 yr | 9.38 | 4.51 | 4.45 | 0.007697 | 1.46 | 7.92 | 2.47 | 0.03 | 11 | 11 | 0.8
7.11 | 50 yr | 9.48 | 4.72 | 4.93 | 0.006957 | 1.56 | 7.92 | 2.44 | 0.03 | 11 | 12 | 0.76
7.11 | 80 yr | 9.59 | 4.94 | 5.45 | 0.006235 | 1.67 | 7.92 | 2.39 | 0.03 | 11 | 13 | 0.72
7.11 | 100 yr | 9.65 | 5.07 | 5.77 | 0.005343 | 1.73 | 7.92 | 2.25 | 0.03 | 11 | 13 | 0.67
8 | 10 yr | 9.57 | 6.7 | 7.17 | 0.001577 | 1.42 | 8.15 | 1.26 | 0.03 | 39 | 9 | 0.39
8 | 20 yr | 9.73 | 7.08 | 8.3 | 0.001573 | 1.58 | 8.15 | 1.33 | 0.03 | 39 | 11 | 0.39
8 | 30 yr | 9.74 | 7.09 | 8.32 | 0.001561 | 1.59 | 8.15 | 1.32 | 0.03 | 39 | 11 | 0.39
8 | 50 yr | 9.82 | 7.29 | 8.93 | 0.001528 | 1.67 | 8.15 | 1.34 | 0.03 | 39 | 12 | 0.39
8 | 80 yr | 9.91 | 7.49 | 9.57 | 0.001484 | 1.76 | 8.15 | 1.36 | 0.03 | 39 | 13 | 0.38
8 | 100 yr | 9.93 | 7.55 | 9.76 | 0.001406 | 1.78 | 8.15 | 1.33 | 0.03 | 39 | 13 | 0.37
9 | 10 yr | 9.64 | 5.93 | 5.85 | 0.002673 | 1.28 | 8.36 | 1.54 | 0.03 | 50 | 9 | 0.49
9 | 20 yr | 9.8 | 6.28 | 6.84 | 0.002599 | 1.44 | 8.36 | 1.61 | 0.03 | 50 | 11 | 0.49
9 | 30 yr | 9.81 | 6.28 | 6.85 | 0.002582 | 1.45 | 8.36 | 1.61 | 0.03 | 50 | 11 | 0.49
9 | 50 yr | 9.89 | 6.46 | 7.38 | 0.002507 | 1.53 | 8.36 | 1.63 | 0.03 | 50 | 12 | 0.49
9 | 80 yr | 9.97 | 6.64 | 7.92 | 0.002419 | 1.61 | 8.36 | 1.64 | 0.03 | 50 | 13 | 0.48
9 | 100 yr | 9.99 | 6.68 | 8.07 | 0.002304 | 1.63 | 8.36 | 1.61 | 0.03 | 50 | 13 | 0.47
10 | 10 yr | 9.78 | 5.74 | 6.01 | 0.002418 | 1.38 | 8.4 | 1.5 | 0.03 | 50 | 9 | 0.47
10 | 20 yr | 9.93 | 6.05 | 6.93 | 0.002442 | 1.53 | 8.4 | 1.59 | 0.03 | 50 | 11 | 0.47
10 | 30 yr | 9.93 | 6.05 | 6.94 | 0.002433 | 1.53 | 8.4 | 1.59 | 0.03 | 50 | 11 | 0.47
10 | 50 yr | 10.01 | 6.21 | 7.42 | 0.002411 | 1.61 | 8.4 | 1.62 | 0.03 | 50 | 12 | 0.47
10 | 80 yr | 10.09 | 6.36 | 7.91 | 0.002371 | 1.69 | 8.4 | 1.64 | 0.03 | 50 | 13 | 0.47
10 | 100 yr | 10.11 | 6.39 | 8.01 | 0.002292 | 1.71 | 8.4 | 1.62 | 0.03 | 50 | 13 | 0.46
10.34 | 10 yr | 9.86 | 4.4 | 5.66 | 0.003001 | 1.29 | 8.57 | 1.59 | 0.03 | 34 | 9 | 0.45
10.34 | 20 yr | 10.01 | 4.4 | 6.33 | 0.003268 | 1.44 | 8.57 | 1.74 | 0.03 | 34 | 11 | 0.46
10.34 | 30 yr | 10.01 | 4.4 | 6.34 | 0.003259 | 1.44 | 8.57 | 1.74 | 0.03 | 34 | 11 | 0.46
10.34 | 50 yr | 10.09 | 4.4 | 6.67 | 0.003367 | 1.52 | 8.57 | 1.8 | 0.03 | 34 | 12 | 0.47
10.34 | 80 yr | 10.16 | 4.4 | 7 | 0.003459 | 1.59 | 8.57 | 1.86 | 0.03 | 34 | 13 | 0.47
10.34 | 100 yr | 10.17 | 4.4 | 7.05 | 0.003386 | 1.6 | 8.57 | 1.84 | 0.03 | 34 | 13 | 0.47
10.45 | 10 yr | 11.18 | 3.4 | 3.04 | 0.016012 | 0.9 | 10.28 | 2.96 | 0.03 | 11 | 9 | 1
10.45 | 20 yr | 11.3 | 3.4 | 3.46 | 0.016571 | 1.02 | 10.28 | 3.18 | 0.03 | 11 | 11 | 1
10.45 | 30 yr | 11.3 | 3.4 | 3.46 | 0.016571 | 1.02 | 10.28 | 3.18 | 0.03 | 11 | 11 | 1
10.45 | 50 yr | 11.36 | 3.4 | 3.67 | 0.016722 | 1.08 | 10.28 | 3.27 | 0.03 | 11 | 12 | 1
10.45 | 80 yr | 11.42 | 3.4 | 3.89 | 0.016737 | 1.14 | 10.28 | 3.35 | 0.03 | 11 | 13 | 1
10.45 | 100 yr | 11.42 | 3.4 | 3.89 | 0.016737 | 1.14 | 10.28 | 3.35 | 0.03 | 11 | 13 | 1
11 | 10 yr | 11.33 | 3.4 | 3.04 | 0.016012 | 0.9 | 10.43 | 2.96 | 0.03 | 5 | 9 | 1
11 | 20 yr | 11.45 | 3.4 | 3.46 | 0.016571 | 1.02 | 10.43 | 3.18 | 0.03 | 5 | 11 | 1
11 | 30 yr | 11.45 | 3.4 | 3.46 | 0.016571 | 1.02 | 10.43 | 3.18 | 0.03 | 5 | 11 | 1
11 | 50 yr | 11.51 | 3.4 | 3.67 | 0.016722 | 1.08 | 10.43 | 3.27 | 0.03 | 5 | 12 | 1
11 | 80 yr | 11.57 | 3.4 | 3.89 | 0.016737 | 1.14 | 10.43 | 3.35 | 0.03 | 5 | 13 | 1
11 | 100 yr | 11.57 | 3.4 | 3.89 | 0.016737 | 1.14 | 10.43 | 3.35 | 0.03 | 5 | 13 | 1
12 | 10 yr | 13.1 | 5.5 | 3.57 | 0.011951 | 0.72 | 12.38 | 2.52 | 0.03 | 50 | 9 | 1
12 | 20 yr | 13.2 | 5.64 | 4.1 | 0.011833 | 0.82 | 12.38 | 2.68 | 0.03 | 50 | 11 | 1
12 | 30 yr | 13.2 | 5.64 | 4.1 | 0.011833 | 0.82 | 12.38 | 2.68 | 0.03 | 50 | 11 | 1
12 | 50 yr | 13.25 | 5.72 | 4.39 | 0.01155 | 0.87 | 12.38 | 2.73 | 0.03 | 50 | 12 | 1
12 | 80 yr | 13.29 | 5.78 | 4.64 | 0.011514 | 0.91 | 12.38 | 2.8 | 0.03 | 50 | 13 | 1
12 | 100 yr | 13.29 | 5.78 | 4.64 | 0.011514 | 0.91 | 12.38 | 2.8 | 0.03 | 50 | 13 | 1
12.16 | 10 yr | 14.61 | 3 | 1.97 | 0.01654 | 0.66 | 13.95 | 2.54 | 0.03 | 16 | 5 | 1
12.16 | 20 yr | 14.69 | 3 | 2.23 | 0.016609 | 0.74 | 13.95 | 2.69 | 0.03 | 16 | 6 | 1
12.16 | 30 yr | 14.69 | 3 | 2.23 | 0.016609 | 0.74 | 13.95 | 2.69 | 0.03 | 16 | 6 | 1
12.16 | 50 yr | 14.77 | 3 | 2.46 | 0.01696 | 0.82 | 13.95 | 2.84 | 0.03 | 16 | 7 | 1
12.16 | 80 yr | 14.77 | 3 | 2.46 | 0.01696 | 0.82 | 13.95 | 2.84 | 0.03 | 16 | 7 | 1
12.16 | 100 yr | 14.85 | 3 | 2.7 | 0.017057 | 0.9 | 13.95 | 2.97 | 0.03 | 16 | 8 | 1
12.165 |  | Inl Struct
12.17 | 10 yr | 14.7 | 3 | 2.25 | 0.011214 | 0.75 | 13.95 | 2.22 | 0.03 | 1 | 5 | 0.82
12.17 | 20 yr | 14.8 | 3 | 2.55 | 0.011282 | 0.85 | 13.95 | 2.35 | 0.03 | 1 | 6 | 0.82
12.17 | 30 yr | 14.8 | 3 | 2.55 | 0.011282 | 0.85 | 13.95 | 2.35 | 0.03 | 1 | 6 | 0.82
12.17 | 50 yr | 14.89 | 3 | 2.82 | 0.011514 | 0.94 | 13.95 | 2.48 | 0.03 | 1 | 7 | 0.82
12.17 | 80 yr | 14.89 | 3 | 2.82 | 0.011514 | 0.94 | 13.95 | 2.48 | 0.03 | 1 | 7 | 0.82
12.17 | 100 yr | 14.98 | 3 | 3.09 | 0.011652 | 1.03 | 13.95 | 2.59 | 0.03 | 1 | 8 | 0.81
12.41 | 10 yr | 15 | 4.6 | 3.97 | 0.002658 | 0.86 | 14.14 | 1.26 | 0.03 | 24 | 5 | 0.43
12.41 | 20 yr | 15.13 | 4.6 | 4.53 | 0.002584 | 0.99 | 14.14 | 1.32 | 0.03 | 24 | 6 | 0.43
12.41 | 30 yr | 15.13 | 4.6 | 4.53 | 0.002584 | 0.99 | 14.14 | 1.32 | 0.03 | 24 | 6 | 0.43
12.41 | 50 yr | 15.24 | 4.6 | 5.07 | 0.002544 | 1.1 | 14.14 | 1.38 | 0.03 | 24 | 7 | 0.42
12.41 | 80 yr | 15.24 | 4.6 | 5.07 | 0.002544 | 1.1 | 14.14 | 1.38 | 0.03 | 24 | 7 | 0.42
12.41 | 100 yr | 15.35 | 4.6 | 5.58 | 0.002516 | 1.21 | 14.14 | 1.43 | 0.03 | 24 | 8 | 0.42
13 | 10 yr | 15.01 | 4.6 | 3.25 | 0.004823 | 0.71 | 14.3 | 1.54 | 0.03 | 9 | 5 | 0.58
13 | 20 yr | 15.13 | 4.6 | 3.82 | 0.004298 | 0.83 | 14.3 | 1.57 | 0.03 | 9 | 6 | 0.55
13 | 30 yr | 15.13 | 4.6 | 3.82 | 0.004298 | 0.83 | 14.3 | 1.57 | 0.03 | 9 | 6 | 0.55
13 | 50 yr | 15.25 | 4.6 | 4.35 | 0.003973 | 0.95 | 14.3 | 1.61 | 0.03 | 9 | 7 | 0.53
13 | 80 yr | 15.25 | 4.6 | 4.35 | 0.003973 | 0.95 | 14.3 | 1.61 | 0.03 | 9 | 7 | 0.53
13 | 100 yr | 15.36 | 4.6 | 4.86 | 0.003742 | 1.06 | 14.3 | 1.64 | 0.03 | 9 | 8 | 0.51
14 | 10 yr | 17.67 | 5.42 | 2.38 | 0.013118 | 0.48 | 17.19 | 2.1 | 0.03 | 50 | 5 | 1.01
14 | 20 yr | 17.73 | 5.54 | 2.74 | 0.012378 | 0.54 | 17.19 | 2.19 | 0.03 | 50 | 6 | 0.99
14 | 30 yr | 17.73 | 5.54 | 2.74 | 0.012378 | 0.54 | 17.19 | 2.19 | 0.03 | 50 | 6 | 0.99
14 | 50 yr | 17.78 | 5.63 | 3.03 | 0.012395 | 0.59 | 17.19 | 2.31 | 0.03 | 50 | 7 | 1
14 | 80 yr | 17.78 | 5.63 | 3.03 | 0.012395 | 0.59 | 17.19 | 2.31 | 0.03 | 50 | 7 | 1
14 | 100 yr | 17.84 | 5.72 | 3.34 | 0.012022 | 0.65 | 17.19 | 2.39 | 0.03 | 50 | 8 | 1
14.4 | 10 yr | 18.08 | 3.38 | 2.6 | 0.006887 | 0.88 | 17.2 | 1.92 | 0.03 | 40 | 5 | 0.7
14.4 | 20 yr | 18.14 | 3.44 | 2.79 | 0.008138 | 0.94 | 17.2 | 2.15 | 0.03 | 40 | 6 | 0.76
14.4 | 30 yr | 18.14 | 3.44 | 2.79 | 0.008138 | 0.94 | 17.2 | 2.15 | 0.03 | 40 | 6 | 0.76
14.4 | 50 yr | 18.2 | 3.5 | 3 | 0.009022 | 1 | 17.2 | 2.33 | 0.03 | 40 | 7 | 0.81
14.4 | 80 yr | 18.2 | 3.5 | 3 | 0.009022 | 1 | 17.2 | 2.33 | 0.03 | 40 | 7 | 0.81
14.4 | 100 yr | 18.26 | 3.56 | 3.2 | 0.009791 | 1.06 | 17.2 | 2.5 | 0.03 | 40 | 8 | 0.84
14.405 |  | Inl Struct
14.41 | 10 yr | 18.46 | 3.7 | 2.98 | 0.004741 | 0.96 | 17.5 | 1.68 | 0.03 | 1 | 5 | 0.6
14.41 | 20 yr | 18.57 | 3.84 | 3.39 | 0.004746 | 1.07 | 17.5 | 1.77 | 0.03 | 1 | 6 | 0.6
14.41 | 30 yr | 18.57 | 3.84 | 3.39 | 0.004746 | 1.07 | 17.5 | 1.77 | 0.03 | 1 | 6 | 0.6
14.41 | 50 yr | 18.67 | 3.96 | 3.77 | 0.004817 | 1.17 | 17.5 | 1.85 | 0.03 | 1 | 7 | 0.61
14.41 | 80 yr | 18.67 | 3.96 | 3.77 | 0.004817 | 1.17 | 17.5 | 1.85 | 0.03 | 1 | 7 | 0.61
14.41 | 100 yr | 18.76 | 4 | 4.15 | 0.004812 | 1.26 | 17.5 | 1.93 | 0.03 | 1 | 8 | 0.6
15 | 10 yr | 18.58 | 6.01 | 4.71 | 0.001627 | 1.07 | 17.51 | 1.06 | 0.03 | 9 | 5 | 0.38
15 | 20 yr | 18.7 | 6.37 | 5.46 | 0.001553 | 1.19 | 17.51 | 1.1 | 0.03 | 9 | 6 | 0.38
15 | 30 yr | 18.7 | 6.37 | 5.46 | 0.001553 | 1.19 | 17.51 | 1.1 | 0.03 | 9 | 6 | 0.38
15 | 50 yr | 18.81 | 6.71 | 6.19 | 0.001503 | 1.3 | 17.51 | 1.13 | 0.03 | 9 | 7 | 0.38
15 | 80 yr | 18.81 | 6.71 | 6.19 | 0.001503 | 1.3 | 17.51 | 1.13 | 0.03 | 9 | 7 | 0.38
15 | 100 yr | 18.92 | 7.01 | 6.91 | 0.001446 | 1.41 | 17.51 | 1.16 | 0.03 | 9 | 8 | 0.37
16 | 10 yr | 18.67 | 3.67 | 2.96 | 0.005224 | 0.85 | 17.82 | 1.69 | 0.03 | 50 | 5 | 0.6
16 | 20 yr | 18.78 | 3.72 | 3.37 | 0.005161 | 0.96 | 17.82 | 1.78 | 0.03 | 50 | 6 | 0.6
16 | 30 yr | 18.78 | 3.72 | 3.37 | 0.005161 | 0.96 | 17.82 | 1.78 | 0.03 | 50 | 6 | 0.6
16 | 50 yr | 18.88 | 3.76 | 3.75 | 0.005177 | 1.06 | 17.82 | 1.86 | 0.03 | 50 | 7 | 0.6
16 | 80 yr | 18.88 | 3.76 | 3.75 | 0.005177 | 1.06 | 17.82 | 1.86 | 0.03 | 50 | 7 | 0.6
16 | 100 yr | 18.98 | 3.81 | 4.12 | 0.005192 | 1.16 | 17.82 | 1.94 | 0.03 | 50 | 8 | 0.6
16.005 |  | Inl Struct
16.01 | 10 yr | 18.88 | 3.73 | 3.02 | 0.004931 | 0.86 | 18.02 | 1.66 | 0.03 | 1 | 5 | 0.59
16.01 | 20 yr | 18.99 | 3.78 | 3.43 | 0.004937 | 0.97 | 18.02 | 1.75 | 0.03 | 1 | 6 | 0.59
16.01 | 30 yr | 18.99 | 3.78 | 3.43 | 0.004937 | 0.97 | 18.02 | 1.75 | 0.03 | 1 | 6 | 0.59
16.01 | 50 yr | 19.09 | 3.83 | 3.81 | 0.004971 | 1.07 | 18.02 | 1.84 | 0.03 | 1 | 7 | 0.59
16.01 | 80 yr | 19.09 | 3.83 | 3.81 | 0.004971 | 1.07 | 18.02 | 1.84 | 0.03 | 1 | 7 | 0.59
16.01 | 100 yr | 19.18 | 3.88 | 4.18 | 0.004999 | 1.16 | 18.02 | 1.92 | 0.03 | 1 | 8 | 0.59
17 | 10 yr | 19.89 | 3.26 | 2.03 | 0.013418 | 0.77 | 19.12 | 2.46 | 0.03 | 49 | 5 | 0.99
17 | 20 yr | 19.98 | 3.4 | 2.32 | 0.013354 | 0.86 | 19.12 | 2.59 | 0.03 | 49 | 6 | 1
17 | 30 yr | 19.98 | 3.4 | 2.32 | 0.013354 | 0.86 | 19.12 | 2.59 | 0.03 | 49 | 6 | 1
17 | 50 yr | 20.06 | 3.53 | 2.6 | 0.013274 | 0.94 | 19.12 | 2.69 | 0.03 | 49 | 7 | 1
17 | 80 yr | 20.06 | 3.53 | 2.6 | 0.013274 | 0.94 | 19.12 | 2.69 | 0.03 | 49 | 7 | 1
17 | 100 yr | 20.14 | 3.65 | 2.88 | 0.01311 | 1.02 | 19.12 | 2.78 | 0.03 | 49 | 8 | 1
17.25 | 10 yr | 20.26 | 3.43 | 2.35 | 0.009719 | 0.74 | 19.52 | 2.13 | 0.03 | 25 | 5 | 0.82
17.25 | 20 yr | 20.35 | 3.49 | 2.67 | 0.009658 | 0.83 | 19.52 | 2.25 | 0.03 | 25 | 6 | 0.82
17.25 | 30 yr | 20.35 | 3.49 | 2.67 | 0.009658 | 0.83 | 19.52 | 2.25 | 0.03 | 25 | 6 | 0.82
17.25 | 50 yr | 20.44 | 3.55 | 2.96 | 0.009738 | 0.92 | 19.52 | 2.36 | 0.03 | 25 | 7 | 0.83
17.25 | 80 yr | 20.44 | 3.55 | 2.96 | 0.009738 | 0.92 | 19.52 | 2.36 | 0.03 | 25 | 7 | 0.83
17.25 | 100 yr | 20.51 | 3.61 | 3.24 | 0.009912 | 0.99 | 19.52 | 2.47 | 0.03 | 25 | 8 | 0.83
17.28 | 10 yr | 20.31 | 3.56 | 2.41 | 0.00935 | 0.71 | 19.6 | 2.07 | 0.03 | 3 | 5 | 0.8
17.28 | 20 yr | 20.42 | 3.61 | 2.78 | 0.00891 | 0.82 | 19.6 | 2.16 | 0.03 | 3 | 6 | 0.79
17.28 | 30 yr | 20.42 | 3.61 | 2.78 | 0.00891 | 0.82 | 19.6 | 2.16 | 0.03 | 3 | 6 | 0.79
17.28 | 50 yr | 20.5 | 3.65 | 3.1 | 0.008873 | 0.9 | 19.6 | 2.26 | 0.03 | 3 | 7 | 0.78
17.28 | 80 yr | 20.5 | 3.65 | 3.1 | 0.008873 | 0.9 | 19.6 | 2.26 | 0.03 | 3 | 7 | 0.78
17.28 | 100 yr | 20.59 | 3.69 | 3.4 | 0.008833 | 0.99 | 19.6 | 2.35 | 0.03 | 3 | 8 | 0.78
17.285 |  | Inl Struct
17.29 | 10 yr | 20.87 | 3.78 | 3.03 | 0.004827 | 0.87 | 20 | 1.65 | 0.03 | 1 | 5 | 0.59
17.29 | 20 yr | 20.98 | 3.85 | 3.44 | 0.004828 | 0.98 | 20 | 1.75 | 0.03 | 1 | 6 | 0.59
17.29 | 30 yr | 20.98 | 3.85 | 3.44 | 0.004828 | 0.98 | 20 | 1.75 | 0.03 | 1 | 6 | 0.59
17.29 | 50 yr | 21.07 | 3.92 | 3.82 | 0.004865 | 1.07 | 20 | 1.83 | 0.03 | 1 | 7 | 0.59
17.29 | 80 yr | 21.07 | 3.92 | 3.82 | 0.004865 | 1.07 | 20 | 1.83 | 0.03 | 1 | 7 | 0.59
17.29 | 100 yr | 21.17 | 3.98 | 4.18 | 0.004931 | 1.17 | 20 | 1.91 | 0.03 | 1 | 8 | 0.6
18 | 10 yr | 21 | 4.61 | 4.15 | 0.002147 | 0.96 | 20.04 | 1.2 | 0.03 | 21 | 5 | 0.41
18 | 20 yr | 21.12 | 4.68 | 4.69 | 0.002174 | 1.08 | 20.04 | 1.28 | 0.03 | 21 | 6 | 0.41
18 | 30 yr | 21.12 | 4.68 | 4.69 | 0.002174 | 1.08 | 20.04 | 1.28 | 0.03 | 21 | 6 | 0.41
18 | 50 yr | 21.23 | 4.75 | 5.19 | 0.002207 | 1.19 | 20.04 | 1.35 | 0.03 | 21 | 7 | 0.41
18 | 80 yr | 21.23 | 4.75 | 5.19 | 0.002207 | 1.19 | 20.04 | 1.35 | 0.03 | 21 | 7 | 0.41
18 | 100 yr | 21.33 | 4.81 | 5.66 | 0.002245 | 1.29 | 20.04 | 1.41 | 0.03 | 21 | 8 | 0.42
18.25 | 10 yr | 21.05 | 3.38 | 3.13 | 0.004303 | 0.98 | 20.07 | 1.6 | 0.03 | 25 | 5 | 0.53
18.25 | 20 yr | 21.16 | 3.42 | 3.51 | 0.004483 | 1.09 | 20.07 | 1.71 | 0.03 | 25 | 6 | 0.54
18.25 | 30 yr | 21.16 | 3.42 | 3.51 | 0.004483 | 1.09 | 20.07 | 1.71 | 0.03 | 25 | 6 | 0.54
18.25 | 50 yr | 21.27 | 3.46 | 3.87 | 0.004651 | 1.2 | 20.07 | 1.81 | 0.03 | 25 | 7 | 0.55
18.25 | 80 yr | 21.27 | 3.46 | 3.87 | 0.004651 | 1.2 | 20.07 | 1.81 | 0.03 | 25 | 7 | 0.55
18.25 | 100 yr | 21.36 | 3.5 | 4.2 | 0.004819 | 1.29 | 20.07 | 1.9 | 0.03 | 25 | 8 | 0.55
18.255 |  | Inl Struct
18.26 | 10 yr | 22.36 | 3.74 | 3.01 | 0.004808 | 0.89 | 21.47 | 1.66 | 0.03 | 1 | 5 | 0.59
18.26 | 20 yr | 22.47 | 3.84 | 3.43 | 0.004784 | 1 | 21.47 | 1.75 | 0.03 | 1 | 6 | 0.59
18.26 | 30 yr | 22.47 | 3.84 | 3.43 | 0.004784 | 1 | 21.47 | 1.75 | 0.03 | 1 | 6 | 0.59
18.26 | 50 yr | 22.57 | 3.92 | 3.81 | 0.00483 | 1.1 | 21.47 | 1.84 | 0.03 | 1 | 7 | 0.6
18.26 | 80 yr | 22.57 | 3.92 | 3.81 | 0.00483 | 1.1 | 21.47 | 1.84 | 0.03 | 1 | 7 | 0.6
18.26 | 100 yr | 22.66 | 3.99 | 4.17 | 0.004898 | 1.19 | 21.47 | 1.92 | 0.03 | 1 | 8 | 0.6
19 | 10 yr | 22.72 | 3.48 | 2.06 | 0.01463 | 0.63 | 22.09 | 2.43 | 0.03 | 24 | 5 | 1.01
19 | 20 yr | 22.8 | 3.53 | 2.35 | 0.014331 | 0.71 | 22.09 | 2.56 | 0.03 | 24 | 6 | 1
19 | 30 yr | 22.8 | 3.53 | 2.35 | 0.014331 | 0.71 | 22.09 | 2.56 | 0.03 | 24 | 6 | 1
19 | 50 yr | 22.87 | 3.57 | 2.61 | 0.014255 | 0.78 | 22.09 | 2.68 | 0.03 | 24 | 7 | 1
19 | 80 yr | 22.87 | 3.57 | 2.61 | 0.014255 | 0.78 | 22.09 | 2.68 | 0.03 | 24 | 7 | 1
19 | 100 yr | 22.95 | 3.61 | 2.87 | 0.014172 | 0.86 | 22.09 | 2.78 | 0.03 | 24 | 8 | 1
19.14 | 10 yr | 23.01 | 3.84 | 2.14 | 0.014059 | 0.58 | 22.43 | 2.33 | 0.03 | 14 | 5 | 1
19.14 | 20 yr | 23.09 | 3.88 | 2.42 | 0.013959 | 0.66 | 22.43 | 2.47 | 0.03 | 14 | 6 | 1
19.14 | 30 yr | 23.09 | 3.88 | 2.42 | 0.013959 | 0.66 | 22.43 | 2.47 | 0.03 | 14 | 6 | 1
19.14 | 50 yr | 23.16 | 3.92 | 2.7 | 0.013884 | 0.73 | 22.43 | 2.6 | 0.03 | 14 | 7 | 1
19.14 | 80 yr | 23.16 | 3.92 | 2.7 | 0.013884 | 0.73 | 22.43 | 2.6 | 0.03 | 14 | 7 | 1
19.14 | 100 yr | 23.22 | 3.96 | 2.96 | 0.013744 | 0.79 | 22.43 | 2.7 | 0.03 | 14 | 8 | 1
20 | 10 yr | 23.95 | 3.69 | 2.11 | 0.014025 | 0.61 | 23.34 | 2.37 | 0.03 | 36 | 5 | 1
20 | 20 yr | 24.03 | 3.75 | 2.4 | 0.013709 | 0.69 | 23.34 | 2.5 | 0.03 | 36 | 6 | 1
20 | 30 yr | 24.03 | 3.75 | 2.4 | 0.013709 | 0.69 | 23.34 | 2.5 | 0.03 | 36 | 6 | 1
20 | 50 yr | 24.1 | 3.81 | 2.67 | 0.013692 | 0.76 | 23.34 | 2.62 | 0.03 | 36 | 7 | 1
20 | 80 yr | 24.1 | 3.81 | 2.67 | 0.013692 | 0.76 | 23.34 | 2.62 | 0.03 | 36 | 7 | 1
20 | 100 yr | 24.17 | 3.86 | 2.93 | 0.013702 | 0.83 | 23.34 | 2.73 | 0.03 | 36 | 8 | 1
20.28 | 10 yr | 25.61 | 3.92 | 2.15 | 0.013406 | 0.61 | 25 | 2.33 | 0.03 | 28 | 5 | 1
20.28 | 20 yr | 25.68 | 3.98 | 2.45 | 0.013023 | 0.68 | 25 | 2.45 | 0.03 | 28 | 6 | 0.99
20.28 | 30 yr | 25.68 | 3.98 | 2.45 | 0.013023 | 0.68 | 25 | 2.45 | 0.03 | 28 | 6 | 0.99
20.28 | 50 yr | 25.75 | 4 | 2.73 | 0.01292 | 0.75 | 25 | 2.57 | 0.03 | 28 | 7 | 0.99
20.28 | 80 yr | 25.75 | 4 | 2.73 | 0.01292 | 0.75 | 25 | 2.57 | 0.03 | 28 | 7 | 0.99
20.28 | 100 yr | 25.81 | 4 | 2.97 | 0.013171 | 0.81 | 25 | 2.7 | 0.03 | 28 | 8 | 1
20.285 |  | Inl Struct
20.29 | 10 yr | 25.95 | 4 | 3.09 | 0.004607 | 0.83 | 25.12 | 1.62 | 0.03 | 1 | 5 | 0.59
20.29 | 20 yr | 26.05 | 4 | 3.5 | 0.004616 | 0.93 | 25.12 | 1.71 | 0.03 | 1 | 6 | 0.59
20.29 | 30 yr | 26.05 | 4 | 3.5 | 0.004616 | 0.93 | 25.12 | 1.71 | 0.03 | 1 | 6 | 0.59
20.29 | 50 yr | 26.15 | 4 | 3.88 | 0.004675 | 1.03 | 25.12 | 1.81 | 0.03 | 1 | 7 | 0.59
20.29 | 80 yr | 26.15 | 4 | 3.88 | 0.004675 | 1.03 | 25.12 | 1.81 | 0.03 | 1 | 7 | 0.59
20.29 | 100 yr | 26.24 | 4 | 4.24 | 0.004729 | 1.12 | 25.12 | 1.89 | 0.03 | 1 | 8 | 0.58
21 | 10 yr | 27.28 | 4.15 | 2.19 | 0.012847 | 0.61 | 26.67 | 2.28 | 0.03 | 21 | 5 | 1
21 | 20 yr | 27.36 | 4.3 | 2.53 | 0.012266 | 0.69 | 26.67 | 2.37 | 0.03 | 21 | 6 | 0.99
21 | 30 yr | 27.36 | 4.3 | 2.53 | 0.012266 | 0.69 | 26.67 | 2.37 | 0.03 | 21 | 6 | 0.99
21 | 50 yr | 27.43 | 4.42 | 2.81 | 0.01234 | 0.76 | 26.67 | 2.49 | 0.03 | 21 | 7 | 1
21 | 80 yr | 27.43 | 4.42 | 2.81 | 0.01234 | 0.76 | 26.67 | 2.49 | 0.03 | 21 | 7 | 1
21 | 100 yr | 27.49 | 4.53 | 3.07 | 0.012407 | 0.82 | 26.67 | 2.6 | 0.03 | 21 | 8 | 1.01
22 | 10 yr | 27.88 | 4.11 | 2.43 | 0.009394 | 0.68 | 27.2 | 2.06 | 0.03 | 50 | 5 | 0.86
22 | 20 yr | 27.95 | 4.22 | 2.7 | 0.009873 | 0.75 | 27.2 | 2.22 | 0.03 | 50 | 6 | 0.88
22 | 30 yr | 27.95 | 4.22 | 2.7 | 0.009873 | 0.75 | 27.2 | 2.22 | 0.03 | 50 | 6 | 0.88
22 | 50 yr | 28.02 | 4.34 | 3.02 | 0.00979 | 0.82 | 27.2 | 2.32 | 0.03 | 50 | 7 | 0.89
22 | 80 yr | 28.02 | 4.34 | 3.02 | 0.00979 | 0.82 | 27.2 | 2.32 | 0.03 | 50 | 7 | 0.89
22 | 100 yr | 28.09 | 4.45 | 3.32 | 0.009761 | 0.89 | 27.2 | 2.41 | 0.03 | 50 | 8 | 0.89
23 | 10 yr | 30.82 | 3.88 | 2.16 | 0.012616 | 0.69 | 30.13 | 2.32 | 0.03 | 50 | 5 | 0.99
23 | 20 yr | 30.89 | 4.05 | 2.47 | 0.012415 | 0.76 | 30.13 | 2.43 | 0.03 | 50 | 6 | 1
23 | 30 yr | 30.89 | 4.05 | 2.47 | 0.012415 | 0.76 | 30.13 | 2.43 | 0.03 | 50 | 6 | 1
23 | 50 yr | 30.96 | 4.2 | 2.75 | 0.012435 | 0.83 | 30.13 | 2.54 | 0.03 | 50 | 7 | 1
23 | 80 yr | 30.96 | 4.2 | 2.75 | 0.012435 | 0.83 | 30.13 | 2.54 | 0.03 | 50 | 7 | 1
23 | 100 yr | 31.03 | 4.34 | 3.03 | 0.012378 | 0.9 | 30.13 | 2.64 | 0.03 | 50 | 8 | 1.01
24 | 10 yr | 34.94 | 3.24 | 2.03 | 0.013408 | 0.77 | 34.17 | 2.46 | 0.03 | 50 | 5 | 0.99
24 | 20 yr | 35.03 | 3.39 | 2.32 | 0.013317 | 0.86 | 34.17 | 2.59 | 0.03 | 50 | 6 | 1
24 | 30 yr | 35.03 | 3.39 | 2.32 | 0.013317 | 0.86 | 34.17 | 2.59 | 0.03 | 50 | 6 | 1
24 | 50 yr | 35.11 | 3.51 | 2.59 | 0.013358 | 0.94 | 34.17 | 2.7 | 0.03 | 50 | 7 | 1
24 | 80 yr | 35.11 | 3.51 | 2.59 | 0.013358 | 0.94 | 34.17 | 2.7 | 0.03 | 50 | 7 | 1
24 | 100 yr | 35.19 | 3.64 | 2.87 | 0.013154 | 1.02 | 34.17 | 2.79 | 0.03 | 50 | 8 | 1
25 | 10 yr | 38.13 | 3.42 | 2.05 | 0.013813 | 0.78 | 37.35 | 2.44 | 0.03 | 50 | 5 | 1.01
25 | 20 yr | 38.22 | 3.61 | 2.37 | 0.013409 | 0.87 | 37.35 | 2.54 | 0.03 | 50 | 6 | 1
25 | 30 yr | 38.22 | 3.61 | 2.37 | 0.013409 | 0.87 | 37.35 | 2.54 | 0.03 | 50 | 6 | 1
25 | 50 yr | 38.3 | 3.77 | 2.66 | 0.013304 | 0.95 | 37.35 | 2.64 | 0.03 | 50 | 7 | 1
25 | 80 yr | 38.3 | 3.77 | 2.66 | 0.013304 | 0.95 | 37.35 | 2.64 | 0.03 | 50 | 7 | 1
25 | 100 yr | 38.38 | 3.91 | 2.94 | 0.013143 | 1.03 | 37.35 | 2.72 | 0.03 | 50 | 8 | 1
26 | 10 yr | 41.04 | 3.44 | 2.06 | 0.014349 | 0.64 | 40.4 | 2.43 | 0.03 | 50 | 5 | 1
26 | 20 yr | 41.12 | 3.5 | 2.35 | 0.014037 | 0.72 | 40.4 | 2.55 | 0.03 | 50 | 6 | 0.99
26 | 30 yr | 41.12 | 3.5 | 2.35 | 0.014037 | 0.72 | 40.4 | 2.55 | 0.03 | 50 | 6 | 0.99
26 | 50 yr | 41.2 | 3.55 | 2.62 | 0.014043 | 0.8 | 40.4 | 2.68 | 0.03 | 50 | 7 | 1
26 | 80 yr | 41.2 | 3.55 | 2.62 | 0.014043 | 0.8 | 40.4 | 2.68 | 0.03 | 50 | 7 | 1
26 | 100 yr | 41.27 | 3.6 | 2.86 | 0.014144 | 0.87 | 40.4 | 2.79 | 0.03 | 50 | 8 | 1
26.32 | 10 yr | 41.94 | 3.66 | 2.1 | 0.013856 | 0.62 | 41.32 | 2.38 | 0.03 | 32 | 5 | 1
26.32 | 20 yr | 42.02 | 3.73 | 2.39 | 0.013664 | 0.7 | 41.32 | 2.51 | 0.03 | 32 | 6 | 1
26.32 | 30 yr | 42.02 | 3.73 | 2.39 | 0.013664 | 0.7 | 41.32 | 2.51 | 0.03 | 32 | 6 | 1
26.32 | 50 yr | 42.09 | 3.79 | 2.66 | 0.013639 | 0.77 | 41.32 | 2.63 | 0.03 | 32 | 7 | 1
26.32 | 80 yr | 42.09 | 3.79 | 2.66 | 0.013639 | 0.77 | 41.32 | 2.63 | 0.03 | 32 | 7 | 1
26.32 | 100 yr | 42.16 | 3.86 | 2.93 | 0.013518 | 0.84 | 41.32 | 2.73 | 0.03 | 32 | 8 | 1
27 | 10 yr | 43 | 2.89 | 1.95 | 0.014153 | 0.86 | 42.14 | 2.56 | 0.03 | 18 | 5 | 0.99
27 | 20 yr | 43.09 | 2.96 | 2.21 | 0.014436 | 0.95 | 42.14 | 2.71 | 0.03 | 18 | 6 | 1
27 | 30 yr | 43.09 | 2.96 | 2.21 | 0.014436 | 0.95 | 42.14 | 2.71 | 0.03 | 18 | 6 | 1
27 | 50 yr | 43.18 | 3.03 | 2.47 | 0.014447 | 1.04 | 42.14 | 2.83 | 0.03 | 18 | 7 | 1
27 | 80 yr | 43.18 | 3.03 | 2.47 | 0.014447 | 1.04 | 42.14 | 2.83 | 0.03 | 18 | 7 | 1
27 | 100 yr | 43.26 | 3.09 | 2.72 | 0.014579 | 1.12 | 42.14 | 2.94 | 0.03 | 18 | 8 | 1
28 | 10 yr | 47.05 | 2.8 | 1.92 | 0.014616 | 0.92 | 46.13 | 2.6 | 0.03 | 50 | 5 | 1
28 | 20 yr | 47.14 | 2.94 | 2.2 | 0.014628 | 1.01 | 46.13 | 2.73 | 0.03 | 50 | 6 | 1.01
28 | 30 yr | 47.14 | 2.94 | 2.2 | 0.014628 | 1.01 | 46.13 | 2.73 | 0.03 | 50 | 6 | 1.01
28 | 50 yr | 47.24 | 3.09 | 2.49 | 0.014251 | 1.11 | 46.13 | 2.81 | 0.03 | 50 | 7 | 1
28 | 80 yr | 47.24 | 3.09 | 2.49 | 0.014251 | 1.11 | 46.13 | 2.81 | 0.03 | 50 | 7 | 1
28 | 100 yr | 47.32 | 3.21 | 2.75 | 0.014327 | 1.19 | 46.13 | 2.91 | 0.03 | 50 | 8 | 1.01
28.25 | 10 yr | 48.32 | 3.41 | 2.05 | 0.015079 | 0.62 | 47.7 | 2.44 | 0.03 | 25 | 5 | 1
28.25 | 20 yr | 48.4 | 3.43 | 2.33 | 0.01495 | 0.7 | 47.7 | 2.58 | 0.03 | 25 | 6 | 1
28.25 | 30 yr | 48.4 | 3.43 | 2.33 | 0.01495 | 0.7 | 47.7 | 2.58 | 0.03 | 25 | 6 | 1
28.25 | 50 yr | 48.48 | 3.46 | 2.59 | 0.014916 | 0.78 | 47.7 | 2.71 | 0.03 | 25 | 7 | 1
28.25 | 80 yr | 48.48 | 3.46 | 2.59 | 0.014916 | 0.78 | 47.7 | 2.71 | 0.03 | 25 | 7 | 1
28.25 | 100 yr | 48.54 | 3.48 | 2.82 | 0.015214 | 0.84 | 47.7 | 2.84 | 0.03 | 25 | 8 | 1.01
29 | 10 yr | 48.85 | 2.69 | 1.9 | 0.014896 | 0.93 | 47.92 | 2.63 | 0.03 | 25 | 5 | 1
29 | 20 yr | 48.95 | 2.83 | 2.18 | 0.014815 | 1.03 | 47.92 | 2.75 | 0.03 | 25 | 6 | 1
29 | 30 yr | 48.95 | 2.83 | 2.18 | 0.014815 | 1.03 | 47.92 | 2.75 | 0.03 | 25 | 6 | 1
29 | 50 yr | 49.05 | 2.96 | 2.46 | 0.014654 | 1.13 | 47.92 | 2.85 | 0.03 | 25 | 7 | 1
29 | 80 yr | 49.05 | 2.96 | 2.46 | 0.014654 | 1.13 | 47.92 | 2.85 | 0.03 | 25 | 7 | 1
29 | 100 yr | 49.13 | 3.07 | 2.71 | 0.014672 | 1.21 | 47.92 | 2.95 | 0.03 | 25 | 8 | 1
30 | 10 yr | 49.53 | 3.93 | 2.61 | 0.00715 | 0.91 | 48.62 | 1.91 | 0.03 | 50 | 5 | 0.75
30 | 20 yr | 49.64 | 4.18 | 3.05 | 0.006718 | 1.02 | 48.62 | 1.96 | 0.03 | 50 | 6 | 0.73
30 | 30 yr | 49.64 | 4.18 | 3.05 | 0.006718 | 1.02 | 48.62 | 1.96 | 0.03 | 50 | 6 | 0.73
30 | 50 yr | 49.74 | 4.41 | 3.48 | 0.006419 | 1.12 | 48.62 | 2.01 | 0.03 | 50 | 7 | 0.72
30 | 80 yr | 49.74 | 4.41 | 3.48 | 0.006419 | 1.12 | 48.62 | 2.01 | 0.03 | 50 | 7 | 0.72
30 | 100 yr | 49.84 | 4.64 | 3.91 | 0.006106 | 1.22 | 48.62 | 2.04 | 0.03 | 50 | 8 | 0.71