## 개수후
안터천
River Sta | Profile | W.S. Elev | Top Width | Flow Area | E.G. Slope | Max Chl Dpth | Min Ch El | Vel Total | Mann Wtd Chnl | Length Chnl | Q Total | Froude # Chl
|  | (m) | (m) | (m2) | (m/m) | (m) | (m) | (m/s) |  | (m) | (m3/s)
0 | 10 yr | 43.54 | 6.5 | 5.58 | 0.005507 | 0.89 | 42.65 | 1.97 | 0.03 |  | 11 | 0.68
0 | 20 yr | 43.59 | 6.52 | 5.91 | 0.005506 | 0.94 | 42.65 | 2.03 | 0.03 |  | 12 | 0.68
0 | 30 yr | 43.64 | 6.55 | 6.24 | 0.005504 | 0.99 | 42.65 | 2.08 | 0.03 |  | 13 | 0.68
0 | 50 yr | 43.69 | 6.58 | 6.55 | 0.005503 | 1.04 | 42.65 | 2.14 | 0.03 |  | 14 | 0.68
0 | 80 yr | 43.74 | 6.61 | 6.86 | 0.005502 | 1.09 | 42.65 | 2.19 | 0.03 |  | 15 | 0.68
0 | 100 yr | 43.74 | 6.61 | 6.86 | 0.005502 | 1.09 | 42.65 | 2.19 | 0.03 |  | 15 | 0.68
1 | 10 yr | 44.61 | 6.57 | 4.33 | 0.012083 | 0.69 | 43.92 | 2.54 | 0.03 | 50 | 11 | 1
1 | 20 yr | 44.65 | 6.61 | 4.6 | 0.011911 | 0.73 | 43.92 | 2.61 | 0.03 | 50 | 12 | 1
1 | 30 yr | 44.69 | 6.64 | 4.88 | 0.011649 | 0.77 | 43.92 | 2.66 | 0.03 | 50 | 13 | 0.99
1 | 50 yr | 44.73 | 6.67 | 5.12 | 0.011729 | 0.81 | 43.92 | 2.74 | 0.03 | 50 | 14 | 1
1 | 80 yr | 44.76 | 6.7 | 5.34 | 0.011802 | 0.84 | 43.92 | 2.81 | 0.03 | 50 | 15 | 1
1 | 100 yr | 44.76 | 6.7 | 5.34 | 0.011802 | 0.84 | 43.92 | 2.81 | 0.03 | 50 | 15 | 1
2 | 10 yr | 46.57 | 6.57 | 4.33 | 0.012083 | 0.69 | 45.88 | 2.54 | 0.03 | 50 | 11 | 1
2 | 20 yr | 46.61 | 6.61 | 4.6 | 0.011911 | 0.73 | 45.88 | 2.61 | 0.03 | 50 | 12 | 1
2 | 30 yr | 46.65 | 6.64 | 4.88 | 0.011649 | 0.77 | 45.88 | 2.66 | 0.03 | 50 | 13 | 0.99
2 | 50 yr | 46.69 | 6.67 | 5.12 | 0.011729 | 0.81 | 45.88 | 2.74 | 0.03 | 50 | 14 | 1
2 | 80 yr | 46.72 | 6.7 | 5.34 | 0.011802 | 0.84 | 45.88 | 2.81 | 0.03 | 50 | 15 | 1
2 | 100 yr | 46.72 | 6.7 | 5.34 | 0.011802 | 0.84 | 45.88 | 2.81 | 0.03 | 50 | 15 | 1
2.4 | 10 yr | 47.92 | 6.43 | 4.27 | 0.012494 | 0.69 | 47.23 | 2.57 | 0.03 | 40 | 11 | 1.01
2.4 | 20 yr | 47.96 | 6.46 | 4.54 | 0.012313 | 0.73 | 47.23 | 2.64 | 0.03 | 40 | 12 | 1.01
2.4 | 30 yr | 48 | 6.48 | 4.81 | 0.012102 | 0.77 | 47.23 | 2.7 | 0.03 | 40 | 13 | 1
2.4 | 50 yr | 48.04 | 6.51 | 5.08 | 0.011873 | 0.81 | 47.23 | 2.75 | 0.03 | 40 | 14 | 0.99
2.4 | 80 yr | 48.08 | 6.53 | 5.3 | 0.012007 | 0.85 | 47.23 | 2.83 | 0.03 | 40 | 15 | 1
2.4 | 100 yr | 48.08 | 6.53 | 5.3 | 0.012007 | 0.85 | 47.23 | 2.83 | 0.03 | 40 | 15 | 1
3 | 10 yr | 48.51 | 6.57 | 4.33 | 0.012083 | 0.69 | 47.82 | 2.54 | 0.03 | 10 | 11 | 1
3 | 20 yr | 48.55 | 6.61 | 4.6 | 0.011911 | 0.73 | 47.82 | 2.61 | 0.03 | 10 | 12 | 1
3 | 30 yr | 48.59 | 6.64 | 4.88 | 0.011649 | 0.77 | 47.82 | 2.66 | 0.03 | 10 | 13 | 0.99
3 | 50 yr | 48.63 | 6.67 | 5.12 | 0.01173 | 0.81 | 47.82 | 2.74 | 0.03 | 10 | 14 | 1
3 | 80 yr | 48.66 | 6.7 | 5.36 | 0.011678 | 0.84 | 47.82 | 2.8 | 0.03 | 10 | 15 | 1
3 | 100 yr | 48.66 | 6.7 | 5.36 | 0.011678 | 0.84 | 47.82 | 2.8 | 0.03 | 10 | 15 | 1
4 | 10 yr | 49.11 | 6.35 | 4.29 | 0.012138 | 0.7 | 48.41 | 2.56 | 0.03 | 50 | 11 | 0.99
4 | 20 yr | 49.15 | 6.38 | 4.54 | 0.012212 | 0.74 | 48.41 | 2.65 | 0.03 | 50 | 12 | 1
4 | 30 yr | 49.19 | 6.41 | 4.8 | 0.012026 | 0.78 | 48.41 | 2.71 | 0.03 | 50 | 13 | 1
4 | 50 yr | 49.23 | 6.43 | 5.05 | 0.01197 | 0.82 | 48.41 | 2.77 | 0.03 | 50 | 14 | 1
4 | 80 yr | 49.27 | 6.46 | 5.31 | 0.011804 | 0.86 | 48.41 | 2.82 | 0.03 | 50 | 15 | 0.99
4 | 100 yr | 49.27 | 6.46 | 5.31 | 0.011804 | 0.86 | 48.41 | 2.82 | 0.03 | 50 | 15 | 0.99
5 | 10 yr | 51.39 | 6.41 | 4.29 | 0.012355 | 0.69 | 50.7 | 2.57 | 0.03 | 50 | 11 | 1
5 | 20 yr | 51.43 | 6.43 | 4.53 | 0.012404 | 0.73 | 50.7 | 2.65 | 0.03 | 50 | 12 | 1.01
5 | 30 yr | 51.47 | 6.45 | 4.81 | 0.012107 | 0.77 | 50.7 | 2.7 | 0.03 | 50 | 13 | 1
5 | 50 yr | 51.51 | 6.48 | 5.05 | 0.012137 | 0.81 | 50.7 | 2.77 | 0.03 | 50 | 14 | 1
5 | 80 yr | 51.55 | 6.5 | 5.28 | 0.012123 | 0.85 | 50.7 | 2.84 | 0.03 | 50 | 15 | 1.01
5 | 100 yr | 51.55 | 6.5 | 5.28 | 0.012123 | 0.85 | 50.7 | 2.84 | 0.03 | 50 | 15 | 1.01
5.08 | 10 yr | 51.7 | 6.41 | 4.29 | 0.012355 | 0.69 | 51.01 | 2.57 | 0.03 | 8 | 11 | 1
5.08 | 20 yr | 51.74 | 6.43 | 4.53 | 0.012404 | 0.73 | 51.01 | 2.65 | 0.03 | 8 | 12 | 1.01
5.08 | 30 yr | 51.78 | 6.45 | 4.81 | 0.012107 | 0.77 | 51.01 | 2.7 | 0.03 | 8 | 13 | 1
5.08 | 50 yr | 51.82 | 6.48 | 5.05 | 0.012137 | 0.81 | 51.01 | 2.77 | 0.03 | 8 | 14 | 1
5.08 | 80 yr | 51.86 | 6.5 | 5.28 | 0.012123 | 0.85 | 51.01 | 2.84 | 0.03 | 8 | 15 | 1.01
5.08 | 100 yr | 51.86 | 6.5 | 5.28 | 0.012123 | 0.85 | 51.01 | 2.84 | 0.03 | 8 | 15 | 1.01
6 | 10 yr | 53.81 | 6.33 | 4.28 | 0.012442 | 0.69 | 53.12 | 2.57 | 0.03 | 42 | 11 | 1
6 | 20 yr | 53.85 | 6.35 | 4.53 | 0.012381 | 0.73 | 53.12 | 2.65 | 0.03 | 42 | 12 | 1
6 | 30 yr | 53.9 | 6.37 | 4.8 | 0.012147 | 0.78 | 53.12 | 2.71 | 0.03 | 42 | 13 | 0.99
6 | 50 yr | 53.93 | 6.39 | 5.04 | 0.012147 | 0.81 | 53.12 | 2.78 | 0.03 | 42 | 14 | 1
6 | 80 yr | 53.97 | 6.41 | 5.28 | 0.01215 | 0.85 | 53.12 | 2.84 | 0.03 | 42 | 15 | 1
6 | 100 yr | 53.97 | 6.41 | 5.28 | 0.01215 | 0.85 | 53.12 | 2.84 | 0.03 | 42 | 15 | 1
7 | 10 yr | 56.62 | 6.39 | 4.29 | 0.012343 | 0.69 | 55.93 | 2.57 | 0.03 | 50 | 11 | 1
7 | 20 yr | 56.66 | 6.41 | 4.54 | 0.012307 | 0.73 | 55.93 | 2.64 | 0.03 | 50 | 12 | 1
7 | 30 yr | 56.7 | 6.43 | 4.81 | 0.012129 | 0.77 | 55.93 | 2.7 | 0.03 | 50 | 13 | 1
7 | 50 yr | 56.74 | 6.46 | 5.05 | 0.012079 | 0.81 | 55.93 | 2.77 | 0.03 | 50 | 14 | 1
7 | 80 yr | 56.78 | 6.48 | 5.3 | 0.011984 | 0.85 | 55.93 | 2.83 | 0.03 | 50 | 15 | 1
7 | 100 yr | 56.78 | 6.48 | 5.3 | 0.011984 | 0.85 | 55.93 | 2.83 | 0.03 | 50 | 15 | 1
8 | 10 yr | 59.14 | 6.46 | 4.3 | 0.012288 | 0.69 | 58.45 | 2.56 | 0.03 | 50 | 11 | 1
8 | 20 yr | 59.18 | 6.49 | 4.58 | 0.012001 | 0.73 | 58.45 | 2.62 | 0.03 | 50 | 12 | 0.99
8 | 30 yr | 59.22 | 6.51 | 4.82 | 0.012101 | 0.77 | 58.45 | 2.7 | 0.03 | 50 | 13 | 1
8 | 50 yr | 59.26 | 6.54 | 5.09 | 0.011877 | 0.81 | 58.45 | 2.75 | 0.03 | 50 | 14 | 1
8 | 80 yr | 59.3 | 6.57 | 5.33 | 0.011827 | 0.85 | 58.45 | 2.81 | 0.03 | 50 | 15 | 1
8 | 100 yr | 59.3 | 6.57 | 5.33 | 0.011827 | 0.85 | 58.45 | 2.81 | 0.03 | 50 | 15 | 1
9 | 10 yr | 61.03 | 3.35 | 1.77 | 0.014139 | 0.57 | 60.46 | 2.26 | 0.03 | 50 | 4 | 0.99
9 | 20 yr | 61.11 | 3.41 | 2.06 | 0.014123 | 0.65 | 60.46 | 2.43 | 0.03 | 50 | 5 | 1
9 | 30 yr | 61.11 | 3.41 | 2.06 | 0.014123 | 0.65 | 60.46 | 2.43 | 0.03 | 50 | 5 | 1
9 | 50 yr | 61.2 | 3.48 | 2.35 | 0.013927 | 0.74 | 60.46 | 2.56 | 0.03 | 50 | 6 | 0.99
9 | 80 yr | 61.2 | 3.48 | 2.35 | 0.013927 | 0.74 | 60.46 | 2.56 | 0.03 | 50 | 6 | 0.99
9 | 100 yr | 61.2 | 3.48 | 2.35 | 0.013927 | 0.74 | 60.46 | 2.56 | 0.03 | 50 | 6 | 0.99
10 | 10 yr | 63.38 | 3.37 | 1.77 | 0.014533 | 0.55 | 62.83 | 2.27 | 0.03 | 50 | 4 | 1
10 | 20 yr | 63.47 | 3.43 | 2.07 | 0.014242 | 0.64 | 62.83 | 2.42 | 0.03 | 50 | 5 | 1
10 | 30 yr | 63.47 | 3.43 | 2.07 | 0.014242 | 0.64 | 62.83 | 2.42 | 0.03 | 50 | 5 | 1
10 | 50 yr | 63.55 | 3.48 | 2.34 | 0.01433 | 0.72 | 62.83 | 2.57 | 0.03 | 50 | 6 | 1
10 | 80 yr | 63.55 | 3.48 | 2.34 | 0.01433 | 0.72 | 62.83 | 2.57 | 0.03 | 50 | 6 | 1
10 | 100 yr | 63.55 | 3.48 | 2.34 | 0.01433 | 0.72 | 62.83 | 2.57 | 0.03 | 50 | 6 | 1
10.2 | 10 yr | 64.29 | 3.4 | 1.77 | 0.014345 | 0.55 | 63.74 | 2.26 | 0.03 | 20 | 4 | 1
10.2 | 20 yr | 64.38 | 3.46 | 2.07 | 0.014132 | 0.64 | 63.74 | 2.41 | 0.03 | 20 | 5 | 0.99
10.2 | 30 yr | 64.38 | 3.46 | 2.07 | 0.014132 | 0.64 | 63.74 | 2.41 | 0.03 | 20 | 5 | 0.99
10.2 | 50 yr | 64.46 | 3.51 | 2.34 | 0.014172 | 0.72 | 63.74 | 2.56 | 0.03 | 20 | 6 | 1
10.2 | 80 yr | 64.46 | 3.51 | 2.34 | 0.014172 | 0.72 | 63.74 | 2.56 | 0.03 | 20 | 6 | 1
10.2 | 100 yr | 64.46 | 3.51 | 2.34 | 0.014172 | 0.72 | 63.74 | 2.56 | 0.03 | 20 | 6 | 1
11 | 10 yr | 65.49 | 3.21 | 1.73 | 0.013673 | 0.72 | 64.77 | 2.32 | 0.03 | 30 | 4 | 1.01
11 | 20 yr | 65.59 | 3.43 | 2.06 | 0.013153 | 0.82 | 64.77 | 2.43 | 0.03 | 30 | 5 | 1
11 | 30 yr | 65.59 | 3.43 | 2.06 | 0.013153 | 0.82 | 64.77 | 2.43 | 0.03 | 30 | 5 | 1
11 | 50 yr | 65.68 | 3.63 | 2.38 | 0.012805 | 0.91 | 64.77 | 2.52 | 0.03 | 30 | 6 | 0.99
11 | 80 yr | 65.68 | 3.63 | 2.38 | 0.012805 | 0.91 | 64.77 | 2.52 | 0.03 | 30 | 6 | 0.99
11 | 100 yr | 65.68 | 3.63 | 2.38 | 0.012805 | 0.91 | 64.77 | 2.52 | 0.03 | 30 | 6 | 0.99
11.2 | 10 yr | 66.8 | 3.08 | 1.71 | 0.013906 | 0.67 | 66.13 | 2.34 | 0.03 | 20 | 4 | 1
11.2 | 20 yr | 66.9 | 3.23 | 2.02 | 0.013694 | 0.77 | 66.13 | 2.48 | 0.03 | 20 | 5 | 1
11.2 | 30 yr | 66.9 | 3.23 | 2.02 | 0.013694 | 0.77 | 66.13 | 2.48 | 0.03 | 20 | 5 | 1
11.2 | 50 yr | 66.99 | 3.38 | 2.32 | 0.01329 | 0.86 | 66.13 | 2.58 | 0.03 | 20 | 6 | 1
11.2 | 80 yr | 66.99 | 3.38 | 2.32 | 0.01329 | 0.86 | 66.13 | 2.58 | 0.03 | 20 | 6 | 1
11.2 | 100 yr | 66.99 | 3.38 | 2.32 | 0.01329 | 0.86 | 66.13 | 2.58 | 0.03 | 20 | 6 | 1
11.205 |  | Inl Struct
11.21 | 10 yr | 67.96 | 4.66 | 2.77 | 0.004288 | 0.83 | 67.13 | 1.45 | 0.03 | 1 | 4 | 0.6
11.21 | 20 yr | 68.06 | 4.98 | 3.26 | 0.004288 | 0.93 | 67.13 | 1.54 | 0.03 | 1 | 5 | 0.61
11.21 | 30 yr | 68.06 | 4.98 | 3.26 | 0.004288 | 0.93 | 67.13 | 1.54 | 0.03 | 1 | 5 | 0.61
11.21 | 50 yr | 68.15 | 5.2 | 3.7 | 0.004315 | 1.02 | 67.13 | 1.62 | 0.03 | 1 | 6 | 0.61
11.21 | 80 yr | 68.15 | 5.2 | 3.7 | 0.004315 | 1.02 | 67.13 | 1.62 | 0.03 | 1 | 6 | 0.61
11.21 | 100 yr | 68.15 | 5.2 | 3.7 | 0.004315 | 1.02 | 67.13 | 1.62 | 0.03 | 1 | 6 | 0.61
12 | 10 yr | 68.7 | 2.91 | 1.68 | 0.014273 | 0.68 | 68.02 | 2.38 | 0.03 | 29 | 4 | 1
12 | 20 yr | 68.8 | 3.04 | 1.98 | 0.014167 | 0.78 | 68.02 | 2.53 | 0.03 | 29 | 5 | 1
12 | 30 yr | 68.8 | 3.04 | 1.98 | 0.014167 | 0.78 | 68.02 | 2.53 | 0.03 | 29 | 5 | 1
12 | 50 yr | 68.9 | 3.18 | 2.28 | 0.013681 | 0.88 | 68.02 | 2.63 | 0.03 | 29 | 6 | 0.99
12 | 80 yr | 68.9 | 3.18 | 2.28 | 0.013681 | 0.88 | 68.02 | 2.63 | 0.03 | 29 | 6 | 0.99
12 | 100 yr | 68.9 | 3.18 | 2.28 | 0.013681 | 0.88 | 68.02 | 2.63 | 0.03 | 29 | 6 | 0.99
12.005 |  | Inl Struct
12.01 | 10 yr | 69.69 | 4.08 | 2.64 | 0.004461 | 0.87 | 68.82 | 1.51 | 0.03 | 1 | 4 | 0.6
12.01 | 20 yr | 69.79 | 4.33 | 3.08 | 0.004565 | 0.97 | 68.82 | 1.62 | 0.03 | 1 | 5 | 0.61
12.01 | 30 yr | 69.79 | 4.33 | 3.08 | 0.004565 | 0.97 | 68.82 | 1.62 | 0.03 | 1 | 5 | 0.61
12.01 | 50 yr | 69.89 | 4.47 | 3.52 | 0.004527 | 1.07 | 68.82 | 1.71 | 0.03 | 1 | 6 | 0.61
12.01 | 80 yr | 69.89 | 4.47 | 3.52 | 0.004527 | 1.07 | 68.82 | 1.71 | 0.03 | 1 | 6 | 0.61
12.01 | 100 yr | 69.89 | 4.47 | 3.52 | 0.004527 | 1.07 | 68.82 | 1.71 | 0.03 | 1 | 6 | 0.61
12.3 | 10 yr | 70.43 | 2.73 | 1.65 | 0.014517 | 0.73 | 69.7 | 2.42 | 0.03 | 29 | 4 | 0.99
12.3 | 20 yr | 70.53 | 2.85 | 1.94 | 0.014578 | 0.83 | 69.7 | 2.58 | 0.03 | 29 | 5 | 1
12.3 | 30 yr | 70.53 | 2.85 | 1.94 | 0.014578 | 0.83 | 69.7 | 2.58 | 0.03 | 29 | 5 | 1
12.3 | 50 yr | 70.63 | 2.97 | 2.21 | 0.014541 | 0.93 | 69.7 | 2.71 | 0.03 | 29 | 6 | 1
12.3 | 80 yr | 70.63 | 2.97 | 2.21 | 0.014541 | 0.93 | 69.7 | 2.71 | 0.03 | 29 | 6 | 1
12.3 | 100 yr | 70.63 | 2.97 | 2.21 | 0.014541 | 0.93 | 69.7 | 2.71 | 0.03 | 29 | 6 | 1
12.305 |  | Inl Struct
12.31 | 10 yr | 71.42 | 3.82 | 2.58 | 0.004583 | 0.92 | 70.5 | 1.55 | 0.03 | 1 | 4 | 0.6
12.31 | 20 yr | 71.53 | 4.03 | 3.04 | 0.004555 | 1.03 | 70.5 | 1.65 | 0.03 | 1 | 5 | 0.61
12.31 | 30 yr | 71.53 | 4.03 | 3.04 | 0.004555 | 1.03 | 70.5 | 1.65 | 0.03 | 1 | 5 | 0.61
12.31 | 50 yr | 71.64 | 4.14 | 3.45 | 0.004569 | 1.14 | 70.5 | 1.74 | 0.03 | 1 | 6 | 0.61
12.31 | 80 yr | 71.64 | 4.14 | 3.45 | 0.004569 | 1.14 | 70.5 | 1.74 | 0.03 | 1 | 6 | 0.61
12.31 | 100 yr | 71.64 | 4.14 | 3.45 | 0.004569 | 1.14 | 70.5 | 1.74 | 0.03 | 1 | 6 | 0.61
13 | 10 yr | 72.11 | 2.96 | 1.7 | 0.01375 | 0.74 | 71.37 | 2.36 | 0.03 | 19 | 4 | 0.99
13 | 20 yr | 72.22 | 3.15 | 2.02 | 0.013367 | 0.85 | 71.37 | 2.48 | 0.03 | 19 | 5 | 0.99
13 | 30 yr | 72.22 | 3.15 | 2.02 | 0.013367 | 0.85 | 71.37 | 2.48 | 0.03 | 19 | 5 | 0.99
13 | 50 yr | 72.31 | 3.32 | 2.3 | 0.013361 | 0.94 | 71.37 | 2.6 | 0.03 | 19 | 6 | 1
13 | 80 yr | 72.31 | 3.32 | 2.3 | 0.013361 | 0.94 | 71.37 | 2.6 | 0.03 | 19 | 6 | 1
13 | 100 yr | 72.31 | 3.32 | 2.3 | 0.013361 | 0.94 | 71.37 | 2.6 | 0.03 | 19 | 6 | 1
13.29 | 10 yr | 73.55 | 2.51 | 1.59 | 0.015535 | 0.78 | 72.77 | 2.51 | 0.03 | 29 | 4 | 1
13.29 | 20 yr | 73.66 | 2.64 | 1.89 | 0.015258 | 0.89 | 72.77 | 2.65 | 0.03 | 29 | 5 | 1
13.29 | 30 yr | 73.66 | 2.64 | 1.89 | 0.015258 | 0.89 | 72.77 | 2.65 | 0.03 | 29 | 5 | 1
13.29 | 50 yr | 73.76 | 2.76 | 2.17 | 0.015149 | 0.99 | 72.77 | 2.77 | 0.03 | 29 | 6 | 1
13.29 | 80 yr | 73.76 | 2.76 | 2.17 | 0.015149 | 0.99 | 72.77 | 2.77 | 0.03 | 29 | 6 | 1
13.29 | 100 yr | 73.76 | 2.76 | 2.17 | 0.015149 | 0.99 | 72.77 | 2.77 | 0.03 | 29 | 6 | 1
13.295 |  | Inl Struct
13.3 | 10 yr | 74.4 | 4.67 | 2.81 | 0.004581 | 0.63 | 73.77 | 1.42 | 0.03 | 1 | 4 | 0.58
13.3 | 20 yr | 74.5 | 4.72 | 3.27 | 0.004526 | 0.73 | 73.77 | 1.53 | 0.03 | 1 | 5 | 0.59
13.3 | 30 yr | 74.5 | 4.72 | 3.27 | 0.004526 | 0.73 | 73.77 | 1.53 | 0.03 | 1 | 5 | 0.59
13.3 | 50 yr | 74.59 | 4.78 | 3.71 | 0.004487 | 0.82 | 73.77 | 1.62 | 0.03 | 1 | 6 | 0.59
13.3 | 80 yr | 74.59 | 4.78 | 3.71 | 0.004487 | 0.82 | 73.77 | 1.62 | 0.03 | 1 | 6 | 0.59
13.3 | 100 yr | 74.59 | 4.78 | 3.71 | 0.004487 | 0.82 | 73.77 | 1.62 | 0.03 | 1 | 6 | 0.59
14 | 10 yr | 75 | 3.35 | 1.76 | 0.014724 | 0.55 | 74.45 | 2.28 | 0.03 | 21 | 4 | 1
14 | 20 yr | 75.09 | 3.4 | 2.06 | 0.014436 | 0.64 | 74.45 | 2.43 | 0.03 | 21 | 5 | 1
14 | 30 yr | 75.09 | 3.4 | 2.06 | 0.014436 | 0.64 | 74.45 | 2.43 | 0.03 | 21 | 5 | 1
14 | 50 yr | 75.17 | 3.45 | 2.33 | 0.014409 | 0.72 | 74.45 | 2.57 | 0.03 | 21 | 6 | 1
14 | 80 yr | 75.17 | 3.45 | 2.33 | 0.014409 | 0.72 | 74.45 | 2.57 | 0.03 | 21 | 6 | 1
14 | 100 yr | 75.17 | 3.45 | 2.33 | 0.014409 | 0.72 | 74.45 | 2.57 | 0.03 | 21 | 6 | 1
14.005 |  | Inl Struct
14.01 | 10 yr | 75.82 | 3.77 | 2.6 | 0.004742 | 0.77 | 75.05 | 1.54 | 0.03 | 1 | 4 | 0.59
14.01 | 20 yr | 75.93 | 3.88 | 3.04 | 0.004707 | 0.88 | 75.05 | 1.65 | 0.03 | 1 | 5 | 0.59
14.01 | 30 yr | 75.93 | 3.88 | 3.04 | 0.004707 | 0.88 | 75.05 | 1.65 | 0.03 | 1 | 5 | 0.59
14.01 | 50 yr | 76.03 | 3.98 | 3.44 | 0.004766 | 0.98 | 75.05 | 1.74 | 0.03 | 1 | 6 | 0.6
14.01 | 80 yr | 76.03 | 3.98 | 3.44 | 0.004766 | 0.98 | 75.05 | 1.74 | 0.03 | 1 | 6 | 0.6
14.01 | 100 yr | 76.03 | 3.98 | 3.44 | 0.004766 | 0.98 | 75.05 | 1.74 | 0.03 | 1 | 6 | 0.6
14.15 | 10 yr | 76.42 | 3.55 | 1.8 | 0.013922 | 0.55 | 75.87 | 2.22 | 0.03 | 14 | 4 | 1
14.15 | 20 yr | 76.5 | 3.63 | 2.09 | 0.013878 | 0.63 | 75.87 | 2.39 | 0.03 | 14 | 5 | 1
14.15 | 30 yr | 76.5 | 3.63 | 2.09 | 0.013878 | 0.63 | 75.87 | 2.39 | 0.03 | 14 | 5 | 1
14.15 | 50 yr | 76.58 | 3.71 | 2.39 | 0.013573 | 0.71 | 75.87 | 2.51 | 0.03 | 14 | 6 | 1
14.15 | 80 yr | 76.58 | 3.71 | 2.39 | 0.013573 | 0.71 | 75.87 | 2.51 | 0.03 | 14 | 6 | 1
14.15 | 100 yr | 76.58 | 3.71 | 2.39 | 0.013573 | 0.71 | 75.87 | 2.51 | 0.03 | 14 | 6 | 1
15 | 10 yr | 79.73 | 3.43 | 1.77 | 0.014306 | 0.56 | 79.17 | 2.26 | 0.03 | 35 | 4 | 1.01
15 | 20 yr | 79.82 | 3.52 | 2.08 | 0.013858 | 0.65 | 79.17 | 2.4 | 0.03 | 35 | 5 | 1
15 | 30 yr | 79.82 | 3.52 | 2.08 | 0.013858 | 0.65 | 79.17 | 2.4 | 0.03 | 35 | 5 | 1
15 | 50 yr | 79.9 | 3.6 | 2.37 | 0.013693 | 0.73 | 79.17 | 2.53 | 0.03 | 35 | 6 | 1
15 | 80 yr | 79.9 | 3.6 | 2.37 | 0.013693 | 0.73 | 79.17 | 2.53 | 0.03 | 35 | 6 | 1
15 | 100 yr | 79.9 | 3.6 | 2.37 | 0.013693 | 0.73 | 79.17 | 2.53 | 0.03 | 35 | 6 | 1
16 | 10 yr | 83.8 | 2.11 | 1.51 | 0.017404 | 0.95 | 82.85 | 2.65 | 0.03 | 50 | 4 | 1
16 | 20 yr | 83.93 | 2.21 | 1.78 | 0.017524 | 1.08 | 82.85 | 2.8 | 0.03 | 50 | 5 | 1
16 | 30 yr | 83.93 | 2.21 | 1.78 | 0.017524 | 1.08 | 82.85 | 2.8 | 0.03 | 50 | 5 | 1
16 | 50 yr | 84.04 | 2.29 | 2.03 | 0.017813 | 1.19 | 82.85 | 2.95 | 0.03 | 50 | 6 | 1
16 | 80 yr | 84.04 | 2.29 | 2.03 | 0.017813 | 1.19 | 82.85 | 2.95 | 0.03 | 50 | 6 | 1
16 | 100 yr | 84.04 | 2.29 | 2.03 | 0.017813 | 1.19 | 82.85 | 2.95 | 0.03 | 50 | 6 | 1