## 개수후
천방골천
River Sta | Profile | W.S. Elev | Top Width | Flow Area | E.G. Slope | Max Chl Dpth | Min Ch El | Vel Total | Mann Wtd Chnl | Length Chnl | Q Total | Froude # Chl
|  | (m) | (m) | (m2) | (m/m) | (m) | (m) | (m/s) |  | (m) | (m3/s)
0 | PF 1 | 23.78 | 8 | 10.28 | 0.002302 | 1.62 | 22.16 | 1.46 | 0.035 |  | 15 | 0.41
0 | PF 2 | 23.89 | 8 | 11.2 | 0.0023 | 1.73 | 22.16 | 1.52 | 0.035 |  | 17 | 0.41
0 | PF 3 | 23.95 | 8 | 11.64 | 0.0023 | 1.79 | 22.16 | 1.55 | 0.035 |  | 18 | 0.41
0 | PF 4 | 24 | 8 | 12.08 | 0.0023 | 1.84 | 22.16 | 1.57 | 0.035 |  | 19 | 0.41
0 | PF 5 | 24.11 | 8 | 12.93 | 0.002303 | 1.95 | 22.16 | 1.62 | 0.035 |  | 21 | 0.41
0 | PF 6 | 24.11 | 8 | 12.93 | 0.002303 | 1.95 | 22.16 | 1.62 | 0.035 |  | 21 | 0.41
1 | PF 1 | 24.77 | 6.48 | 5.28 | 0.014951 | 1.05 | 23.72 | 2.84 | 0.035 | 50 | 15 | 1.01
1 | PF 2 | 24.85 | 6.71 | 5.82 | 0.014607 | 1.13 | 23.72 | 2.92 | 0.035 | 50 | 17 | 1
1 | PF 3 | 24.89 | 6.82 | 6.09 | 0.014378 | 1.17 | 23.72 | 2.95 | 0.035 | 50 | 18 | 1
1 | PF 4 | 24.93 | 6.93 | 6.37 | 0.014172 | 1.21 | 23.72 | 2.98 | 0.035 | 50 | 19 | 0.99
1 | PF 5 | 24.99 | 7.1 | 6.82 | 0.014312 | 1.27 | 23.72 | 3.08 | 0.035 | 50 | 21 | 1
1 | PF 6 | 24.99 | 7.1 | 6.82 | 0.014312 | 1.27 | 23.72 | 3.08 | 0.035 | 50 | 21 | 1
2 | PF 1 | 26.38 | 6.98 | 5.43 | 0.014938 | 0.89 | 25.49 | 2.76 | 0.035 | 50 | 15 | 1
2 | PF 2 | 26.46 | 7.14 | 5.97 | 0.014492 | 0.97 | 25.49 | 2.85 | 0.035 | 50 | 17 | 0.99
2 | PF 3 | 26.49 | 7.19 | 6.17 | 0.014772 | 1 | 25.49 | 2.92 | 0.035 | 50 | 18 | 1.01
2 | PF 4 | 26.52 | 7.27 | 6.44 | 0.014537 | 1.03 | 25.49 | 2.95 | 0.035 | 50 | 19 | 1
2 | PF 5 | 26.59 | 7.4 | 6.93 | 0.014337 | 1.1 | 25.49 | 3.03 | 0.035 | 50 | 21 | 1
2 | PF 6 | 26.59 | 7.4 | 6.93 | 0.014337 | 1.1 | 25.49 | 3.03 | 0.035 | 50 | 21 | 1
3 | PF 1 | 27.55 | 6.16 | 5.2 | 0.015056 | 1.02 | 26.53 | 2.88 | 0.035 | 50 | 15 | 1
3 | PF 2 | 27.63 | 6.32 | 5.7 | 0.014895 | 1.1 | 26.53 | 2.98 | 0.035 | 50 | 17 | 1
3 | PF 3 | 27.68 | 6.41 | 5.97 | 0.014664 | 1.15 | 26.53 | 3.02 | 0.035 | 50 | 18 | 1
3 | PF 4 | 27.71 | 6.49 | 6.21 | 0.014598 | 1.18 | 26.53 | 3.06 | 0.035 | 50 | 19 | 1
3 | PF 5 | 27.79 | 6.64 | 6.69 | 0.014453 | 1.26 | 26.53 | 3.14 | 0.035 | 50 | 21 | 1
3 | PF 6 | 27.79 | 6.64 | 6.69 | 0.014453 | 1.26 | 26.53 | 3.14 | 0.035 | 50 | 21 | 1
4 | PF 1 | 28.33 | 7.34 | 5.78 | 0.012711 | 0.95 | 27.38 | 2.59 | 0.035 | 50 | 15 | 0.93
4 | PF 2 | 28.41 | 7.54 | 6.35 | 0.012474 | 1.03 | 27.38 | 2.68 | 0.035 | 50 | 17 | 0.93
4 | PF 3 | 28.44 | 7.64 | 6.62 | 0.012384 | 1.06 | 27.38 | 2.72 | 0.035 | 50 | 18 | 0.93
4 | PF 4 | 28.48 | 7.74 | 6.9 | 0.012249 | 1.1 | 27.38 | 2.75 | 0.035 | 50 | 19 | 0.93
4 | PF 5 | 28.55 | 7.92 | 7.45 | 0.012009 | 1.17 | 27.38 | 2.82 | 0.035 | 50 | 21 | 0.93
4 | PF 6 | 28.55 | 7.92 | 7.45 | 0.012009 | 1.17 | 27.38 | 2.82 | 0.035 | 50 | 21 | 0.93
5 | PF 1 | 28.97 | 7.05 | 5.72 | 0.012782 | 0.94 | 28.03 | 2.62 | 0.035 | 50 | 15 | 0.93
5 | PF 2 | 29.04 | 7.19 | 6.19 | 0.012995 | 1.01 | 28.03 | 2.75 | 0.035 | 50 | 17 | 0.94
5 | PF 3 | 29.07 | 7.25 | 6.4 | 0.013219 | 1.04 | 28.03 | 2.81 | 0.035 | 50 | 18 | 0.95
5 | PF 4 | 29.1 | 7.32 | 6.64 | 0.013235 | 1.07 | 28.03 | 2.86 | 0.035 | 50 | 19 | 0.96
5 | PF 5 | 29.16 | 7.45 | 7.11 | 0.013277 | 1.13 | 28.03 | 2.95 | 0.035 | 50 | 21 | 0.97
5 | PF 6 | 29.16 | 7.45 | 7.11 | 0.013277 | 1.13 | 28.03 | 2.95 | 0.035 | 50 | 21 | 0.97
5.005 |  | Inl Struct
5.01 | PF 1 | 29.31 | 7.65 | 5.61 | 0.0145 | 0.88 | 28.43 | 2.67 | 0.035 | 1 | 15 | 1
5.01 | PF 2 | 29.38 | 7.84 | 6.12 | 0.01451 | 0.95 | 28.43 | 2.78 | 0.035 | 1 | 17 | 1
5.01 | PF 3 | 29.41 | 7.95 | 6.41 | 0.014183 | 0.98 | 28.43 | 2.81 | 0.035 | 1 | 18 | 1
5.01 | PF 4 | 29.44 | 8 | 6.63 | 0.014309 | 1.01 | 28.43 | 2.86 | 0.035 | 1 | 19 | 1
5.01 | PF 5 | 29.5 | 8 | 7.12 | 0.014058 | 1.07 | 28.43 | 2.95 | 0.035 | 1 | 21 | 1
5.01 | PF 6 | 29.5 | 8 | 7.12 | 0.014058 | 1.07 | 28.43 | 2.95 | 0.035 | 1 | 21 | 1
6 | PF 1 | 31 | 7.02 | 5.43 | 0.015126 | 0.87 | 30.13 | 2.76 | 0.035 | 49 | 15 | 1
6 | PF 2 | 31.08 | 7.16 | 5.94 | 0.014855 | 0.95 | 30.13 | 2.86 | 0.035 | 49 | 17 | 1
6 | PF 3 | 31.11 | 7.23 | 6.2 | 0.014671 | 0.98 | 30.13 | 2.9 | 0.035 | 49 | 18 | 1
6 | PF 4 | 31.15 | 7.29 | 6.47 | 0.014464 | 1.02 | 30.13 | 2.94 | 0.035 | 49 | 19 | 1
6 | PF 5 | 31.21 | 7.4 | 6.9 | 0.014629 | 1.08 | 30.13 | 3.04 | 0.035 | 49 | 21 | 1.01
6 | PF 6 | 31.21 | 7.4 | 6.9 | 0.014629 | 1.08 | 30.13 | 3.04 | 0.035 | 49 | 21 | 1.01
6.42 | PF 1 | 33.45 | 6.67 | 5.36 | 0.014851 | 0.93 | 32.52 | 2.8 | 0.035 | 42 | 15 | 1
6.42 | PF 2 | 33.53 | 6.81 | 5.84 | 0.014843 | 1.01 | 32.52 | 2.91 | 0.035 | 42 | 17 | 1
6.42 | PF 3 | 33.56 | 6.88 | 6.08 | 0.014789 | 1.04 | 32.52 | 2.96 | 0.035 | 42 | 18 | 1
6.42 | PF 4 | 33.6 | 6.96 | 6.36 | 0.014527 | 1.08 | 32.52 | 2.99 | 0.035 | 42 | 19 | 1
6.42 | PF 5 | 33.67 | 7.09 | 6.82 | 0.014455 | 1.15 | 32.52 | 3.08 | 0.035 | 42 | 21 | 1
6.42 | PF 6 | 33.67 | 7.09 | 6.82 | 0.014455 | 1.15 | 32.52 | 3.08 | 0.035 | 42 | 21 | 1
6.425 |  | Inl Struct
6.43 | PF 1 | 33.83 | 7.23 | 5.48 | 0.014754 | 0.91 | 32.92 | 2.74 | 0.035 | 1 | 15 | 1
6.43 | PF 2 | 33.91 | 7.43 | 6.03 | 0.014417 | 0.99 | 32.92 | 2.82 | 0.035 | 1 | 17 | 1
6.43 | PF 3 | 33.94 | 7.51 | 6.26 | 0.014468 | 1.02 | 32.92 | 2.87 | 0.035 | 1 | 18 | 1
6.43 | PF 4 | 33.98 | 7.61 | 6.55 | 0.014171 | 1.06 | 32.92 | 2.9 | 0.035 | 1 | 19 | 1
6.43 | PF 5 | 34.04 | 7.79 | 7.06 | 0.01397 | 1.12 | 32.92 | 2.97 | 0.035 | 1 | 21 | 1
6.43 | PF 6 | 34.04 | 7.79 | 7.06 | 0.01397 | 1.12 | 32.92 | 2.97 | 0.035 | 1 | 21 | 1
7 | PF 1 | 34.4 | 7.03 | 5.47 | 0.014812 | 0.88 | 33.52 | 2.74 | 0.035 | 7 | 15 | 0.99
7 | PF 2 | 34.46 | 7.15 | 5.92 | 0.015038 | 0.94 | 33.52 | 2.87 | 0.035 | 7 | 17 | 1.01
7 | PF 3 | 34.5 | 7.23 | 6.21 | 0.014628 | 0.98 | 33.52 | 2.9 | 0.035 | 7 | 18 | 1
7 | PF 4 | 34.54 | 7.29 | 6.47 | 0.014444 | 1.02 | 33.52 | 2.94 | 0.035 | 7 | 19 | 0.99
7 | PF 5 | 34.6 | 7.41 | 6.92 | 0.014497 | 1.08 | 33.52 | 3.03 | 0.035 | 7 | 21 | 1
7 | PF 6 | 34.6 | 7.41 | 6.92 | 0.014497 | 1.08 | 33.52 | 3.03 | 0.035 | 7 | 21 | 1
7.09 | PF 1 | 34.85 | 6.5 | 5.29 | 0.015147 | 0.95 | 33.9 | 2.84 | 0.035 | 9 | 15 | 1
7.09 | PF 2 | 34.93 | 6.67 | 5.83 | 0.014654 | 1.03 | 33.9 | 2.92 | 0.035 | 9 | 17 | 1
7.09 | PF 3 | 34.97 | 6.74 | 6.06 | 0.014648 | 1.07 | 33.9 | 2.97 | 0.035 | 9 | 18 | 1
7.09 | PF 4 | 35.01 | 6.81 | 6.32 | 0.014502 | 1.11 | 33.9 | 3.01 | 0.035 | 9 | 19 | 1
7.09 | PF 5 | 35.07 | 6.94 | 6.75 | 0.01463 | 1.17 | 33.9 | 3.11 | 0.035 | 9 | 21 | 1.01
7.09 | PF 6 | 35.07 | 6.94 | 6.75 | 0.01463 | 1.17 | 33.9 | 3.11 | 0.035 | 9 | 21 | 1.01
7.36 | PF 1 | 36.83 | 7.65 | 5.6 | 0.014954 | 0.81 | 36.02 | 2.68 | 0.035 | 27 | 15 | 1
7.36 | PF 2 | 36.9 | 7.78 | 6.14 | 0.014612 | 0.88 | 36.02 | 2.77 | 0.035 | 27 | 17 | 1
7.36 | PF 3 | 36.93 | 7.84 | 6.37 | 0.01463 | 0.91 | 36.02 | 2.82 | 0.035 | 27 | 18 | 1
7.36 | PF 4 | 36.96 | 7.89 | 6.6 | 0.014696 | 0.94 | 36.02 | 2.88 | 0.035 | 27 | 19 | 1.01
7.36 | PF 5 | 37.03 | 8 | 7.11 | 0.014344 | 1.01 | 36.02 | 2.95 | 0.035 | 27 | 21 | 1
7.36 | PF 6 | 37.03 | 8 | 7.11 | 0.014344 | 1.01 | 36.02 | 2.95 | 0.035 | 27 | 21 | 1
7.365 |  | Inl Struct
7.37 | PF 1 | 37.38 | 8 | 5.72 | 0.015181 | 0.76 | 36.62 | 2.62 | 0.035 | 1 | 15 | 0.99
7.37 | PF 2 | 37.44 | 8 | 6.17 | 0.015349 | 0.82 | 36.62 | 2.75 | 0.035 | 1 | 17 | 1
7.37 | PF 3 | 37.47 | 8 | 6.42 | 0.015227 | 0.85 | 36.62 | 2.8 | 0.035 | 1 | 18 | 1
7.37 | PF 4 | 37.5 | 8 | 6.64 | 0.015307 | 0.88 | 36.62 | 2.86 | 0.035 | 1 | 19 | 1
7.37 | PF 5 | 37.56 | 8 | 7.12 | 0.015101 | 0.94 | 36.62 | 2.95 | 0.035 | 1 | 21 | 1
7.37 | PF 6 | 37.56 | 8 | 7.12 | 0.015101 | 0.94 | 36.62 | 2.95 | 0.035 | 1 | 21 | 1
8 | PF 1 | 38.26 | 6.01 | 5.16 | 0.014882 | 1.15 | 37.11 | 2.9 | 0.035 | 13 | 15 | 1
8 | PF 2 | 38.34 | 6.24 | 5.69 | 0.014616 | 1.23 | 37.11 | 2.99 | 0.035 | 13 | 17 | 1
8 | PF 3 | 38.38 | 6.34 | 5.94 | 0.014527 | 1.27 | 37.11 | 3.03 | 0.035 | 13 | 18 | 1
8 | PF 4 | 38.42 | 6.44 | 6.18 | 0.014507 | 1.31 | 37.11 | 3.07 | 0.035 | 13 | 19 | 1
8 | PF 5 | 38.5 | 6.66 | 6.71 | 0.014137 | 1.39 | 37.11 | 3.13 | 0.035 | 13 | 21 | 0.99
8 | PF 6 | 38.5 | 6.66 | 6.71 | 0.014137 | 1.39 | 37.11 | 3.13 | 0.035 | 13 | 21 | 0.99
9 | PF 1 | 39.2 | 5.32 | 4.96 | 0.015768 | 1.11 | 38.09 | 3.02 | 0.035 | 50 | 15 | 1
9 | PF 2 | 39.29 | 5.45 | 5.43 | 0.015693 | 1.2 | 38.09 | 3.13 | 0.035 | 50 | 17 | 1
9 | PF 3 | 39.33 | 5.52 | 5.67 | 0.015576 | 1.24 | 38.09 | 3.17 | 0.035 | 50 | 18 | 1
9 | PF 4 | 39.37 | 5.58 | 5.9 | 0.015544 | 1.28 | 38.09 | 3.22 | 0.035 | 50 | 19 | 1
9 | PF 5 | 39.46 | 5.71 | 6.36 | 0.015379 | 1.37 | 38.09 | 3.3 | 0.035 | 50 | 21 | 1
9 | PF 6 | 39.46 | 5.71 | 6.36 | 0.015379 | 1.37 | 38.09 | 3.3 | 0.035 | 50 | 21 | 1
9.005 |  | Inl Struct
9.01 | PF 1 | 39.49 | 5.53 | 5.02 | 0.015526 | 1.1 | 38.39 | 2.99 | 0.035 | 1 | 15 | 1
9.01 | PF 2 | 39.58 | 5.68 | 5.51 | 0.015325 | 1.19 | 38.39 | 3.09 | 0.035 | 1 | 17 | 1
9.01 | PF 3 | 39.62 | 5.76 | 5.77 | 0.015125 | 1.23 | 38.39 | 3.12 | 0.035 | 1 | 18 | 1
9.01 | PF 4 | 39.66 | 5.82 | 5.98 | 0.015198 | 1.27 | 38.39 | 3.18 | 0.035 | 1 | 19 | 1
9.01 | PF 5 | 39.74 | 5.95 | 6.43 | 0.015158 | 1.35 | 38.39 | 3.27 | 0.035 | 1 | 21 | 1
9.01 | PF 6 | 39.74 | 5.95 | 6.43 | 0.015158 | 1.35 | 38.39 | 3.27 | 0.035 | 1 | 21 | 1
10 | PF 1 | 40.37 | 6.8 | 5.36 | 0.015334 | 0.89 | 39.48 | 2.8 | 0.035 | 49 | 15 | 1.01
10 | PF 2 | 40.44 | 6.92 | 5.86 | 0.015116 | 0.96 | 39.48 | 2.9 | 0.035 | 49 | 17 | 1.01
10 | PF 3 | 40.48 | 6.98 | 6.13 | 0.014881 | 1 | 39.48 | 2.94 | 0.035 | 49 | 18 | 1
10 | PF 4 | 40.51 | 7.04 | 6.36 | 0.014854 | 1.03 | 39.48 | 2.99 | 0.035 | 49 | 19 | 1
10 | PF 5 | 40.58 | 7.15 | 6.83 | 0.014692 | 1.1 | 39.48 | 3.07 | 0.035 | 49 | 21 | 1
10 | PF 6 | 40.58 | 7.15 | 6.83 | 0.014692 | 1.1 | 39.48 | 3.07 | 0.035 | 49 | 21 | 1
10.32 | PF 1 | 41.2 | 6.18 | 5.21 | 0.015648 | 0.93 | 40.27 | 2.88 | 0.035 | 32 | 15 | 1
10.32 | PF 2 | 41.28 | 6.28 | 5.7 | 0.015435 | 1.01 | 40.27 | 2.98 | 0.035 | 32 | 17 | 1
10.32 | PF 3 | 41.32 | 6.33 | 5.94 | 0.015325 | 1.05 | 40.27 | 3.03 | 0.035 | 32 | 18 | 1
10.32 | PF 4 | 41.35 | 6.38 | 6.17 | 0.015303 | 1.08 | 40.27 | 3.08 | 0.035 | 32 | 19 | 1
10.32 | PF 5 | 41.42 | 6.46 | 6.61 | 0.015258 | 1.15 | 40.27 | 3.18 | 0.035 | 32 | 21 | 1
10.32 | PF 6 | 41.42 | 6.46 | 6.61 | 0.015258 | 1.15 | 40.27 | 3.18 | 0.035 | 32 | 21 | 1
10.325 |  | Inl Struct
10.33 | PF 1 | 42.5 | 7.54 | 7.86 | 0.005055 | 1.23 | 41.27 | 1.91 | 0.035 | 1 | 15 | 0.6
10.33 | PF 2 | 42.6 | 7.67 | 8.6 | 0.004991 | 1.33 | 41.27 | 1.98 | 0.035 | 1 | 17 | 0.6
10.33 | PF 3 | 42.65 | 7.72 | 8.96 | 0.004973 | 1.38 | 41.27 | 2.01 | 0.035 | 1 | 18 | 0.6
10.33 | PF 4 | 42.69 | 7.78 | 9.3 | 0.004977 | 1.42 | 41.27 | 2.04 | 0.035 | 1 | 19 | 0.6
10.33 | PF 5 | 42.78 | 7.88 | 9.95 | 0.005009 | 1.51 | 41.27 | 2.11 | 0.035 | 1 | 21 | 0.6
10.33 | PF 6 | 42.78 | 7.88 | 9.95 | 0.005009 | 1.51 | 41.27 | 2.11 | 0.035 | 1 | 21 | 0.6
11 | PF 1 | 44.06 | 6.56 | 5.33 | 0.015332 | 0.89 | 43.17 | 2.81 | 0.035 | 17 | 15 | 1
11 | PF 2 | 44.13 | 6.65 | 5.81 | 0.015293 | 0.96 | 43.17 | 2.93 | 0.035 | 17 | 17 | 1
11 | PF 3 | 44.17 | 6.7 | 6.04 | 0.015221 | 1 | 43.17 | 2.98 | 0.035 | 17 | 18 | 1
11 | PF 4 | 44.21 | 6.75 | 6.3 | 0.015019 | 1.04 | 43.17 | 3.02 | 0.035 | 17 | 19 | 1
11 | PF 5 | 44.27 | 6.83 | 6.75 | 0.014932 | 1.1 | 43.17 | 3.11 | 0.035 | 17 | 21 | 1
11 | PF 6 | 44.27 | 6.83 | 6.75 | 0.014932 | 1.1 | 43.17 | 3.11 | 0.035 | 17 | 21 | 1
11.4 | PF 1 | 45.16 | 7.46 | 5.54 | 0.015118 | 0.82 | 44.34 | 2.71 | 0.035 | 40 | 15 | 1
11.4 | PF 2 | 45.23 | 7.58 | 6.05 | 0.014919 | 0.89 | 44.34 | 2.81 | 0.035 | 40 | 17 | 1
11.4 | PF 3 | 45.27 | 7.64 | 6.32 | 0.014723 | 0.93 | 44.34 | 2.85 | 0.035 | 40 | 18 | 1
11.4 | PF 4 | 45.3 | 7.69 | 6.56 | 0.014662 | 0.96 | 44.34 | 2.9 | 0.035 | 40 | 19 | 1
11.4 | PF 5 | 45.36 | 7.79 | 7.07 | 0.014336 | 1.02 | 44.34 | 2.97 | 0.035 | 40 | 21 | 1
11.4 | PF 6 | 45.36 | 7.79 | 7.07 | 0.014336 | 1.02 | 44.34 | 2.97 | 0.035 | 40 | 21 | 1
11.405 |  | Inl Struct
11.41 | PF 1 | 45.63 | 7.99 | 5.69 | 0.014976 | 0.79 | 44.84 | 2.64 | 0.035 | 1 | 15 | 1
11.41 | PF 2 | 45.69 | 8 | 6.15 | 0.015057 | 0.85 | 44.84 | 2.76 | 0.035 | 1 | 17 | 1.01
11.41 | PF 3 | 45.72 | 8 | 6.42 | 0.01482 | 0.88 | 44.84 | 2.8 | 0.035 | 1 | 18 | 1
11.41 | PF 4 | 45.75 | 8 | 6.65 | 0.014821 | 0.91 | 44.84 | 2.86 | 0.035 | 1 | 19 | 1
11.41 | PF 5 | 45.81 | 8 | 7.12 | 0.014675 | 0.97 | 44.84 | 2.95 | 0.035 | 1 | 21 | 1
11.41 | PF 6 | 45.81 | 8 | 7.12 | 0.014675 | 0.97 | 44.84 | 2.95 | 0.035 | 1 | 21 | 1
12 | PF 1 | 46.01 | 5.65 | 5.06 | 0.015316 | 1.12 | 44.89 | 2.97 | 0.035 | 9 | 15 | 1
12 | PF 2 | 46.09 | 5.83 | 5.55 | 0.015146 | 1.2 | 44.89 | 3.06 | 0.035 | 9 | 17 | 1
12 | PF 3 | 46.14 | 5.92 | 5.81 | 0.014912 | 1.25 | 44.89 | 3.1 | 0.035 | 9 | 18 | 1
12 | PF 4 | 46.17 | 5.99 | 6.03 | 0.014987 | 1.28 | 44.89 | 3.15 | 0.035 | 9 | 19 | 1
12 | PF 5 | 46.25 | 6.15 | 6.51 | 0.014815 | 1.36 | 44.89 | 3.23 | 0.035 | 9 | 21 | 1
12 | PF 6 | 46.25 | 6.15 | 6.51 | 0.014815 | 1.36 | 44.89 | 3.23 | 0.035 | 9 | 21 | 1
13 | PF 1 | 48.73 | 5.9 | 5.15 | 0.015108 | 1.04 | 47.69 | 2.91 | 0.035 | 50 | 15 | 1
13 | PF 2 | 48.81 | 6.04 | 5.62 | 0.015149 | 1.12 | 47.69 | 3.03 | 0.035 | 50 | 17 | 1
13 | PF 3 | 48.85 | 6.12 | 5.88 | 0.014896 | 1.16 | 47.69 | 3.06 | 0.035 | 50 | 18 | 1
13 | PF 4 | 48.89 | 6.19 | 6.11 | 0.014868 | 1.2 | 47.69 | 3.11 | 0.035 | 50 | 19 | 1
13 | PF 5 | 48.96 | 6.33 | 6.57 | 0.01477 | 1.27 | 47.69 | 3.19 | 0.035 | 50 | 21 | 1
13 | PF 6 | 48.96 | 6.33 | 6.57 | 0.01477 | 1.27 | 47.69 | 3.19 | 0.035 | 50 | 21 | 1
14 | PF 1 | 52.43 | 6.17 | 5.23 | 0.015511 | 0.94 | 51.49 | 2.87 | 0.035 | 50 | 15 | 1
14 | PF 2 | 52.5 | 6.27 | 5.71 | 0.015333 | 1.01 | 51.49 | 2.98 | 0.035 | 50 | 17 | 1
14 | PF 3 | 52.54 | 6.31 | 5.93 | 0.015425 | 1.05 | 51.49 | 3.04 | 0.035 | 50 | 18 | 1
14 | PF 4 | 52.57 | 6.35 | 6.15 | 0.015447 | 1.08 | 51.49 | 3.09 | 0.035 | 50 | 19 | 1
14 | PF 5 | 52.65 | 6.44 | 6.62 | 0.015215 | 1.16 | 51.49 | 3.17 | 0.035 | 50 | 21 | 1
14 | PF 6 | 52.65 | 6.44 | 6.62 | 0.015215 | 1.16 | 51.49 | 3.17 | 0.035 | 50 | 21 | 1
15 | PF 1 | 53.1 | 7.77 | 7.82 | 0.005262 | 1.18 | 51.92 | 1.92 | 0.035 | 50 | 15 | 0.61
15 | PF 2 | 53.19 | 7.95 | 8.55 | 0.005206 | 1.27 | 51.92 | 1.99 | 0.035 | 50 | 17 | 0.61
15 | PF 3 | 53.24 | 8 | 8.92 | 0.005151 | 1.32 | 51.92 | 2.02 | 0.035 | 50 | 18 | 0.61
15 | PF 4 | 53.28 | 8 | 9.28 | 0.005103 | 1.36 | 51.92 | 2.05 | 0.035 | 50 | 19 | 0.61
15 | PF 5 | 53.37 | 8 | 9.95 | 0.005058 | 1.45 | 51.92 | 2.11 | 0.035 | 50 | 21 | 0.6
15 | PF 6 | 53.37 | 8 | 9.95 | 0.005058 | 1.45 | 51.92 | 2.11 | 0.035 | 50 | 21 | 0.6
16 | PF 1 | 56.92 | 5.21 | 4.93 | 0.015541 | 1.23 | 55.69 | 3.04 | 0.035 | 50 | 15 | 1
16 | PF 2 | 57.01 | 5.38 | 5.4 | 0.015489 | 1.32 | 55.69 | 3.15 | 0.035 | 50 | 17 | 1
16 | PF 3 | 57.05 | 5.47 | 5.63 | 0.015482 | 1.36 | 55.69 | 3.19 | 0.035 | 50 | 18 | 1
16 | PF 4 | 57.1 | 5.55 | 5.87 | 0.015376 | 1.41 | 55.69 | 3.23 | 0.035 | 50 | 19 | 1
16 | PF 5 | 57.18 | 5.72 | 6.35 | 0.015179 | 1.49 | 55.69 | 3.31 | 0.035 | 50 | 21 | 1
16 | PF 6 | 57.18 | 5.72 | 6.35 | 0.015179 | 1.49 | 55.69 | 3.31 | 0.035 | 50 | 21 | 1
17 | PF 1 | 61.82 | 4.39 | 4.66 | 0.017091 | 1.33 | 60.49 | 3.22 | 0.035 | 50 | 15 | 1
17 | PF 2 | 61.92 | 4.53 | 5.1 | 0.017134 | 1.43 | 60.49 | 3.33 | 0.035 | 50 | 17 | 1
17 | PF 3 | 61.97 | 4.59 | 5.32 | 0.017121 | 1.48 | 60.49 | 3.38 | 0.035 | 50 | 18 | 1
17 | PF 4 | 62.02 | 4.65 | 5.53 | 0.017142 | 1.53 | 60.49 | 3.43 | 0.035 | 50 | 19 | 1.01
17 | PF 5 | 62.11 | 4.78 | 5.98 | 0.016928 | 1.62 | 60.49 | 3.51 | 0.035 | 50 | 21 | 1
17 | PF 6 | 62.11 | 4.78 | 5.98 | 0.016928 | 1.62 | 60.49 | 3.51 | 0.035 | 50 | 21 | 1
18 | PF 1 | 65.47 | 5.49 | 5 | 0.015597 | 1.12 | 64.35 | 3 | 0.035 | 50 | 15 | 1
18 | PF 2 | 65.56 | 5.66 | 5.5 | 0.015279 | 1.21 | 64.35 | 3.09 | 0.035 | 50 | 17 | 1
18 | PF 3 | 65.61 | 5.74 | 5.75 | 0.0151 | 1.26 | 64.35 | 3.13 | 0.035 | 50 | 18 | 1
18 | PF 4 | 65.65 | 5.82 | 6.01 | 0.014917 | 1.3 | 64.35 | 3.16 | 0.035 | 50 | 19 | 0.99
18 | PF 5 | 65.73 | 5.96 | 6.45 | 0.014933 | 1.38 | 64.35 | 3.26 | 0.035 | 50 | 21 | 1
18 | PF 6 | 65.73 | 5.96 | 6.45 | 0.014933 | 1.38 | 64.35 | 3.26 | 0.035 | 50 | 21 | 1
19 | PF 1 | 69.13 | 4.8 | 4.81 | 0.016219 | 1.26 | 67.87 | 3.12 | 0.035 | 50 | 15 | 1
19 | PF 2 | 69.23 | 4.95 | 5.27 | 0.016169 | 1.36 | 67.87 | 3.23 | 0.035 | 50 | 17 | 1
19 | PF 3 | 69.27 | 5.02 | 5.49 | 0.016159 | 1.4 | 67.87 | 3.28 | 0.035 | 50 | 18 | 1
19 | PF 4 | 69.32 | 5.09 | 5.72 | 0.016122 | 1.45 | 67.87 | 3.32 | 0.035 | 50 | 19 | 1
19 | PF 5 | 69.41 | 5.23 | 6.18 | 0.015942 | 1.54 | 67.87 | 3.4 | 0.035 | 50 | 21 | 1
19 | PF 6 | 69.41 | 5.23 | 6.18 | 0.015942 | 1.54 | 67.87 | 3.4 | 0.035 | 50 | 21 | 1
20 | PF 1 | 74.29 | 4.23 | 4.59 | 0.0178 | 1.34 | 72.95 | 3.27 | 0.035 | 50 | 15 | 1
20 | PF 2 | 74.4 | 4.36 | 5.05 | 0.017601 | 1.45 | 72.95 | 3.37 | 0.035 | 50 | 17 | 1
20 | PF 3 | 74.45 | 4.43 | 5.28 | 0.017469 | 1.5 | 72.95 | 3.41 | 0.035 | 50 | 18 | 1
20 | PF 4 | 74.5 | 4.48 | 5.49 | 0.017524 | 1.55 | 72.95 | 3.46 | 0.035 | 50 | 19 | 1
20 | PF 5 | 74.59 | 4.6 | 5.91 | 0.017461 | 1.64 | 72.95 | 3.55 | 0.035 | 50 | 21 | 1
20 | PF 6 | 74.59 | 4.6 | 5.91 | 0.017461 | 1.64 | 72.95 | 3.55 | 0.035 | 50 | 21 | 1
21 | PF 1 | 77.78 | 6.93 | 5.42 | 0.016021 | 0.83 | 76.95 | 2.77 | 0.035 | 50 | 15 | 1
21 | PF 2 | 77.86 | 7 | 5.93 | 0.015651 | 0.91 | 76.95 | 2.87 | 0.035 | 50 | 17 | 0.99
21 | PF 3 | 77.89 | 7.03 | 6.16 | 0.015677 | 0.94 | 76.95 | 2.92 | 0.035 | 50 | 18 | 1
21 | PF 4 | 77.92 | 7.06 | 6.39 | 0.015645 | 0.97 | 76.95 | 2.97 | 0.035 | 50 | 19 | 1
21 | PF 5 | 77.98 | 7.12 | 6.82 | 0.015741 | 1.03 | 76.95 | 3.08 | 0.035 | 50 | 21 | 1.01
21 | PF 6 | 77.98 | 7.12 | 6.82 | 0.015741 | 1.03 | 76.95 | 3.08 | 0.035 | 50 | 21 | 1.01
21.005 |  | Inl Struct
21.01 | PF 1 | 78.62 | 7.33 | 7.84 | 0.005325 | 1.17 | 77.45 | 1.91 | 0.035 | 1 | 15 | 0.59
21.01 | PF 2 | 78.72 | 7.43 | 8.56 | 0.00528 | 1.27 | 77.45 | 1.99 | 0.035 | 1 | 17 | 0.59
21.01 | PF 3 | 78.76 | 7.48 | 8.91 | 0.005276 | 1.31 | 77.45 | 2.02 | 0.035 | 1 | 18 | 0.59
21.01 | PF 4 | 78.81 | 7.53 | 9.25 | 0.005262 | 1.36 | 77.45 | 2.05 | 0.035 | 1 | 19 | 0.59
21.01 | PF 5 | 78.9 | 7.62 | 9.92 | 0.005243 | 1.45 | 77.45 | 2.12 | 0.035 | 1 | 21 | 0.59
21.01 | PF 6 | 78.9 | 7.62 | 9.92 | 0.005243 | 1.45 | 77.45 | 2.12 | 0.035 | 1 | 21 | 0.59
22 | PF 1 | 81.49 | 4.42 | 4.66 | 0.017135 | 1.37 | 80.12 | 3.22 | 0.035 | 49 | 15 | 1
22 | PF 2 | 81.59 | 4.57 | 5.13 | 0.016987 | 1.47 | 80.12 | 3.31 | 0.035 | 49 | 17 | 1
22 | PF 3 | 81.64 | 4.65 | 5.36 | 0.016866 | 1.52 | 80.12 | 3.36 | 0.035 | 49 | 18 | 1
22 | PF 4 | 81.69 | 4.72 | 5.58 | 0.016874 | 1.57 | 80.12 | 3.4 | 0.035 | 49 | 19 | 1
22 | PF 5 | 81.78 | 4.85 | 6.03 | 0.016723 | 1.66 | 80.12 | 3.48 | 0.035 | 49 | 21 | 1
22 | PF 6 | 81.78 | 4.85 | 6.03 | 0.016723 | 1.66 | 80.12 | 3.48 | 0.035 | 49 | 21 | 1
23 | PF 1 | 82.87 | 3.77 | 4.42 | 0.0193 | 1.53 | 81.34 | 3.39 | 0.035 | 50 | 15 | 1
23 | PF 2 | 82.99 | 3.9 | 4.86 | 0.019193 | 1.65 | 81.34 | 3.5 | 0.035 | 50 | 17 | 1
23 | PF 3 | 83.04 | 3.97 | 5.08 | 0.019153 | 1.7 | 81.34 | 3.54 | 0.035 | 50 | 18 | 1
23 | PF 4 | 83.09 | 4.03 | 5.29 | 0.019172 | 1.75 | 81.34 | 3.59 | 0.035 | 50 | 19 | 1
23 | PF 5 | 83.2 | 4.15 | 5.71 | 0.019075 | 1.86 | 81.34 | 3.68 | 0.035 | 50 | 21 | 1
23 | PF 6 | 83.2 | 4.15 | 5.71 | 0.019075 | 1.86 | 81.34 | 3.68 | 0.035 | 50 | 21 | 1
24 | PF 1 | 84.81 | 3.76 | 4.42 | 0.019276 | 1.53 | 83.28 | 3.39 | 0.035 | 50 | 15 | 1
24 | PF 2 | 84.93 | 3.89 | 4.85 | 0.019306 | 1.65 | 83.28 | 3.5 | 0.035 | 50 | 17 | 1
24 | PF 3 | 84.98 | 3.96 | 5.08 | 0.019189 | 1.7 | 83.28 | 3.55 | 0.035 | 50 | 18 | 1
24 | PF 4 | 85.04 | 4.02 | 5.29 | 0.019171 | 1.76 | 83.28 | 3.59 | 0.035 | 50 | 19 | 1
24 | PF 5 | 85.13 | 4.13 | 5.69 | 0.019323 | 1.85 | 83.28 | 3.69 | 0.035 | 50 | 21 | 1.01
24 | PF 6 | 85.13 | 4.13 | 5.69 | 0.019323 | 1.85 | 83.28 | 3.69 | 0.035 | 50 | 21 | 1.01
25 | PF 1 | 87.24 | 3.89 | 4.46 | 0.018764 | 1.52 | 85.72 | 3.36 | 0.035 | 50 | 15 | 1
25 | PF 2 | 87.35 | 4.03 | 4.91 | 0.018597 | 1.63 | 85.72 | 3.46 | 0.035 | 50 | 17 | 1
25 | PF 3 | 87.41 | 4.1 | 5.14 | 0.018451 | 1.69 | 85.72 | 3.5 | 0.035 | 50 | 18 | 1
25 | PF 4 | 87.46 | 4.16 | 5.34 | 0.018562 | 1.74 | 85.72 | 3.56 | 0.035 | 50 | 19 | 1
25 | PF 5 | 87.56 | 4.29 | 5.78 | 0.018351 | 1.84 | 85.72 | 3.63 | 0.035 | 50 | 21 | 1
25 | PF 6 | 87.56 | 4.29 | 5.78 | 0.018351 | 1.84 | 85.72 | 3.63 | 0.035 | 50 | 21 | 1
26 | PF 1 | 90.91 | 4.17 | 4.57 | 0.017934 | 1.44 | 89.47 | 3.28 | 0.035 | 50 | 15 | 1
26 | PF 2 | 91.02 | 4.32 | 5.04 | 0.017753 | 1.55 | 89.47 | 3.38 | 0.035 | 50 | 17 | 1
26 | PF 3 | 91.06 | 4.38 | 5.24 | 0.017906 | 1.59 | 89.47 | 3.44 | 0.035 | 50 | 18 | 1
26 | PF 4 | 91.12 | 4.46 | 5.48 | 0.017706 | 1.65 | 89.47 | 3.47 | 0.035 | 50 | 19 | 1
26 | PF 5 | 91.21 | 4.59 | 5.91 | 0.017664 | 1.74 | 89.47 | 3.56 | 0.035 | 50 | 21 | 1
26 | PF 6 | 91.21 | 4.59 | 5.91 | 0.017664 | 1.74 | 89.47 | 3.56 | 0.035 | 50 | 21 | 1
27 | PF 1 | 95.61 | 3.76 | 4.41 | 0.019259 | 1.59 | 94.02 | 3.4 | 0.035 | 50 | 15 | 1
27 | PF 2 | 95.73 | 3.91 | 4.87 | 0.019035 | 1.71 | 94.02 | 3.49 | 0.035 | 50 | 17 | 1
27 | PF 3 | 95.78 | 3.97 | 5.09 | 0.019016 | 1.76 | 94.02 | 3.54 | 0.035 | 50 | 18 | 1
27 | PF 4 | 95.84 | 4.04 | 5.3 | 0.019024 | 1.81 | 94.02 | 3.59 | 0.035 | 50 | 19 | 1
27 | PF 5 | 95.94 | 4.17 | 5.74 | 0.018831 | 1.92 | 94.02 | 3.66 | 0.035 | 50 | 21 | 1
27 | PF 6 | 95.94 | 4.17 | 5.74 | 0.018831 | 1.92 | 94.02 | 3.66 | 0.035 | 50 | 21 | 1
28 | PF 1 | 98.87 | 4.04 | 4.51 | 0.018534 | 1.49 | 97.38 | 3.33 | 0.035 | 50 | 15 | 1.01
28 | PF 2 | 98.99 | 4.19 | 4.97 | 0.018315 | 1.61 | 97.38 | 3.42 | 0.035 | 50 | 17 | 1
28 | PF 3 | 99.04 | 4.27 | 5.2 | 0.01817 | 1.66 | 97.38 | 3.46 | 0.035 | 50 | 18 | 1
28 | PF 4 | 99.09 | 4.34 | 5.42 | 0.018194 | 1.71 | 97.38 | 3.51 | 0.035 | 50 | 19 | 1
28 | PF 5 | 99.19 | 4.48 | 5.87 | 0.017967 | 1.81 | 97.38 | 3.58 | 0.035 | 50 | 21 | 1
28 | PF 6 | 99.19 | 4.48 | 5.87 | 0.017967 | 1.81 | 97.38 | 3.58 | 0.035 | 50 | 21 | 1
29 | PF 1 | 104.14 | 4.28 | 4.6 | 0.017617 | 1.42 | 102.72 | 3.26 | 0.035 | 50 | 15 | 1
29 | PF 2 | 104.25 | 4.44 | 5.07 | 0.01744 | 1.53 | 102.72 | 3.36 | 0.035 | 50 | 17 | 1
29 | PF 3 | 104.3 | 4.51 | 5.29 | 0.01739 | 1.58 | 102.72 | 3.4 | 0.035 | 50 | 18 | 1
29 | PF 4 | 104.35 | 4.6 | 5.55 | 0.017077 | 1.63 | 102.72 | 3.43 | 0.035 | 50 | 19 | 1
29 | PF 5 | 104.44 | 4.73 | 5.96 | 0.017166 | 1.72 | 102.72 | 3.52 | 0.035 | 50 | 21 | 1
29 | PF 6 | 104.44 | 4.73 | 5.96 | 0.017166 | 1.72 | 102.72 | 3.52 | 0.035 | 50 | 21 | 1
30 | PF 1 | 110.62 | 4.53 | 4.69 | 0.016877 | 1.35 | 109.27 | 3.2 | 0.035 | 50 | 15 | 1
30 | PF 2 | 110.73 | 4.7 | 5.19 | 0.016522 | 1.46 | 109.27 | 3.28 | 0.035 | 50 | 17 | 1
30 | PF 3 | 110.78 | 4.78 | 5.41 | 0.016477 | 1.51 | 109.27 | 3.32 | 0.035 | 50 | 18 | 1
30 | PF 4 | 110.82 | 4.84 | 5.61 | 0.016654 | 1.55 | 109.27 | 3.39 | 0.035 | 50 | 19 | 1
30 | PF 5 | 110.92 | 4.99 | 6.08 | 0.016389 | 1.65 | 109.27 | 3.45 | 0.035 | 50 | 21 | 1
30 | PF 6 | 110.92 | 4.99 | 6.08 | 0.016389 | 1.65 | 109.27 | 3.45 | 0.035 | 50 | 21 | 1