## 개수후
남당천
River Sta | Profile | Q Total | Min Ch El | W.S. Elev | Crit W.S. | E.G. Elev | E.G. Slope | Vel Chnl | Flow Area | Top Width | Froude # Chl
|  | (m3/s) | (m) | (m) | (m) | (m) | (m/m) | (m/s) | (m2) | (m)
0 | 10 yr | 36 | 10.21 | 11.85 | 11.19 | 12.01 | 0.002301 | 1.75 | 20.62 | 13.22 | 0.45
0 | 20 yr | 41 | 10.21 | 11.99 | 11.27 | 12.16 | 0.0023 | 1.83 | 22.45 | 13.22 | 0.45
0 | 30 yr | 44 | 10.21 | 12.07 | 11.32 | 12.25 | 0.0023 | 1.87 | 23.52 | 13.22 | 0.45
0 | 50 yr | 47 | 10.21 | 12.15 | 11.38 | 12.34 | 0.002304 | 1.91 | 24.55 | 13.22 | 0.45
0 | 80 yr | 51 | 10.21 | 12.26 | 11.44 | 12.45 | 0.002301 | 1.97 | 25.92 | 13.22 | 0.45
0 | 100 yr | 52 | 10.21 | 12.28 | 11.45 | 12.48 | 0.002301 | 1.98 | 26.26 | 13.22 | 0.45
1 | 10 yr | 36 | 10.87 | 11.92 | 11.8 | 12.27 | 0.008678 | 2.64 | 13.63 | 13.59 | 0.84
1 | 20 yr | 41 | 10.87 | 12.05 | 11.89 | 12.41 | 0.007498 | 2.64 | 15.52 | 13.69 | 0.79
1 | 30 yr | 44 | 10.87 | 12.13 | 11.93 | 12.49 | 0.006968 | 2.65 | 16.63 | 13.75 | 0.77
1 | 50 yr | 47 | 10.87 | 12.21 | 11.99 | 12.57 | 0.006544 | 2.65 | 17.7 | 13.81 | 0.75
1 | 80 yr | 51 | 10.87 | 12.32 | 12.04 | 12.68 | 0.006049 | 2.66 | 19.14 | 13.88 | 0.72
1 | 100 yr | 52 | 10.87 | 12.34 | 12.06 | 12.7 | 0.005943 | 2.67 | 19.5 | 13.9 | 0.72
2 | 10 yr | 36 | 11.12 | 12.36 | 12.02 | 12.59 | 0.004638 | 2.14 | 16.81 | 13.89 | 0.62
2 | 20 yr | 41 | 11.12 | 12.45 | 12.11 | 12.71 | 0.004759 | 2.26 | 18.12 | 13.94 | 0.63
2 | 30 yr | 44 | 11.12 | 12.51 | 12.16 | 12.79 | 0.004789 | 2.32 | 18.93 | 13.96 | 0.64
2 | 50 yr | 47 | 11.12 | 12.57 | 12.2 | 12.86 | 0.004796 | 2.38 | 19.74 | 13.99 | 0.64
2 | 80 yr | 51 | 11.12 | 12.65 | 12.26 | 12.95 | 0.004773 | 2.45 | 20.85 | 14.02 | 0.64
2 | 100 yr | 52 | 11.12 | 12.67 | 12.28 | 12.98 | 0.004764 | 2.46 | 21.13 | 14.03 | 0.64
2.24 | 10 yr | 36 | 11.45 | 12.41 | 12.36 | 12.81 | 0.010999 | 2.81 | 12.8 | 13.77 | 0.93
2.24 | 20 yr | 41 | 11.45 | 12.5 | 12.44 | 12.93 | 0.010556 | 2.91 | 14.08 | 13.8 | 0.92
2.24 | 30 yr | 44 | 11.45 | 12.55 | 12.48 | 13 | 0.010265 | 2.96 | 14.86 | 13.82 | 0.91
2.24 | 50 yr | 47 | 11.45 | 12.61 | 12.53 | 13.07 | 0.009968 | 3 | 15.64 | 13.84 | 0.9
2.24 | 80 yr | 51 | 11.45 | 12.69 | 12.59 | 13.16 | 0.009563 | 3.05 | 16.7 | 13.87 | 0.89
2.24 | 100 yr | 52 | 11.45 | 12.71 | 12.61 | 13.18 | 0.009463 | 3.07 | 16.96 | 13.87 | 0.88
3 | 10 yr | 36 | 11.87 | 12.84 | 12.84 | 13.3 | 0.012366 | 3 | 12.02 | 13.13 | 1
3 | 20 yr | 41 | 11.87 | 12.92 | 12.92 | 13.42 | 0.012306 | 3.13 | 13.08 | 13.21 | 1.01
3 | 30 yr | 44 | 11.87 | 12.97 | 12.97 | 13.5 | 0.012187 | 3.21 | 13.73 | 13.25 | 1.01
3 | 50 yr | 47 | 11.87 | 13.02 | 13.02 | 13.57 | 0.011934 | 3.26 | 14.42 | 13.3 | 1
3 | 80 yr | 51 | 11.87 | 13.09 | 13.09 | 13.66 | 0.01185 | 3.35 | 15.23 | 13.36 | 1
3 | 100 yr | 52 | 11.87 | 13.11 | 13.11 | 13.68 | 0.011667 | 3.36 | 15.5 | 13.38 | 1
4 | 10 yr | 36 | 12.31 | 13.45 | 13.3 | 13.79 | 0.00751 | 2.58 | 13.94 | 13.16 | 0.8
4 | 20 yr | 41 | 12.31 | 13.54 | 13.38 | 13.91 | 0.007541 | 2.71 | 15.15 | 13.3 | 0.81
4 | 30 yr | 44 | 12.31 | 13.59 | 13.43 | 13.98 | 0.007585 | 2.78 | 15.83 | 13.37 | 0.82
4 | 50 yr | 47 | 12.31 | 13.64 | 13.48 | 14.05 | 0.007685 | 2.86 | 16.46 | 13.44 | 0.82
4 | 80 yr | 51 | 12.31 | 13.7 | 13.55 | 14.14 | 0.007708 | 2.94 | 17.35 | 13.54 | 0.83
4 | 100 yr | 52 | 12.31 | 13.71 | 13.56 | 14.16 | 0.007786 | 2.97 | 17.51 | 13.56 | 0.83
4.22 | 10 yr | 36 | 12.54 | 13.66 | 13.43 | 13.95 | 0.006291 | 2.36 | 15.26 | 13.85 | 0.72
4.22 | 20 yr | 41 | 12.54 | 13.76 | 13.52 | 14.07 | 0.006221 | 2.46 | 16.64 | 13.9 | 0.72
4.22 | 30 yr | 44 | 12.54 | 13.82 | 13.57 | 14.14 | 0.006229 | 2.53 | 17.41 | 13.92 | 0.72
4.22 | 50 yr | 47 | 12.54 | 13.87 | 13.62 | 14.21 | 0.006264 | 2.59 | 18.13 | 13.95 | 0.73
4.22 | 80 yr | 51 | 12.54 | 13.94 | 13.67 | 14.3 | 0.006279 | 2.67 | 19.09 | 13.98 | 0.73
4.22 | 100 yr | 52 | 12.54 | 13.95 | 13.69 | 14.32 | 0.006311 | 2.69 | 19.3 | 13.98 | 0.73
5 | 10 yr | 36 | 12.89 | 13.97 | 13.97 | 14.47 | 0.012051 | 3.13 | 11.5 | 11.6 | 1
5 | 20 yr | 41 | 12.89 | 14.06 | 14.06 | 14.6 | 0.011745 | 3.25 | 12.63 | 11.77 | 1
5 | 30 yr | 44 | 12.89 | 14.12 | 14.12 | 14.68 | 0.011644 | 3.32 | 13.27 | 11.86 | 1
5 | 50 yr | 47 | 12.89 | 14.17 | 14.17 | 14.75 | 0.01149 | 3.38 | 13.92 | 11.95 | 1
5 | 80 yr | 51 | 12.89 | 14.24 | 14.24 | 14.85 | 0.011375 | 3.46 | 14.75 | 12.07 | 1
5 | 100 yr | 52 | 12.89 | 14.25 | 14.25 | 14.87 | 0.011509 | 3.49 | 14.88 | 12.09 | 1.01
6 | 10 yr | 36 | 13.21 | 14.59 | 14.23 | 14.83 | 0.004323 | 2.18 | 16.52 | 13.14 | 0.62
6 | 20 yr | 41 | 13.21 | 14.7 | 14.31 | 14.96 | 0.00434 | 2.28 | 17.98 | 13.33 | 0.63
6 | 30 yr | 44 | 13.21 | 14.76 | 14.37 | 15.04 | 0.004341 | 2.33 | 18.85 | 13.43 | 0.63
6 | 50 yr | 47 | 13.21 | 14.82 | 14.41 | 15.12 | 0.004348 | 2.39 | 19.68 | 13.54 | 0.63
6 | 80 yr | 51 | 13.21 | 14.91 | 14.48 | 15.21 | 0.004347 | 2.45 | 20.79 | 13.67 | 0.64
6 | 100 yr | 52 | 13.21 | 14.93 | 14.49 | 15.24 | 0.004325 | 2.46 | 21.1 | 13.71 | 0.63
7 | 10 yr | 36 | 13.65 | 14.77 | 14.71 | 15.2 | 0.009668 | 2.87 | 12.53 | 12.3 | 0.91
7 | 20 yr | 41 | 13.65 | 14.88 | 14.8 | 15.33 | 0.009337 | 2.97 | 13.81 | 12.5 | 0.9
7 | 30 yr | 44 | 13.65 | 14.94 | 14.86 | 15.4 | 0.009154 | 3.02 | 14.57 | 12.62 | 0.9
7 | 50 yr | 47 | 13.65 | 15 | 14.9 | 15.48 | 0.008997 | 3.07 | 15.31 | 12.73 | 0.89
7 | 80 yr | 51 | 13.65 | 15.07 | 14.97 | 15.57 | 0.008795 | 3.13 | 16.28 | 12.89 | 0.89
7 | 100 yr | 52 | 13.65 | 15.09 | 14.98 | 15.6 | 0.008721 | 3.14 | 16.54 | 12.92 | 0.89
8 | 10 yr | 36 | 14.27 | 15.32 | 15.32 | 15.79 | 0.011773 | 3.05 | 11.82 | 12.39 | 1
8 | 20 yr | 41 | 14.27 | 15.41 | 15.41 | 15.92 | 0.011603 | 3.17 | 12.93 | 12.57 | 1
8 | 30 yr | 44 | 14.27 | 15.46 | 15.46 | 15.99 | 0.011381 | 3.23 | 13.63 | 12.68 | 0.99
8 | 50 yr | 47 | 14.27 | 15.51 | 15.51 | 16.06 | 0.011425 | 3.31 | 14.22 | 12.77 | 1
8 | 80 yr | 51 | 14.27 | 15.57 | 15.57 | 16.16 | 0.011353 | 3.39 | 15.04 | 12.9 | 1
8 | 100 yr | 52 | 14.27 | 15.59 | 15.59 | 16.18 | 0.011259 | 3.4 | 15.28 | 12.94 | 1
8.18 | 10 yr | 36 | 14.4 | 15.72 | 15.32 | 15.93 | 0.00393 | 2.03 | 17.7 | 13.99 | 0.58
8.18 | 20 yr | 41 | 14.4 | 15.83 | 15.41 | 16.06 | 0.003962 | 2.14 | 19.19 | 14.05 | 0.58
8.18 | 30 yr | 44 | 14.4 | 15.89 | 15.45 | 16.13 | 0.00398 | 2.19 | 20.06 | 14.06 | 0.59
8.18 | 50 yr | 47 | 14.4 | 15.95 | 15.5 | 16.21 | 0.003984 | 2.25 | 20.92 | 14.06 | 0.59
8.18 | 80 yr | 51 | 14.4 | 16.03 | 15.56 | 16.3 | 0.004003 | 2.32 | 22.03 | 14.06 | 0.59
8.18 | 100 yr | 52 | 14.4 | 16.05 | 15.57 | 16.32 | 0.004015 | 2.33 | 22.28 | 14.06 | 0.59
9 | 10 yr | 36 | 14.91 | 15.81 | 15.81 | 16.25 | 0.012501 | 2.93 | 12.28 | 13.81 | 0.99
9 | 20 yr | 41 | 14.91 | 15.89 | 15.89 | 16.37 | 0.012489 | 3.07 | 13.34 | 13.84 | 1
9 | 30 yr | 44 | 14.91 | 15.94 | 15.94 | 16.44 | 0.0124 | 3.15 | 13.98 | 13.86 | 1
9 | 50 yr | 47 | 14.91 | 15.98 | 15.98 | 16.51 | 0.012318 | 3.22 | 14.61 | 13.88 | 1
9 | 80 yr | 51 | 14.91 | 16.04 | 16.04 | 16.6 | 0.012217 | 3.31 | 15.43 | 13.9 | 1
9 | 100 yr | 52 | 14.91 | 16.06 | 16.05 | 16.62 | 0.012063 | 3.32 | 15.68 | 13.91 | 1
10 | 10 yr | 36 | 15.55 | 16.45 | 16.45 | 16.89 | 0.012844 | 2.96 | 12.17 | 13.75 | 1
10 | 20 yr | 41 | 15.55 | 16.53 | 16.53 | 17.01 | 0.012629 | 3.09 | 13.28 | 13.78 | 1
10 | 30 yr | 44 | 15.55 | 16.58 | 16.58 | 17.08 | 0.012347 | 3.15 | 13.98 | 13.81 | 1
10 | 50 yr | 47 | 15.55 | 16.63 | 16.63 | 17.15 | 0.012213 | 3.21 | 14.63 | 13.82 | 1
10 | 80 yr | 51 | 15.55 | 16.68 | 16.68 | 17.24 | 0.012172 | 3.31 | 15.43 | 13.85 | 1
10 | 100 yr | 52 | 15.55 | 16.7 | 16.7 | 17.26 | 0.012223 | 3.33 | 15.6 | 13.85 | 1
11 | 10 yr | 36 | 15.7 | 17.03 | 16.62 | 17.24 | 0.003807 | 2.01 | 17.87 | 13.81 | 0.57
11 | 20 yr | 41 | 15.7 | 17.13 | 16.7 | 17.36 | 0.003908 | 2.13 | 19.27 | 13.85 | 0.58
11 | 30 yr | 44 | 15.7 | 17.19 | 16.74 | 17.43 | 0.003975 | 2.19 | 20.06 | 13.87 | 0.58
11 | 50 yr | 47 | 15.7 | 17.24 | 16.79 | 17.5 | 0.004025 | 2.25 | 20.85 | 13.9 | 0.59
11 | 80 yr | 51 | 15.7 | 17.32 | 16.85 | 17.6 | 0.004081 | 2.33 | 21.88 | 13.93 | 0.59
11 | 100 yr | 52 | 15.7 | 17.34 | 16.86 | 17.62 | 0.00409 | 2.35 | 22.15 | 13.94 | 0.59
11.06 | 10 yr | 36 | 16.66 | 17.58 | 17.58 | 18.03 | 0.013003 | 2.96 | 12.16 | 13.83 | 1.01
11.06 | 20 yr | 41 | 16.66 | 17.66 | 17.66 | 18.15 | 0.01262 | 3.08 | 13.33 | 13.86 | 1
11.06 | 30 yr | 44 | 16.66 | 17.71 | 17.71 | 18.21 | 0.012614 | 3.16 | 13.94 | 13.87 | 1.01
11.06 | 50 yr | 47 | 16.66 | 17.76 | 17.76 | 18.28 | 0.0124 | 3.22 | 14.61 | 13.89 | 1
11.06 | 80 yr | 51 | 16.66 | 17.81 | 17.81 | 18.37 | 0.012384 | 3.31 | 15.4 | 13.91 | 1
11.06 | 100 yr | 52 | 16.66 | 17.83 | 17.83 | 18.39 | 0.01223 | 3.32 | 15.65 | 13.91 | 1
12 | 10 yr | 36 | 16.78 | 18.12 | 17.69 | 18.32 | 0.003614 | 1.98 | 18.2 | 13.84 | 0.55
12 | 20 yr | 41 | 16.78 | 18.22 | 17.77 | 18.45 | 0.003732 | 2.09 | 19.59 | 13.88 | 0.56
12 | 30 yr | 44 | 16.78 | 18.28 | 17.81 | 18.52 | 0.00378 | 2.16 | 20.41 | 13.9 | 0.57
12 | 50 yr | 47 | 16.78 | 18.34 | 17.86 | 18.59 | 0.003843 | 2.22 | 21.19 | 13.92 | 0.57
12 | 80 yr | 51 | 16.78 | 18.41 | 17.92 | 18.68 | 0.003901 | 2.29 | 22.24 | 13.95 | 0.58
12 | 100 yr | 52 | 16.78 | 18.43 | 17.94 | 18.7 | 0.003927 | 2.31 | 22.47 | 13.96 | 0.58
12.21 | 10 yr | 36 | 18.36 | 19.45 | 19.45 | 19.93 | 0.011907 | 3.1 | 11.62 | 11.98 | 1
12.21 | 20 yr | 41 | 18.36 | 19.54 | 19.54 | 20.07 | 0.011569 | 3.21 | 12.79 | 12.2 | 1
12.21 | 30 yr | 44 | 18.36 | 19.6 | 19.6 | 20.14 | 0.011426 | 3.27 | 13.46 | 12.32 | 1
12.21 | 50 yr | 47 | 18.36 | 19.65 | 19.65 | 20.21 | 0.011316 | 3.33 | 14.11 | 12.44 | 1
12.21 | 80 yr | 51 | 18.36 | 19.72 | 19.72 | 20.31 | 0.011224 | 3.41 | 14.94 | 12.59 | 1
12.21 | 100 yr | 52 | 18.36 | 19.73 | 19.73 | 20.33 | 0.011142 | 3.43 | 15.17 | 12.63 | 1
12.26 | 10 yr | 36 | 18.52 | 19.76 | 19.42 | 19.99 | 0.004616 | 2.14 | 16.85 | 13.69 | 0.61
12.26 | 20 yr | 41 | 18.52 | 19.87 | 19.5 | 20.13 | 0.004577 | 2.23 | 18.37 | 13.71 | 0.62
12.26 | 30 yr | 44 | 18.52 | 19.94 | 19.54 | 20.2 | 0.004566 | 2.29 | 19.24 | 13.72 | 0.62
12.26 | 50 yr | 47 | 18.52 | 20 | 19.59 | 20.28 | 0.004562 | 2.34 | 20.08 | 13.73 | 0.62
12.26 | 80 yr | 51 | 18.52 | 20.08 | 19.65 | 20.37 | 0.004565 | 2.41 | 21.17 | 13.75 | 0.62
12.26 | 100 yr | 52 | 18.52 | 20.1 | 19.67 | 20.4 | 0.004572 | 2.43 | 21.43 | 13.75 | 0.62
13 | 10 yr | 36 | 18.83 | 20.02 | 20.02 | 20.56 | 0.011916 | 3.24 | 11.12 | 10.37 | 1
13 | 20 yr | 41 | 18.83 | 20.12 | 20.12 | 20.7 | 0.011795 | 3.37 | 12.17 | 10.53 | 1
13 | 30 yr | 44 | 18.83 | 20.18 | 20.18 | 20.78 | 0.011656 | 3.44 | 12.8 | 10.63 | 1
13 | 50 yr | 47 | 18.83 | 20.24 | 20.24 | 20.87 | 0.011442 | 3.49 | 13.47 | 10.73 | 0.99
13 | 80 yr | 51 | 18.83 | 20.31 | 20.31 | 20.97 | 0.011503 | 3.59 | 14.2 | 10.85 | 1
13 | 100 yr | 52 | 18.83 | 20.33 | 20.33 | 21 | 0.011495 | 3.61 | 14.4 | 10.88 | 1
14 | 10 yr | 36 | 19.81 | 20.89 | 20.89 | 21.38 | 0.011864 | 3.1 | 11.61 | 11.82 | 1
14 | 20 yr | 41 | 19.81 | 20.98 | 20.98 | 21.51 | 0.011519 | 3.21 | 12.77 | 12.01 | 0.99
14 | 30 yr | 44 | 19.81 | 21.04 | 21.04 | 21.58 | 0.011438 | 3.28 | 13.41 | 12.11 | 1
14 | 50 yr | 47 | 19.81 | 21.09 | 21.09 | 21.66 | 0.011322 | 3.34 | 14.06 | 12.21 | 0.99
14 | 80 yr | 51 | 19.81 | 21.15 | 21.15 | 21.75 | 0.011341 | 3.44 | 14.83 | 12.33 | 1
14 | 100 yr | 52 | 19.81 | 21.17 | 21.17 | 21.78 | 0.011321 | 3.46 | 15.04 | 12.36 | 1
15 | 10 yr | 36 | 20.62 | 21.75 | 21.75 | 22.26 | 0.011858 | 3.15 | 11.44 | 11.45 | 1.01
15 | 20 yr | 41 | 20.62 | 21.86 | 21.86 | 22.39 | 0.011499 | 3.25 | 12.61 | 11.69 | 1
15 | 30 yr | 44 | 20.62 | 21.91 | 21.91 | 22.47 | 0.01142 | 3.32 | 13.25 | 11.82 | 1
15 | 50 yr | 47 | 20.62 | 21.97 | 21.97 | 22.55 | 0.011256 | 3.38 | 13.92 | 11.95 | 1
15 | 80 yr | 51 | 20.62 | 22.04 | 22.04 | 22.64 | 0.011128 | 3.45 | 14.77 | 12.12 | 1
15 | 100 yr | 52 | 20.62 | 22.05 | 22.05 | 22.67 | 0.011221 | 3.48 | 14.92 | 12.15 | 1
16 | 10 yr | 36 | 21.47 | 22.57 | 22.57 | 23.07 | 0.011901 | 3.13 | 11.49 | 11.51 | 1
16 | 20 yr | 41 | 21.47 | 22.66 | 22.66 | 23.2 | 0.011782 | 3.26 | 12.56 | 11.68 | 1
16 | 30 yr | 44 | 21.47 | 22.72 | 22.72 | 23.28 | 0.011534 | 3.32 | 13.26 | 11.78 | 1
16 | 50 yr | 47 | 21.47 | 22.77 | 22.77 | 23.36 | 0.011477 | 3.39 | 13.88 | 11.88 | 1
16 | 80 yr | 51 | 21.47 | 22.84 | 22.84 | 23.45 | 0.011368 | 3.47 | 14.7 | 12.01 | 1
16 | 100 yr | 52 | 21.47 | 22.86 | 22.86 | 23.48 | 0.011278 | 3.48 | 14.93 | 12.04 | 1
17 | 10 yr | 36 | 22.58 | 23.68 | 23.68 | 24.18 | 0.011943 | 3.14 | 11.47 | 11.48 | 1
17 | 20 yr | 41 | 22.58 | 23.77 | 23.77 | 24.31 | 0.011752 | 3.26 | 12.57 | 11.65 | 1
17 | 30 yr | 44 | 22.58 | 23.83 | 23.83 | 24.39 | 0.011606 | 3.33 | 13.22 | 11.76 | 1
17 | 50 yr | 47 | 22.58 | 23.88 | 23.88 | 24.47 | 0.011535 | 3.39 | 13.84 | 11.85 | 1
17 | 80 yr | 51 | 22.58 | 23.95 | 23.95 | 24.56 | 0.011245 | 3.46 | 14.74 | 11.99 | 1
17 | 100 yr | 52 | 22.58 | 23.97 | 23.97 | 24.59 | 0.011259 | 3.48 | 14.93 | 12.02 | 1
18 | 10 yr | 36 | 22.63 | 24.27 | 23.72 | 24.48 | 0.003064 | 1.99 | 18.05 | 12.47 | 0.53
18 | 20 yr | 41 | 22.63 | 24.39 | 23.82 | 24.62 | 0.003145 | 2.1 | 19.54 | 12.68 | 0.54
18 | 30 yr | 44 | 22.63 | 24.46 | 23.87 | 24.7 | 0.003191 | 2.16 | 20.4 | 12.81 | 0.55
18 | 50 yr | 47 | 22.63 | 24.53 | 23.93 | 24.78 | 0.003229 | 2.21 | 21.26 | 12.93 | 0.55
18 | 80 yr | 51 | 22.63 | 24.61 | 24 | 24.88 | 0.003291 | 2.28 | 22.33 | 13.08 | 0.56
18 | 100 yr | 52 | 22.63 | 24.63 | 24.02 | 24.9 | 0.0033 | 2.3 | 22.61 | 13.12 | 0.56
19 | 10 yr | 36 | 23.94 | 25.13 | 25.13 | 25.65 | 0.01183 | 3.21 | 11.22 | 10.7 | 1
19 | 20 yr | 41 | 23.94 | 25.23 | 25.23 | 25.79 | 0.011656 | 3.33 | 12.3 | 10.91 | 1
19 | 30 yr | 44 | 23.94 | 25.29 | 25.29 | 25.87 | 0.011416 | 3.39 | 12.99 | 11.03 | 1
19 | 50 yr | 47 | 23.94 | 25.34 | 25.34 | 25.95 | 0.011434 | 3.46 | 13.57 | 11.14 | 1
19 | 80 yr | 51 | 23.94 | 25.42 | 25.42 | 26.05 | 0.011218 | 3.53 | 14.44 | 11.3 | 1
19 | 100 yr | 52 | 23.94 | 25.44 | 25.44 | 26.08 | 0.011205 | 3.55 | 14.64 | 11.33 | 1
19.38 | 10 yr | 36 | 25.74 | 26.81 | 26.81 | 27.3 | 0.011772 | 3.09 | 11.65 | 11.89 | 1
19.38 | 20 yr | 41 | 25.74 | 26.9 | 26.9 | 27.43 | 0.011687 | 3.22 | 12.73 | 12.06 | 1
19.38 | 30 yr | 44 | 25.74 | 26.95 | 26.95 | 27.51 | 0.011668 | 3.3 | 13.34 | 12.16 | 1.01
19.38 | 50 yr | 47 | 25.74 | 27.01 | 27.01 | 27.58 | 0.011326 | 3.34 | 14.07 | 12.27 | 1
19.38 | 80 yr | 51 | 25.74 | 27.08 | 27.08 | 27.68 | 0.011217 | 3.42 | 14.91 | 12.4 | 1
19.38 | 100 yr | 52 | 25.74 | 27.09 | 27.09 | 27.7 | 0.011373 | 3.46 | 15.03 | 12.42 | 1
20 | 10 yr | 36 | 26.17 | 27.28 | 27.28 | 27.76 | 0.011659 | 3.08 | 11.67 | 12.03 | 1
20 | 20 yr | 41 | 26.17 | 27.37 | 27.37 | 27.89 | 0.011548 | 3.21 | 12.78 | 12.27 | 1
20 | 30 yr | 44 | 26.17 | 27.43 | 27.43 | 27.97 | 0.011308 | 3.26 | 13.5 | 12.43 | 1
20 | 50 yr | 47 | 26.17 | 27.48 | 27.48 | 28.04 | 0.01132 | 3.33 | 14.1 | 12.56 | 1
20 | 80 yr | 51 | 26.17 | 27.55 | 27.55 | 28.14 | 0.011137 | 3.4 | 14.99 | 12.75 | 1
20 | 100 yr | 52 | 26.17 | 27.57 | 27.57 | 28.16 | 0.010976 | 3.41 | 15.26 | 12.81 | 1
21 | 10 yr | 36 | 28.01 | 29.23 | 29.23 | 29.75 | 0.011554 | 3.19 | 11.3 | 10.82 | 1
21 | 20 yr | 41 | 28.01 | 29.34 | 29.34 | 29.89 | 0.011359 | 3.3 | 12.42 | 11.08 | 1
21 | 30 yr | 44 | 28.01 | 29.39 | 29.39 | 29.97 | 0.011247 | 3.37 | 13.07 | 11.23 | 1
21 | 50 yr | 47 | 28.01 | 29.45 | 29.45 | 30.05 | 0.011329 | 3.44 | 13.64 | 11.35 | 1
21 | 80 yr | 51 | 28.01 | 29.52 | 29.52 | 30.15 | 0.011178 | 3.52 | 14.5 | 11.54 | 1
21 | 100 yr | 52 | 28.01 | 29.54 | 29.54 | 30.17 | 0.011172 | 3.54 | 14.7 | 11.58 | 1
21.29 | 10 yr | 36 | 28.41 | 29.72 | 29.39 | 29.99 | 0.005183 | 2.3 | 15.68 | 11.99 | 0.64
21.29 | 20 yr | 41 | 28.41 | 29.84 | 29.48 | 30.13 | 0.005189 | 2.4 | 17.05 | 12 | 0.64
21.29 | 30 yr | 44 | 28.41 | 29.9 | 29.53 | 30.21 | 0.005208 | 2.47 | 17.84 | 12 | 0.65
21.29 | 50 yr | 47 | 28.41 | 29.97 | 29.58 | 30.29 | 0.005206 | 2.52 | 18.62 | 12 | 0.65
21.29 | 80 yr | 51 | 28.41 | 30.05 | 29.64 | 30.39 | 0.005255 | 2.6 | 19.59 | 12.01 | 0.65
21.29 | 100 yr | 52 | 28.41 | 30.07 | 29.66 | 30.42 | 0.005264 | 2.62 | 19.83 | 12.01 | 0.65
22 | 10 yr | 36 | 28.67 | 30.02 | 30.02 | 30.61 | 0.012125 | 3.41 | 10.55 | 8.89 | 1
22 | 20 yr | 41 | 28.67 | 30.14 | 30.14 | 30.77 | 0.011898 | 3.53 | 11.61 | 9.08 | 1
22 | 30 yr | 44 | 28.67 | 30.2 | 30.2 | 30.87 | 0.011845 | 3.61 | 12.2 | 9.18 | 1
22 | 50 yr | 47 | 28.67 | 30.27 | 30.27 | 30.95 | 0.011706 | 3.67 | 12.82 | 9.29 | 1
22 | 80 yr | 51 | 28.67 | 30.35 | 30.35 | 31.07 | 0.011677 | 3.76 | 13.58 | 9.42 | 1
22 | 100 yr | 52 | 28.67 | 30.37 | 30.37 | 31.1 | 0.011706 | 3.78 | 13.75 | 9.45 | 1
23 | 10 yr | 23 | 28.93 | 30.78 | 30.15 | 30.97 | 0.003006 | 1.9 | 12.1 | 8.26 | 0.5
23 | 20 yr | 26 | 28.93 | 30.93 | 30.25 | 31.12 | 0.002926 | 1.95 | 13.33 | 8.53 | 0.5
23 | 30 yr | 28 | 28.93 | 31.01 | 30.31 | 31.22 | 0.002926 | 1.99 | 14.07 | 8.69 | 0.5
23 | 50 yr | 30 | 28.93 | 31.1 | 30.37 | 31.31 | 0.002931 | 2.03 | 14.78 | 8.84 | 0.5
23 | 80 yr | 32 | 28.93 | 31.21 | 30.42 | 31.42 | 0.002783 | 2.03 | 15.77 | 9.05 | 0.49
23 | 100 yr | 33 | 28.93 | 31.23 | 30.45 | 31.45 | 0.002849 | 2.06 | 15.99 | 9.09 | 0.5
23.29 | 10 yr | 23 | 29.11 | 30.93 | 29.99 | 31.04 | 0.001511 | 1.41 | 16.36 | 9.04 | 0.33
23.29 | 20 yr | 26 | 29.11 | 31.08 | 30.07 | 31.19 | 0.001534 | 1.47 | 17.7 | 9.05 | 0.34
23.29 | 30 yr | 28 | 29.11 | 31.17 | 30.11 | 31.29 | 0.001566 | 1.51 | 18.49 | 9.05 | 0.34
23.29 | 50 yr | 30 | 29.11 | 31.25 | 30.15 | 31.38 | 0.001601 | 1.56 | 19.24 | 9.06 | 0.34
23.29 | 80 yr | 32 | 29.11 | 31.36 | 30.2 | 31.49 | 0.001583 | 1.58 | 20.19 | 9.07 | 0.34
23.29 | 100 yr | 33 | 29.11 | 31.39 | 30.23 | 31.52 | 0.001624 | 1.61 | 20.45 | 9.07 | 0.34
24 | 10 yr | 23 | 29.48 | 30.91 | 30.91 | 31.46 | 0.012956 | 3.29 | 7 | 6.37 | 1
24 | 20 yr | 26 | 29.48 | 31.02 | 31.02 | 31.6 | 0.012828 | 3.39 | 7.68 | 6.58 | 1
24 | 30 yr | 28 | 29.48 | 31.08 | 31.08 | 31.69 | 0.012834 | 3.46 | 8.1 | 6.72 | 1.01
24 | 50 yr | 30 | 29.48 | 31.15 | 31.15 | 31.77 | 0.012688 | 3.51 | 8.55 | 6.85 | 1
24 | 80 yr | 32 | 29.48 | 31.21 | 31.21 | 31.86 | 0.012552 | 3.56 | 9 | 6.99 | 1
24 | 100 yr | 33 | 29.48 | 31.25 | 31.25 | 31.9 | 0.012437 | 3.57 | 9.23 | 7.06 | 1
24.36 | 10 yr | 23 | 31.39 | 32.63 | 32.63 | 33.1 | 0.01222 | 3.01 | 7.63 | 8.27 | 1
24.36 | 20 yr | 26 | 31.39 | 32.73 | 32.73 | 33.21 | 0.011859 | 3.09 | 8.42 | 8.59 | 0.99
24.36 | 30 yr | 28 | 31.39 | 32.78 | 32.78 | 33.29 | 0.011923 | 3.16 | 8.87 | 8.76 | 1
24.36 | 50 yr | 30 | 31.39 | 32.83 | 32.83 | 33.36 | 0.011924 | 3.23 | 9.29 | 8.8 | 1
24.36 | 80 yr | 32 | 31.39 | 32.87 | 32.87 | 33.43 | 0.011913 | 3.3 | 9.69 | 8.8 | 1
24.36 | 100 yr | 33 | 31.39 | 32.9 | 32.9 | 33.46 | 0.011855 | 3.33 | 9.91 | 8.8 | 1
25 | 10 yr | 23 | 31.78 | 33.05 | 33.05 | 33.52 | 0.012255 | 3.03 | 7.59 | 8.15 | 1
25 | 20 yr | 26 | 31.78 | 33.14 | 33.14 | 33.64 | 0.011934 | 3.11 | 8.37 | 8.48 | 1
25 | 30 yr | 28 | 31.78 | 33.19 | 33.19 | 33.71 | 0.01201 | 3.18 | 8.8 | 8.6 | 1
25 | 50 yr | 30 | 31.78 | 33.24 | 33.24 | 33.78 | 0.012035 | 3.26 | 9.2 | 8.6 | 1.01
25 | 80 yr | 32 | 31.78 | 33.29 | 33.29 | 33.85 | 0.01192 | 3.32 | 9.63 | 8.6 | 1
25 | 100 yr | 33 | 31.78 | 33.32 | 33.32 | 33.89 | 0.011886 | 3.35 | 9.84 | 8.6 | 1
26 | 10 yr | 23 | 32.84 | 33.89 | 33.89 | 34.34 | 0.012607 | 2.99 | 7.7 | 8.47 | 1
26 | 20 yr | 26 | 32.84 | 33.98 | 33.98 | 34.46 | 0.012371 | 3.08 | 8.43 | 8.65 | 1
26 | 30 yr | 28 | 32.84 | 34.03 | 34.03 | 34.53 | 0.012329 | 3.15 | 8.88 | 8.77 | 1
26 | 50 yr | 30 | 32.84 | 34.08 | 34.08 | 34.6 | 0.012104 | 3.2 | 9.37 | 8.89 | 1
26 | 80 yr | 32 | 32.84 | 34.13 | 34.13 | 34.67 | 0.012133 | 3.27 | 9.79 | 8.99 | 1
26 | 100 yr | 33 | 32.84 | 34.15 | 34.15 | 34.71 | 0.012083 | 3.3 | 10.01 | 9.04 | 1
27 | 10 yr | 23 | 33.53 | 34.84 | 34.84 | 35.37 | 0.012735 | 3.21 | 7.16 | 6.81 | 1
27 | 20 yr | 26 | 33.53 | 34.95 | 34.95 | 35.5 | 0.012504 | 3.3 | 7.87 | 7.02 | 1
27 | 30 yr | 28 | 33.53 | 35.01 | 35.01 | 35.59 | 0.012447 | 3.37 | 8.31 | 7.15 | 1
27 | 50 yr | 30 | 33.53 | 35.06 | 35.06 | 35.67 | 0.012509 | 3.44 | 8.71 | 7.27 | 1
27 | 80 yr | 32 | 33.53 | 35.13 | 35.13 | 35.75 | 0.012395 | 3.49 | 9.16 | 7.39 | 1
27 | 100 yr | 33 | 33.53 | 35.15 | 35.15 | 35.79 | 0.01235 | 3.52 | 9.37 | 7.45 | 1
27.07 | 10 yr | 23 | 34.51 | 35.68 | 35.68 | 36.14 | 0.012249 | 3.01 | 7.63 | 8.22 | 1
27.07 | 20 yr | 26 | 34.51 | 35.76 | 35.76 | 36.26 | 0.012256 | 3.13 | 8.32 | 8.45 | 1.01
27.07 | 30 yr | 28 | 34.51 | 35.82 | 35.82 | 36.33 | 0.011995 | 3.17 | 8.83 | 8.62 | 1
27.07 | 50 yr | 30 | 34.51 | 35.87 | 35.87 | 36.4 | 0.012 | 3.24 | 9.27 | 8.76 | 1
27.07 | 80 yr | 32 | 34.51 | 35.93 | 35.93 | 36.47 | 0.011822 | 3.28 | 9.75 | 8.92 | 1
27.07 | 100 yr | 33 | 34.51 | 35.95 | 35.95 | 36.51 | 0.011805 | 3.31 | 9.97 | 8.99 | 1
28 | 10 yr | 23 | 35.74 | 36.89 | 36.89 | 37.35 | 0.01224 | 3.01 | 7.64 | 8.23 | 1
28 | 20 yr | 26 | 35.74 | 36.98 | 36.98 | 37.47 | 0.012091 | 3.11 | 8.36 | 8.47 | 1
28 | 30 yr | 28 | 35.74 | 37.04 | 37.04 | 37.55 | 0.01185 | 3.16 | 8.87 | 8.63 | 0.99
28 | 50 yr | 30 | 35.74 | 37.09 | 37.09 | 37.62 | 0.011845 | 3.22 | 9.31 | 8.77 | 1
28 | 80 yr | 32 | 35.74 | 37.14 | 37.14 | 37.69 | 0.011792 | 3.28 | 9.76 | 8.91 | 1
28 | 100 yr | 33 | 35.74 | 37.16 | 37.16 | 37.72 | 0.011776 | 3.31 | 9.98 | 8.98 | 1
29 | 10 yr | 23 | 36.88 | 38.33 | 38.33 | 38.89 | 0.013185 | 3.33 | 6.92 | 6.16 | 1
29 | 20 yr | 26 | 36.88 | 38.44 | 38.44 | 39.03 | 0.012884 | 3.41 | 7.62 | 6.38 | 1
29 | 30 yr | 28 | 36.88 | 38.5 | 38.5 | 39.12 | 0.012905 | 3.48 | 8.04 | 6.5 | 1
29 | 50 yr | 30 | 36.88 | 38.57 | 38.57 | 39.21 | 0.012701 | 3.53 | 8.5 | 6.64 | 1
29 | 80 yr | 32 | 36.88 | 38.63 | 38.63 | 39.29 | 0.012766 | 3.6 | 8.89 | 6.75 | 1
29 | 100 yr | 33 | 36.88 | 38.67 | 38.67 | 39.33 | 0.012681 | 3.62 | 9.12 | 6.81 | 1
29.13 | 10 yr | 23 | 38.61 | 39.84 | 39.84 | 40.31 | 0.012244 | 3.04 | 7.56 | 7.99 | 1
29.13 | 20 yr | 26 | 38.61 | 39.93 | 39.93 | 40.43 | 0.012177 | 3.15 | 8.26 | 8.25 | 1
29.13 | 30 yr | 28 | 38.61 | 39.99 | 39.99 | 40.51 | 0.011959 | 3.19 | 8.77 | 8.43 | 1
29.13 | 50 yr | 30 | 38.61 | 40.04 | 40.04 | 40.58 | 0.011813 | 3.24 | 9.25 | 8.6 | 1
29.13 | 80 yr | 32 | 38.61 | 40.1 | 40.1 | 40.65 | 0.011709 | 3.29 | 9.72 | 8.76 | 1
29.13 | 100 yr | 33 | 38.61 | 40.13 | 40.13 | 40.68 | 0.011648 | 3.31 | 9.96 | 8.84 | 1
30 | 10 yr | 23 | 39.8 | 40.98 | 40.98 | 41.44 | 0.012208 | 3.01 | 7.65 | 8.27 | 1
30 | 20 yr | 26 | 39.8 | 41.06 | 41.06 | 41.55 | 0.01202 | 3.1 | 8.39 | 8.54 | 1
30 | 30 yr | 28 | 39.8 | 41.12 | 41.12 | 41.63 | 0.011905 | 3.16 | 8.87 | 8.71 | 1
30 | 50 yr | 30 | 39.8 | 41.17 | 41.17 | 41.7 | 0.011877 | 3.22 | 9.32 | 8.86 | 1
30 | 80 yr | 32 | 39.8 | 41.22 | 41.22 | 41.77 | 0.011779 | 3.27 | 9.79 | 9.02 | 1
30 | 100 yr | 33 | 39.8 | 41.25 | 41.25 | 41.8 | 0.011697 | 3.29 | 10.03 | 9.1 | 1
30.24 | 10 yr | 23 | 41.54 | 42.42 | 42.42 | 42.86 | 0.014025 | 2.93 | 7.86 | 8.96 | 1
30.24 | 20 yr | 26 | 41.54 | 42.49 | 42.49 | 42.97 | 0.013952 | 3.05 | 8.51 | 8.97 | 1
30.24 | 30 yr | 28 | 41.54 | 42.54 | 42.54 | 43.04 | 0.013918 | 3.13 | 8.94 | 8.97 | 1
30.24 | 50 yr | 30 | 41.54 | 42.59 | 42.59 | 43.11 | 0.013911 | 3.21 | 9.35 | 8.98 | 1
30.24 | 80 yr | 32 | 41.54 | 42.63 | 42.63 | 43.18 | 0.013905 | 3.28 | 9.75 | 8.98 | 1
30.24 | 100 yr | 33 | 41.54 | 42.66 | 42.66 | 43.21 | 0.013799 | 3.31 | 9.97 | 8.98 | 1
31 | 10 yr | 23 | 42.08 | 43.32 | 43.32 | 43.82 | 0.012464 | 3.14 | 7.32 | 7.17 | 0.99
31 | 20 yr | 26 | 42.08 | 43.41 | 43.41 | 43.95 | 0.012509 | 3.26 | 7.97 | 7.35 | 1
31 | 30 yr | 28 | 42.08 | 43.47 | 43.47 | 44.04 | 0.01235 | 3.32 | 8.44 | 7.48 | 1
31 | 50 yr | 30 | 42.08 | 43.53 | 43.53 | 44.11 | 0.012349 | 3.39 | 8.86 | 7.6 | 1
31 | 80 yr | 32 | 42.08 | 43.59 | 43.59 | 44.19 | 0.012276 | 3.44 | 9.29 | 7.71 | 1
31 | 100 yr | 33 | 42.08 | 43.62 | 43.62 | 44.23 | 0.012181 | 3.46 | 9.52 | 7.78 | 1
32 | 10 yr | 23 | 43.48 | 45.12 | 45.12 | 45.67 | 0.012907 | 3.29 | 6.99 | 6.35 | 1
32 | 20 yr | 26 | 43.48 | 45.22 | 45.22 | 45.81 | 0.012735 | 3.38 | 7.69 | 6.62 | 1
32 | 30 yr | 28 | 43.48 | 45.29 | 45.29 | 45.89 | 0.012653 | 3.44 | 8.14 | 6.79 | 1
32 | 50 yr | 30 | 43.48 | 45.35 | 45.35 | 45.98 | 0.012493 | 3.51 | 8.56 | 6.87 | 1
32 | 80 yr | 32 | 43.48 | 45.41 | 45.41 | 46.06 | 0.012392 | 3.57 | 8.96 | 6.94 | 1
32 | 100 yr | 33 | 43.48 | 45.44 | 45.44 | 46.1 | 0.012235 | 3.59 | 9.18 | 6.97 | 1
33 | 10 yr | 23 | 44.97 | 46.48 | 46.48 | 47.03 | 0.012979 | 3.29 | 6.99 | 6.35 | 1
33 | 20 yr | 26 | 44.97 | 46.57 | 46.57 | 47.17 | 0.013153 | 3.43 | 7.57 | 6.35 | 1
33 | 30 yr | 28 | 44.97 | 46.63 | 46.63 | 47.26 | 0.013123 | 3.51 | 7.97 | 6.35 | 1
33 | 50 yr | 30 | 44.97 | 46.69 | 46.69 | 47.35 | 0.013239 | 3.6 | 8.33 | 6.35 | 1
33 | 80 yr | 32 | 44.97 | 46.75 | 46.75 | 47.44 | 0.013151 | 3.66 | 8.74 | 6.35 | 1
33 | 100 yr | 33 | 44.97 | 46.78 | 46.78 | 47.48 | 0.013275 | 3.71 | 8.9 | 6.35 | 1
33.32 | 10 yr | 23 | 45.62 | 47.05 | 46.66 | 47.32 | 0.00564 | 2.31 | 9.97 | 7.04 | 0.62
33.32 | 20 yr | 26 | 45.62 | 47.17 | 46.75 | 47.47 | 0.005644 | 2.4 | 10.83 | 7.06 | 0.62
33.32 | 30 yr | 28 | 45.62 | 47.25 | 46.81 | 47.56 | 0.005668 | 2.46 | 11.38 | 7.06 | 0.62
33.32 | 50 yr | 30 | 45.62 | 47.33 | 46.86 | 47.65 | 0.005667 | 2.51 | 11.94 | 7.07 | 0.62
33.32 | 80 yr | 32 | 45.62 | 47.4 | 46.91 | 47.74 | 0.005703 | 2.57 | 12.45 | 7.08 | 0.62
33.32 | 100 yr | 33 | 45.62 | 47.44 | 46.94 | 47.78 | 0.005719 | 2.6 | 12.71 | 7.08 | 0.62
34 | 10 yr | 23 | 47.52 | 49.06 | 49.06 | 49.65 | 0.013414 | 3.38 | 6.8 | 5.81 | 1
34 | 20 yr | 26 | 47.52 | 49.18 | 49.18 | 49.79 | 0.013241 | 3.48 | 7.47 | 6.02 | 1
34 | 30 yr | 28 | 47.52 | 49.24 | 49.24 | 49.89 | 0.013309 | 3.57 | 7.85 | 6.04 | 1
34 | 50 yr | 30 | 47.52 | 49.29 | 49.29 | 49.98 | 0.013602 | 3.67 | 8.17 | 6.04 | 1.01
34 | 80 yr | 32 | 47.52 | 49.36 | 49.36 | 50.07 | 0.013541 | 3.74 | 8.56 | 6.04 | 1
34 | 100 yr | 33 | 47.52 | 49.39 | 49.39 | 50.11 | 0.013545 | 3.77 | 8.75 | 6.04 | 1
35 | 10 yr | 23 | 49.13 | 50.76 | 50.76 | 51.39 | 0.014202 | 3.5 | 6.57 | 5.25 | 1
35 | 20 yr | 26 | 49.13 | 50.88 | 50.88 | 51.54 | 0.01413 | 3.61 | 7.2 | 5.43 | 1
35 | 30 yr | 28 | 49.13 | 50.96 | 50.96 | 51.65 | 0.014092 | 3.68 | 7.61 | 5.54 | 1
35 | 50 yr | 30 | 49.13 | 51.03 | 51.03 | 51.74 | 0.014098 | 3.74 | 8.01 | 5.65 | 1
35 | 80 yr | 32 | 49.13 | 51.11 | 51.11 | 51.83 | 0.013849 | 3.78 | 8.46 | 5.76 | 1
35 | 100 yr | 33 | 49.13 | 51.14 | 51.14 | 51.88 | 0.013841 | 3.82 | 8.65 | 5.82 | 1
36 | 10 yr | 23 | 55.3 | 57.18 | 57.18 | 57.87 | 0.015837 | 3.67 | 6.26 | 4.55 | 1
36 | 20 yr | 26 | 55.3 | 57.32 | 57.32 | 58.04 | 0.015591 | 3.77 | 6.89 | 4.78 | 1
36 | 30 yr | 28 | 55.3 | 57.4 | 57.4 | 58.15 | 0.015491 | 3.86 | 7.27 | 4.84 | 1
36 | 50 yr | 30 | 55.3 | 57.48 | 57.48 | 58.26 | 0.015312 | 3.93 | 7.65 | 4.9 | 1
36 | 80 yr | 32 | 55.3 | 57.55 | 57.55 | 58.36 | 0.015182 | 4 | 8.02 | 4.96 | 1
36 | 100 yr | 33 | 55.3 | 57.59 | 57.59 | 58.41 | 0.015097 | 4.03 | 8.2 | 4.99 | 1
36.25 | 10 yr | 23 | 60.55 | 62.42 | 62.42 | 63.1 | 0.015158 | 3.64 | 6.33 | 4.76 | 1
36.25 | 20 yr | 26 | 60.55 | 62.55 | 62.55 | 63.27 | 0.014791 | 3.76 | 6.93 | 4.86 | 1
36.25 | 30 yr | 28 | 60.55 | 62.63 | 62.63 | 63.38 | 0.014684 | 3.84 | 7.31 | 4.92 | 1
36.25 | 50 yr | 30 | 60.55 | 62.7 | 62.7 | 63.48 | 0.014552 | 3.91 | 7.69 | 4.98 | 1
36.25 | 80 yr | 32 | 60.55 | 62.78 | 62.78 | 63.58 | 0.01438 | 3.98 | 8.07 | 5.04 | 1
36.25 | 100 yr | 33 | 60.55 | 62.81 | 62.81 | 63.63 | 0.014364 | 4.02 | 8.24 | 5.07 | 1