## 개수후
석천천
River Sta | Profile | Q Total | Min Ch El | W.S. Elev | Crit W.S. | E.G. Elev | E.G. Slope | Vel Chnl | Flow Area | Top Width | Froude # Chl
|  | (m3/s) | (m) | (m) | (m) | (m) | (m/m) | (m/s) | (m2) | (m)
0 | 10 yr | 13 | 40.33 | 42.24 | 41.28 | 42.35 | 0.002302 | 1.5 | 8.68 | 4.61 | 0.35
0 | 20 yr | 15 | 40.33 | 42.45 | 41.37 | 42.57 | 0.002301 | 1.55 | 9.65 | 4.61 | 0.34
0 | 30 yr | 16 | 40.33 | 42.55 | 41.42 | 42.68 | 0.0023 | 1.58 | 10.13 | 4.61 | 0.34
0 | 50 yr | 17 | 40.33 | 42.65 | 41.46 | 42.78 | 0.0023 | 1.6 | 10.6 | 4.61 | 0.34
0 | 80 yr | 18 | 40.33 | 42.75 | 41.51 | 42.89 | 0.0023 | 1.63 | 11.07 | 4.61 | 0.34
0 | 100 yr | 19 | 40.33 | 42.85 | 41.55 | 42.99 | 0.0023 | 1.65 | 11.53 | 4.61 | 0.33
1 | 10 yr | 13 | 41.17 | 42.3 | 42.23 | 42.63 | 0.010473 | 2.53 | 5.13 | 6.27 | 0.89
1 | 20 yr | 15 | 41.17 | 42.54 | 42.32 | 42.79 | 0.006741 | 2.24 | 6.68 | 6.99 | 0.73
1 | 30 yr | 16 | 41.17 | 42.65 | 42.36 | 42.88 | 0.005638 | 2.14 | 7.48 | 7.33 | 0.68
1 | 50 yr | 17 | 41.17 | 42.75 | 42.4 | 42.97 | 0.004826 | 2.05 | 8.28 | 7.66 | 0.63
1 | 80 yr | 18 | 41.17 | 42.86 | 42.44 | 43.06 | 0.004184 | 1.98 | 9.1 | 7.98 | 0.59
1 | 100 yr | 19 | 41.17 | 42.96 | 42.48 | 43.15 | 0.003664 | 1.91 | 9.95 | 8.3 | 0.56
1.14 | 10 yr | 13 | 41.43 | 42.56 | 42.2 | 42.74 | 0.004934 | 1.88 | 6.93 | 6.15 | 0.56
1.14 | 20 yr | 15 | 41.43 | 42.68 | 42.28 | 42.88 | 0.004833 | 1.95 | 7.68 | 6.15 | 0.56
1.14 | 30 yr | 16 | 41.43 | 42.76 | 42.31 | 42.96 | 0.004632 | 1.96 | 8.14 | 6.16 | 0.55
1.14 | 50 yr | 17 | 41.43 | 42.84 | 42.35 | 43.04 | 0.004416 | 1.97 | 8.63 | 6.16 | 0.53
1.14 | 80 yr | 18 | 41.43 | 42.92 | 42.39 | 43.12 | 0.004195 | 1.97 | 9.13 | 6.16 | 0.52
1.14 | 100 yr | 19 | 41.43 | 43.01 | 42.43 | 43.2 | 0.00395 | 1.96 | 9.68 | 6.17 | 0.5
2 | 10 yr | 13 | 42.27 | 43.32 | 43.32 | 43.71 | 0.013353 | 2.75 | 4.72 | 6.16 | 1
2 | 20 yr | 15 | 42.27 | 43.41 | 43.41 | 43.82 | 0.012992 | 2.84 | 5.29 | 6.44 | 1
2 | 30 yr | 16 | 42.27 | 43.46 | 43.46 | 43.88 | 0.012809 | 2.87 | 5.57 | 6.57 | 1
2 | 50 yr | 17 | 42.27 | 43.49 | 43.49 | 43.93 | 0.012796 | 2.92 | 5.82 | 6.69 | 1
2 | 80 yr | 18 | 42.27 | 43.54 | 43.54 | 43.98 | 0.012587 | 2.95 | 6.1 | 6.82 | 1
2 | 100 yr | 19 | 42.27 | 43.57 | 43.57 | 44.03 | 0.012675 | 3 | 6.33 | 6.92 | 1
2.42 | 10 yr | 13 | 44.17 | 45.13 | 45.13 | 45.47 | 0.012987 | 2.6 | 5 | 7.21 | 1
2.42 | 20 yr | 15 | 44.17 | 45.21 | 45.21 | 45.58 | 0.012879 | 2.7 | 5.56 | 7.53 | 1
2.42 | 30 yr | 16 | 44.17 | 45.25 | 45.25 | 45.63 | 0.012659 | 2.73 | 5.86 | 7.69 | 1
2.42 | 50 yr | 17 | 44.17 | 45.28 | 45.28 | 45.67 | 0.012551 | 2.77 | 6.14 | 7.85 | 1
2.42 | 80 yr | 18 | 44.17 | 45.32 | 45.32 | 45.72 | 0.012563 | 2.81 | 6.4 | 7.98 | 1
2.42 | 100 yr | 19 | 44.17 | 45.35 | 45.35 | 45.76 | 0.012398 | 2.84 | 6.69 | 8.13 | 1
3 | 10 yr | 13 | 44.31 | 45.31 | 45.31 | 45.68 | 0.013335 | 2.72 | 4.78 | 6.39 | 1.01
3 | 20 yr | 15 | 44.31 | 45.39 | 45.39 | 45.79 | 0.012918 | 2.81 | 5.35 | 6.64 | 1
3 | 30 yr | 16 | 44.31 | 45.43 | 45.43 | 45.85 | 0.012773 | 2.85 | 5.62 | 6.76 | 1
3 | 50 yr | 17 | 44.31 | 45.47 | 45.47 | 45.9 | 0.012623 | 2.88 | 5.89 | 6.88 | 0.99
3 | 80 yr | 18 | 44.31 | 45.51 | 45.51 | 45.95 | 0.012592 | 2.93 | 6.14 | 6.99 | 1
3 | 100 yr | 19 | 44.31 | 45.55 | 45.55 | 46 | 0.012444 | 2.96 | 6.42 | 7.1 | 0.99
4 | 10 yr | 13 | 45.08 | 46.26 | 46.26 | 46.71 | 0.014279 | 2.98 | 4.36 | 4.81 | 1
4 | 20 yr | 15 | 45.08 | 46.36 | 46.36 | 46.84 | 0.014122 | 3.09 | 4.85 | 5 | 1
4 | 30 yr | 16 | 45.08 | 46.41 | 46.41 | 46.91 | 0.014011 | 3.14 | 5.1 | 5.09 | 1
4 | 50 yr | 17 | 45.08 | 46.45 | 46.45 | 46.97 | 0.013973 | 3.19 | 5.34 | 5.17 | 1
4 | 80 yr | 18 | 45.08 | 46.5 | 46.5 | 47.03 | 0.013869 | 3.23 | 5.58 | 5.26 | 1
4 | 100 yr | 19 | 45.08 | 46.55 | 46.55 | 47.09 | 0.013697 | 3.26 | 5.83 | 5.35 | 1
4.3 | 10 yr | 13 | 47.59 | 48.07 | 48.07 | 48.31 | 0.014796 | 2.14 | 6.09 | 13.04 | 1
4.3 | 20 yr | 15 | 47.59 | 48.12 | 48.12 | 48.38 | 0.014456 | 2.24 | 6.7 | 13.06 | 1
4.3 | 30 yr | 16 | 47.59 | 48.14 | 48.14 | 48.41 | 0.014197 | 2.28 | 7.01 | 13.07 | 1
4.3 | 50 yr | 17 | 47.59 | 48.16 | 48.16 | 48.44 | 0.014274 | 2.34 | 7.27 | 13.08 | 1
4.3 | 80 yr | 18 | 47.59 | 48.19 | 48.19 | 48.48 | 0.013986 | 2.38 | 7.58 | 13.09 | 1
4.3 | 100 yr | 19 | 47.59 | 48.21 | 48.21 | 48.51 | 0.014165 | 2.43 | 7.8 | 13.1 | 1.01
4.34 | 10 yr | 13 | 47.59 | 48.22 | 48.08 | 48.36 | 0.006137 | 1.62 | 8.02 | 13.29 | 0.67
4.34 | 20 yr | 15 | 47.59 | 48.27 | 48.12 | 48.42 | 0.006403 | 1.73 | 8.66 | 13.32 | 0.69
4.34 | 30 yr | 16 | 47.59 | 48.3 | 48.15 | 48.46 | 0.006439 | 1.78 | 9 | 13.33 | 0.69
4.34 | 50 yr | 17 | 47.59 | 48.32 | 48.17 | 48.49 | 0.006442 | 1.82 | 9.34 | 13.35 | 0.69
4.34 | 80 yr | 18 | 47.59 | 48.35 | 48.19 | 48.52 | 0.006479 | 1.86 | 9.67 | 13.37 | 0.7
4.34 | 100 yr | 19 | 47.59 | 48.37 | 48.21 | 48.55 | 0.006473 | 1.9 | 10 | 13.38 | 0.7
5 | 10 yr | 13 | 48.06 | 48.8 | 48.8 | 49.13 | 0.013399 | 2.52 | 5.16 | 7.98 | 1
5 | 20 yr | 15 | 48.06 | 48.87 | 48.87 | 49.22 | 0.013408 | 2.64 | 5.68 | 8.15 | 1.01
5 | 30 yr | 16 | 48.06 | 48.9 | 48.9 | 49.27 | 0.013053 | 2.67 | 5.99 | 8.24 | 1
5 | 50 yr | 17 | 48.06 | 48.94 | 48.94 | 49.31 | 0.012858 | 2.71 | 6.27 | 8.33 | 1
5 | 80 yr | 18 | 48.06 | 48.97 | 48.97 | 49.36 | 0.012769 | 2.76 | 6.53 | 8.41 | 1
5 | 100 yr | 19 | 48.06 | 49 | 49 | 49.4 | 0.012826 | 2.81 | 6.76 | 8.48 | 1
6 | 10 yr | 13 | 49.89 | 50.87 | 50.87 | 51.26 | 0.013519 | 2.78 | 4.68 | 5.98 | 1
6 | 20 yr | 15 | 49.89 | 50.96 | 50.96 | 51.38 | 0.013227 | 2.88 | 5.22 | 6.19 | 1
6 | 30 yr | 16 | 49.89 | 51 | 51 | 51.43 | 0.013084 | 2.92 | 5.48 | 6.29 | 1
6 | 50 yr | 17 | 49.89 | 51.04 | 51.04 | 51.49 | 0.013104 | 2.97 | 5.72 | 6.38 | 1
6 | 80 yr | 18 | 49.89 | 51.08 | 51.08 | 51.54 | 0.013022 | 3.02 | 5.97 | 6.47 | 1
6 | 100 yr | 19 | 49.89 | 51.12 | 51.12 | 51.59 | 0.012904 | 3.05 | 6.22 | 6.56 | 1
7 | 10 yr | 13 | 50.72 | 51.83 | 51.83 | 52.24 | 0.013482 | 2.82 | 4.61 | 5.69 | 1
7 | 20 yr | 15 | 50.72 | 51.93 | 51.93 | 52.36 | 0.013179 | 2.91 | 5.15 | 5.95 | 1
7 | 30 yr | 16 | 50.72 | 51.97 | 51.97 | 52.41 | 0.013093 | 2.95 | 5.42 | 6.07 | 1
7 | 50 yr | 17 | 50.72 | 52.01 | 52.01 | 52.47 | 0.012937 | 2.99 | 5.69 | 6.19 | 1
7 | 80 yr | 18 | 50.72 | 52.06 | 52.06 | 52.52 | 0.012804 | 3.02 | 5.95 | 6.31 | 0.99
7 | 100 yr | 19 | 50.72 | 52.09 | 52.09 | 52.57 | 0.012919 | 3.08 | 6.17 | 6.41 | 1
7.2 | 10 yr | 13 | 52.26 | 52.84 | 52.84 | 53.14 | 0.014912 | 2.4 | 5.42 | 9.35 | 1
7.2 | 20 yr | 15 | 52.26 | 52.91 | 52.91 | 53.22 | 0.014425 | 2.5 | 6 | 9.36 | 1
7.2 | 30 yr | 16 | 52.26 | 52.93 | 52.93 | 53.27 | 0.014595 | 2.57 | 6.22 | 9.37 | 1.01
7.2 | 50 yr | 17 | 52.26 | 52.96 | 52.96 | 53.31 | 0.014311 | 2.61 | 6.51 | 9.37 | 1
7.2 | 80 yr | 18 | 52.26 | 52.99 | 52.99 | 53.35 | 0.014 | 2.65 | 6.79 | 9.38 | 0.99
7.2 | 100 yr | 19 | 52.26 | 53.01 | 53.01 | 53.39 | 0.014058 | 2.71 | 7.02 | 9.39 | 1
7.29 | 10 yr | 13 | 52.26 | 53.07 | 52.86 | 53.23 | 0.00544 | 1.76 | 7.4 | 9.37 | 0.63
7.29 | 20 yr | 15 | 52.26 | 53.14 | 52.92 | 53.32 | 0.005577 | 1.86 | 8.05 | 9.41 | 0.64
7.29 | 30 yr | 16 | 52.26 | 53.18 | 52.95 | 53.36 | 0.005593 | 1.91 | 8.38 | 9.43 | 0.65
7.29 | 50 yr | 17 | 52.26 | 53.21 | 52.98 | 53.4 | 0.005656 | 1.96 | 8.69 | 9.45 | 0.65
7.29 | 80 yr | 18 | 52.26 | 53.24 | 53 | 53.44 | 0.005719 | 2 | 8.98 | 9.46 | 0.66
7.29 | 100 yr | 19 | 52.26 | 53.27 | 53.03 | 53.48 | 0.005836 | 2.06 | 9.24 | 9.48 | 0.66
8 | 10 yr | 13 | 52.72 | 53.86 | 53.86 | 54.29 | 0.013618 | 2.88 | 4.51 | 5.29 | 1
8 | 20 yr | 15 | 52.72 | 53.96 | 53.96 | 54.41 | 0.013399 | 2.98 | 5.04 | 5.52 | 1
8 | 30 yr | 16 | 52.72 | 54.01 | 54.01 | 54.47 | 0.013247 | 3.02 | 5.3 | 5.63 | 0.99
8 | 50 yr | 17 | 52.72 | 54.04 | 54.04 | 54.53 | 0.013467 | 3.09 | 5.51 | 5.71 | 1
8 | 80 yr | 18 | 52.72 | 54.09 | 54.09 | 54.59 | 0.013321 | 3.12 | 5.76 | 5.82 | 1
8 | 100 yr | 19 | 52.72 | 54.13 | 54.13 | 54.64 | 0.013265 | 3.16 | 6.01 | 5.92 | 1
9 | 10 yr | 13 | 54.19 | 55.33 | 55.33 | 55.75 | 0.013679 | 2.88 | 4.51 | 5.31 | 1
9 | 20 yr | 15 | 54.19 | 55.42 | 55.42 | 55.88 | 0.013614 | 2.99 | 5.01 | 5.52 | 1
9 | 30 yr | 16 | 54.19 | 55.48 | 55.48 | 55.94 | 0.013276 | 3.02 | 5.3 | 5.65 | 0.99
9 | 50 yr | 17 | 54.19 | 55.52 | 55.52 | 56 | 0.013199 | 3.06 | 5.55 | 5.75 | 1
9 | 80 yr | 18 | 54.19 | 55.56 | 55.56 | 56.05 | 0.013332 | 3.12 | 5.77 | 5.84 | 1
9 | 100 yr | 19 | 54.19 | 55.6 | 55.6 | 56.11 | 0.013067 | 3.14 | 6.04 | 5.95 | 1
10 | 10 yr | 13 | 56.6 | 57.41 | 57.41 | 57.75 | 0.013465 | 2.6 | 5 | 7.37 | 1.01
10 | 20 yr | 15 | 56.6 | 57.49 | 57.49 | 57.85 | 0.01287 | 2.68 | 5.6 | 7.6 | 0.99
10 | 30 yr | 16 | 56.6 | 57.52 | 57.52 | 57.9 | 0.01282 | 2.73 | 5.87 | 7.69 | 1
10 | 50 yr | 17 | 56.6 | 57.56 | 57.56 | 57.95 | 0.012826 | 2.78 | 6.11 | 7.79 | 1
10 | 80 yr | 18 | 56.6 | 57.59 | 57.59 | 58 | 0.012608 | 2.81 | 6.4 | 7.89 | 1
10 | 100 yr | 19 | 56.6 | 57.62 | 57.62 | 58.04 | 0.012629 | 2.86 | 6.64 | 7.97 | 1
11 | 10 yr | 13 | 58.91 | 59.76 | 59.76 | 60.12 | 0.013323 | 2.66 | 4.9 | 6.77 | 1
11 | 20 yr | 15 | 58.91 | 59.84 | 59.84 | 60.23 | 0.013129 | 2.76 | 5.43 | 6.95 | 1
11 | 30 yr | 16 | 58.91 | 59.88 | 59.88 | 60.28 | 0.012992 | 2.81 | 5.69 | 7.04 | 1
11 | 50 yr | 17 | 58.91 | 59.91 | 59.91 | 60.33 | 0.012995 | 2.86 | 5.94 | 7.13 | 1
11 | 80 yr | 18 | 58.91 | 59.95 | 59.95 | 60.38 | 0.01282 | 2.9 | 6.21 | 7.22 | 1
11 | 100 yr | 19 | 58.91 | 59.98 | 59.98 | 60.42 | 0.012734 | 2.94 | 6.46 | 7.3 | 1
11.1 | 10 yr | 13 | 59.79 | 60.36 | 60.36 | 60.65 | 0.015028 | 2.38 | 5.47 | 9.69 | 1.01
11.1 | 20 yr | 15 | 59.79 | 60.42 | 60.42 | 60.73 | 0.014464 | 2.48 | 6.06 | 9.7 | 1
11.1 | 30 yr | 16 | 59.79 | 60.44 | 60.44 | 60.77 | 0.01451 | 2.54 | 6.31 | 9.71 | 1
11.1 | 50 yr | 17 | 59.79 | 60.47 | 60.47 | 60.81 | 0.01422 | 2.58 | 6.59 | 9.71 | 1
11.1 | 80 yr | 18 | 59.79 | 60.5 | 60.5 | 60.85 | 0.01411 | 2.63 | 6.85 | 9.72 | 1
11.1 | 100 yr | 19 | 59.79 | 60.53 | 60.53 | 60.89 | 0.014052 | 2.68 | 7.1 | 9.73 | 1
12 | 10 yr | 13 | 61.52 | 62.33 | 62.33 | 62.67 | 0.013309 | 2.58 | 5.04 | 7.49 | 1
12 | 20 yr | 15 | 61.52 | 62.41 | 62.41 | 62.77 | 0.012665 | 2.65 | 5.66 | 7.74 | 0.99
12 | 30 yr | 16 | 61.52 | 62.44 | 62.44 | 62.82 | 0.012802 | 2.71 | 5.9 | 7.84 | 1
12 | 50 yr | 17 | 61.52 | 62.48 | 62.48 | 62.87 | 0.012661 | 2.75 | 6.17 | 7.95 | 1
12 | 80 yr | 18 | 61.52 | 62.51 | 62.51 | 62.91 | 0.012682 | 2.8 | 6.42 | 8.04 | 1
12 | 100 yr | 19 | 61.52 | 62.54 | 62.54 | 62.95 | 0.012582 | 2.84 | 6.69 | 8.14 | 1
13 | 10 yr | 13 | 63.36 | 64.16 | 64.16 | 64.49 | 0.013132 | 2.55 | 5.09 | 7.58 | 0.99
13 | 20 yr | 15 | 63.36 | 64.23 | 64.23 | 64.59 | 0.012967 | 2.66 | 5.64 | 7.8 | 1
13 | 30 yr | 16 | 63.36 | 64.27 | 64.27 | 64.64 | 0.012695 | 2.69 | 5.94 | 7.91 | 0.99
13 | 50 yr | 17 | 63.36 | 64.3 | 64.3 | 64.68 | 0.012855 | 2.76 | 6.16 | 8 | 1
13 | 80 yr | 18 | 63.36 | 64.33 | 64.33 | 64.73 | 0.012716 | 2.8 | 6.44 | 8.1 | 1
13 | 100 yr | 19 | 63.36 | 64.37 | 64.37 | 64.77 | 0.012482 | 2.83 | 6.72 | 8.21 | 1
14 | 10 yr | 13 | 65.27 | 66.25 | 66.25 | 66.65 | 0.013453 | 2.78 | 4.67 | 5.89 | 1
14 | 20 yr | 15 | 65.27 | 66.34 | 66.34 | 66.77 | 0.013249 | 2.89 | 5.19 | 6.1 | 1
14 | 30 yr | 16 | 65.27 | 66.38 | 66.38 | 66.82 | 0.013179 | 2.94 | 5.45 | 6.19 | 1
14 | 50 yr | 17 | 65.27 | 66.42 | 66.42 | 66.88 | 0.013165 | 2.99 | 5.69 | 6.28 | 1
14 | 80 yr | 18 | 65.27 | 66.46 | 66.46 | 66.93 | 0.013053 | 3.03 | 5.94 | 6.38 | 1
14 | 100 yr | 19 | 65.27 | 66.5 | 66.5 | 66.98 | 0.012896 | 3.06 | 6.2 | 6.47 | 1
15 | 10 yr | 13 | 69.08 | 69.86 | 69.86 | 70.21 | 0.013486 | 2.6 | 5 | 7.29 | 1
15 | 20 yr | 15 | 69.08 | 69.94 | 69.94 | 70.31 | 0.013072 | 2.69 | 5.57 | 7.47 | 1
15 | 30 yr | 16 | 69.08 | 69.98 | 69.98 | 70.36 | 0.012877 | 2.74 | 5.85 | 7.56 | 0.99
15 | 50 yr | 17 | 69.08 | 70.01 | 70.01 | 70.41 | 0.013045 | 2.8 | 6.06 | 7.62 | 1
15 | 80 yr | 18 | 69.08 | 70.04 | 70.04 | 70.45 | 0.013033 | 2.85 | 6.31 | 7.7 | 1.01
15 | 100 yr | 19 | 69.08 | 70.07 | 70.07 | 70.5 | 0.012784 | 2.88 | 6.59 | 7.78 | 1
16 | 10 yr | 13 | 72.37 | 73.15 | 73.15 | 73.49 | 0.013523 | 2.61 | 4.98 | 7.06 | 0.99
16 | 20 yr | 15 | 72.37 | 73.22 | 73.22 | 73.6 | 0.013334 | 2.73 | 5.5 | 7.18 | 1
16 | 30 yr | 16 | 72.37 | 73.25 | 73.25 | 73.65 | 0.013395 | 2.79 | 5.73 | 7.23 | 1
16 | 50 yr | 17 | 72.37 | 73.29 | 73.29 | 73.7 | 0.013031 | 2.82 | 6.02 | 7.3 | 0.99
16 | 80 yr | 18 | 72.37 | 73.32 | 73.32 | 73.75 | 0.013096 | 2.88 | 6.25 | 7.35 | 1
16 | 100 yr | 19 | 72.37 | 73.36 | 73.36 | 73.79 | 0.012994 | 2.92 | 6.5 | 7.4 | 1
17 | 10 yr | 13 | 76.29 | 77.48 | 77.48 | 77.94 | 0.014334 | 2.99 | 4.35 | 4.78 | 1
17 | 20 yr | 15 | 76.29 | 77.59 | 77.59 | 78.08 | 0.014097 | 3.09 | 4.85 | 4.97 | 1
17 | 30 yr | 16 | 76.29 | 77.63 | 77.63 | 78.14 | 0.014145 | 3.15 | 5.08 | 5.06 | 1
17 | 50 yr | 17 | 76.29 | 77.69 | 77.69 | 78.2 | 0.013864 | 3.18 | 5.35 | 5.16 | 1
17 | 80 yr | 18 | 76.29 | 77.73 | 77.73 | 78.26 | 0.014028 | 3.24 | 5.56 | 5.23 | 1
17 | 100 yr | 19 | 76.29 | 77.78 | 77.78 | 78.32 | 0.013739 | 3.26 | 5.82 | 5.33 | 1
18 | 10 yr | 13 | 78.59 | 79.78 | 79.78 | 80.22 | 0.014011 | 2.94 | 4.42 | 5.02 | 1
18 | 20 yr | 15 | 78.59 | 79.88 | 79.88 | 80.35 | 0.013873 | 3.05 | 4.92 | 5.24 | 1
18 | 30 yr | 16 | 78.59 | 79.93 | 79.93 | 80.41 | 0.013799 | 3.1 | 5.17 | 5.34 | 1
18 | 50 yr | 17 | 78.59 | 79.97 | 79.97 | 80.47 | 0.013646 | 3.13 | 5.43 | 5.44 | 1
18 | 80 yr | 18 | 78.59 | 80.02 | 80.02 | 80.53 | 0.013506 | 3.17 | 5.68 | 5.55 | 1
18 | 100 yr | 19 | 78.59 | 80.06 | 80.06 | 80.59 | 0.013399 | 3.21 | 5.93 | 5.64 | 1
19 | 10 yr | 13 | 79.37 | 80.49 | 80.41 | 80.85 | 0.011005 | 2.66 | 4.88 | 5.34 | 0.89
19 | 20 yr | 15 | 79.37 | 80.58 | 80.51 | 80.98 | 0.011004 | 2.78 | 5.4 | 5.51 | 0.89
19 | 30 yr | 16 | 79.37 | 80.63 | 80.55 | 81.04 | 0.011021 | 2.83 | 5.65 | 5.58 | 0.9
19 | 50 yr | 17 | 79.37 | 80.67 | 80.59 | 81.09 | 0.011104 | 2.89 | 5.89 | 5.66 | 0.9
19 | 80 yr | 18 | 79.37 | 80.71 | 80.63 | 81.15 | 0.011186 | 2.94 | 6.12 | 5.73 | 0.91
19 | 100 yr | 19 | 79.37 | 80.75 | 80.68 | 81.21 | 0.011252 | 2.99 | 6.35 | 5.8 | 0.91
20 | 10 yr | 13 | 89.49 | 90.62 | 90.62 | 91.06 | 0.01399 | 2.93 | 4.43 | 5.05 | 1
20 | 20 yr | 15 | 89.49 | 90.72 | 90.72 | 91.19 | 0.013716 | 3.03 | 4.95 | 5.25 | 1
20 | 30 yr | 16 | 89.49 | 90.76 | 90.76 | 91.25 | 0.013773 | 3.09 | 5.18 | 5.34 | 1
20 | 50 yr | 17 | 89.49 | 90.81 | 90.81 | 91.31 | 0.013576 | 3.13 | 5.44 | 5.44 | 1
20 | 80 yr | 18 | 89.49 | 90.85 | 90.85 | 91.37 | 0.013605 | 3.18 | 5.67 | 5.52 | 1
20 | 100 yr | 19 | 89.49 | 90.89 | 90.89 | 91.42 | 0.01354 | 3.22 | 5.9 | 5.6 | 1
22 | 10 yr | 13 | 91.27 | 91.91 | 91.91 | 92.2 | 0.013513 | 2.39 | 5.45 | 9.33 | 1
22 | 20 yr | 15 | 91.27 | 91.97 | 91.97 | 92.29 | 0.013322 | 2.5 | 6.01 | 9.48 | 1
22 | 30 yr | 16 | 91.27 | 92 | 92 | 92.33 | 0.012999 | 2.53 | 6.32 | 9.56 | 0.99
22 | 50 yr | 17 | 91.27 | 92.03 | 92.03 | 92.37 | 0.01298 | 2.58 | 6.58 | 9.62 | 1
22 | 80 yr | 18 | 91.27 | 92.05 | 92.05 | 92.41 | 0.012958 | 2.63 | 6.83 | 9.69 | 1
22 | 100 yr | 19 | 91.27 | 92.08 | 92.08 | 92.45 | 0.012902 | 2.68 | 7.09 | 9.76 | 1
23 | 10 yr | 13 | 92.82 | 93.63 | 93.63 | 93.99 | 0.013781 | 2.67 | 4.87 | 6.69 | 1
23 | 20 yr | 15 | 92.82 | 93.7 | 93.7 | 94.1 | 0.0136 | 2.79 | 5.38 | 6.8 | 1
23 | 30 yr | 16 | 92.82 | 93.74 | 93.74 | 94.15 | 0.013383 | 2.83 | 5.65 | 6.86 | 1
23 | 50 yr | 17 | 92.82 | 93.77 | 93.77 | 94.2 | 0.013373 | 2.89 | 5.89 | 6.91 | 1
23 | 80 yr | 18 | 92.82 | 93.81 | 93.81 | 94.25 | 0.013433 | 2.95 | 6.11 | 6.95 | 1
23 | 100 yr | 19 | 92.82 | 93.84 | 93.84 | 94.3 | 0.013233 | 2.98 | 6.37 | 7.01 | 1
24 | 10 yr | 13 | 95.87 | 97.05 | 97.05 | 97.46 | 0.013457 | 2.83 | 4.59 | 5.58 | 1
24 | 20 yr | 15 | 95.87 | 97.14 | 97.14 | 97.58 | 0.013273 | 2.93 | 5.12 | 5.85 | 1
24 | 30 yr | 16 | 95.87 | 97.19 | 97.19 | 97.64 | 0.013209 | 2.97 | 5.38 | 5.97 | 1
24 | 50 yr | 17 | 95.87 | 97.23 | 97.23 | 97.69 | 0.013187 | 3.02 | 5.63 | 6.09 | 1
24 | 80 yr | 18 | 95.87 | 97.27 | 97.27 | 97.75 | 0.013103 | 3.06 | 5.88 | 6.21 | 1
24 | 100 yr | 19 | 95.87 | 97.31 | 97.31 | 97.8 | 0.01294 | 3.09 | 6.15 | 6.33 | 1
25 | 10 yr | 13 | 99.17 | 100.01 | 100.01 | 100.35 | 0.01314 | 2.59 | 5.01 | 7.25 | 1
25 | 20 yr | 15 | 99.17 | 100.09 | 100.09 | 100.46 | 0.012978 | 2.7 | 5.56 | 7.46 | 1
25 | 30 yr | 16 | 99.17 | 100.12 | 100.12 | 100.51 | 0.012973 | 2.75 | 5.81 | 7.55 | 1
25 | 50 yr | 17 | 99.17 | 100.16 | 100.16 | 100.55 | 0.0128 | 2.79 | 6.09 | 7.66 | 1
25 | 80 yr | 18 | 99.17 | 100.19 | 100.19 | 100.6 | 0.012659 | 2.83 | 6.36 | 7.76 | 1
25 | 100 yr | 19 | 99.17 | 100.22 | 100.22 | 100.64 | 0.012644 | 2.88 | 6.6 | 7.84 | 1
26 | 10 yr | 13 | 102.32 | 103.1 | 103.1 | 103.43 | 0.01351 | 2.55 | 5.09 | 7.76 | 1.01
26 | 20 yr | 15 | 102.32 | 103.17 | 103.17 | 103.53 | 0.013068 | 2.64 | 5.67 | 7.97 | 1
26 | 30 yr | 16 | 102.32 | 103.21 | 103.21 | 103.57 | 0.012781 | 2.68 | 5.97 | 8.07 | 0.99
26 | 50 yr | 17 | 102.32 | 103.24 | 103.24 | 103.62 | 0.01283 | 2.73 | 6.22 | 8.15 | 1
26 | 80 yr | 18 | 102.32 | 103.27 | 103.27 | 103.66 | 0.012742 | 2.78 | 6.48 | 8.24 | 1
26 | 100 yr | 19 | 102.32 | 103.3 | 103.3 | 103.71 | 0.012791 | 2.83 | 6.72 | 8.32 | 1.01
27 | 10 yr | 13 | 103.72 | 104.57 | 104.57 | 104.92 | 0.013237 | 2.61 | 4.99 | 7.11 | 0.99
27 | 20 yr | 15 | 103.72 | 104.65 | 104.65 | 105.02 | 0.013035 | 2.71 | 5.53 | 7.32 | 1
27 | 30 yr | 16 | 103.72 | 104.68 | 104.68 | 105.07 | 0.013039 | 2.77 | 5.79 | 7.41 | 1
27 | 50 yr | 17 | 103.72 | 104.72 | 104.72 | 105.12 | 0.012948 | 2.81 | 6.05 | 7.51 | 1
27 | 80 yr | 18 | 103.72 | 104.75 | 104.75 | 105.17 | 0.01301 | 2.86 | 6.28 | 7.6 | 1.01
27 | 100 yr | 19 | 103.72 | 104.79 | 104.79 | 105.21 | 0.01271 | 2.89 | 6.58 | 7.71 | 1
28 | 10 yr | 13 | 105.77 | 106.66 | 106.66 | 107 | 0.01316 | 2.59 | 5.02 | 7.31 | 1
28 | 20 yr | 15 | 105.77 | 106.74 | 106.74 | 107.1 | 0.012817 | 2.68 | 5.6 | 7.6 | 1
28 | 30 yr | 16 | 105.77 | 106.78 | 106.78 | 107.15 | 0.01267 | 2.72 | 5.89 | 7.74 | 0.99
28 | 50 yr | 17 | 105.77 | 106.81 | 106.81 | 107.2 | 0.01262 | 2.76 | 6.16 | 7.87 | 1
28 | 80 yr | 18 | 105.77 | 106.85 | 106.85 | 107.24 | 0.01249 | 2.79 | 6.44 | 8.01 | 0.99
28 | 100 yr | 19 | 105.77 | 106.88 | 106.88 | 107.29 | 0.012466 | 2.84 | 6.7 | 8.13 | 1
29 | 10 yr | 13 | 111.45 | 112.1 | 112.1 | 112.4 | 0.013975 | 2.45 | 5.31 | 8.73 | 1
29 | 20 yr | 15 | 111.45 | 112.16 | 112.16 | 112.49 | 0.013841 | 2.57 | 5.84 | 8.81 | 1.01
29 | 30 yr | 16 | 111.45 | 112.19 | 112.19 | 112.54 | 0.013606 | 2.61 | 6.12 | 8.86 | 1
29 | 50 yr | 17 | 111.45 | 112.22 | 112.22 | 112.58 | 0.013384 | 2.66 | 6.4 | 8.9 | 1
29 | 80 yr | 18 | 111.45 | 112.25 | 112.25 | 112.62 | 0.013365 | 2.71 | 6.64 | 8.94 | 1
29 | 100 yr | 19 | 111.45 | 112.27 | 112.27 | 112.66 | 0.013396 | 2.76 | 6.88 | 8.98 | 1.01
30 | 10 yr | 13 | 113.27 | 113.94 | 113.94 | 114.25 | 0.013926 | 2.48 | 5.25 | 8.5 | 1.01
30 | 20 yr | 15 | 113.27 | 114.01 | 114.01 | 114.35 | 0.013502 | 2.58 | 5.82 | 8.63 | 1
30 | 30 yr | 16 | 113.27 | 114.04 | 114.04 | 114.39 | 0.013355 | 2.62 | 6.1 | 8.69 | 1
30 | 50 yr | 17 | 113.27 | 114.07 | 114.07 | 114.43 | 0.013172 | 2.67 | 6.37 | 8.75 | 1
30 | 80 yr | 18 | 113.27 | 114.1 | 114.1 | 114.48 | 0.012923 | 2.7 | 6.66 | 8.81 | 0.99
30 | 100 yr | 19 | 113.27 | 114.13 | 114.13 | 114.52 | 0.013191 | 2.77 | 6.85 | 8.85 | 1.01