## 개수후
율리천
River Sta | Profile | Q Total | Min Ch El | W.S. Elev | Crit W.S. | E.G. Elev | E.G. Slope | Vel Chnl | Flow Area | Top Width | Froude # Chl
|  | (m3/s) | (m) | (m) | (m) | (m) | (m/m) | (m/s) | (m2) | (m)
0 | 10 yr | 74 | 18.67 | 20.92 | 20.1 | 21.15 | 0.002301 | 2.13 | 34.8 | 17.91 | 0.49
0 | 20 yr | 85 | 18.67 | 21.11 | 20.23 | 21.36 | 0.002301 | 2.22 | 38.24 | 18.33 | 0.49
0 | 30 yr | 90 | 18.67 | 21.19 | 20.29 | 21.46 | 0.002301 | 2.26 | 39.77 | 18.51 | 0.49
0 | 50 yr | 98 | 18.67 | 21.32 | 20.38 | 21.6 | 0.002302 | 2.32 | 42.16 | 18.79 | 0.5
0 | 80 yr | 101 | 18.67 | 21.37 | 20.41 | 21.65 | 0.002303 | 2.35 | 43.04 | 18.89 | 0.5
0 | 100 yr | 108 | 18.67 | 21.45 | 20.49 | 21.74 | 0.0023 | 2.39 | 46.45 | 23.18 | 0.5
1 | 10 yr | 74 | 18.8 | 21.09 | 20.11 | 21.25 | 0.001554 | 1.78 | 41.66 | 21.49 | 0.41
1 | 20 yr | 85 | 18.8 | 21.29 | 20.22 | 21.46 | 0.001534 | 1.85 | 46 | 22.07 | 0.41
1 | 30 yr | 90 | 18.8 | 21.38 | 20.27 | 21.56 | 0.001527 | 1.88 | 47.91 | 22.32 | 0.41
1 | 50 yr | 98 | 18.8 | 21.51 | 20.36 | 21.7 | 0.001516 | 1.92 | 50.92 | 22.69 | 0.41
1 | 80 yr | 101 | 18.8 | 21.56 | 20.39 | 21.75 | 0.001511 | 1.94 | 52.03 | 22.78 | 0.41
1 | 100 yr | 108 | 18.8 | 21.64 | 20.46 | 21.85 | 0.001552 | 2 | 53.92 | 22.85 | 0.42
2 | 10 yr | 74 | 19.01 | 21.16 | 20.32 | 21.35 | 0.001949 | 1.92 | 38.58 | 21.09 | 0.45
2 | 20 yr | 85 | 19.01 | 21.36 | 20.44 | 21.56 | 0.001895 | 1.99 | 42.8 | 21.66 | 0.45
2 | 30 yr | 90 | 19.01 | 21.44 | 20.49 | 21.65 | 0.001875 | 2.02 | 44.66 | 21.9 | 0.45
2 | 50 yr | 98 | 19.01 | 21.58 | 20.57 | 21.79 | 0.001847 | 2.06 | 47.6 | 22.29 | 0.45
2 | 80 yr | 101 | 19.01 | 21.62 | 20.6 | 21.84 | 0.001838 | 2.08 | 48.67 | 22.43 | 0.45
2 | 100 yr | 108 | 19.01 | 21.71 | 20.67 | 21.94 | 0.00188 | 2.14 | 50.58 | 22.67 | 0.46
3 | 10 yr | 74 | 19.31 | 21.24 | 20.58 | 21.47 | 0.002613 | 2.11 | 35.02 | 20.66 | 0.52
3 | 20 yr | 85 | 19.31 | 21.44 | 20.7 | 21.68 | 0.00249 | 2.18 | 39.06 | 21.17 | 0.51
3 | 30 yr | 90 | 19.31 | 21.52 | 20.75 | 21.77 | 0.002445 | 2.2 | 40.84 | 21.39 | 0.51
3 | 50 yr | 98 | 19.31 | 21.65 | 20.83 | 21.91 | 0.002381 | 2.25 | 43.65 | 21.73 | 0.51
3 | 80 yr | 101 | 19.31 | 21.7 | 20.86 | 21.96 | 0.00236 | 2.26 | 44.69 | 21.86 | 0.5
3 | 100 yr | 108 | 19.31 | 21.78 | 20.93 | 22.06 | 0.00239 | 2.32 | 46.57 | 22.09 | 0.51
3.21 | 10 yr | 74 | 19.37 | 21.38 | 20.44 | 21.52 | 0.001506 | 1.69 | 43.92 | 22.6 | 0.39
3.21 | 20 yr | 85 | 19.37 | 21.57 | 20.54 | 21.73 | 0.001482 | 1.76 | 48.28 | 22.74 | 0.39
3.21 | 30 yr | 90 | 19.37 | 21.65 | 20.59 | 21.82 | 0.001474 | 1.79 | 50.18 | 22.8 | 0.39
3.21 | 50 yr | 98 | 19.37 | 21.78 | 20.65 | 21.95 | 0.001464 | 1.84 | 53.14 | 22.89 | 0.39
3.21 | 80 yr | 101 | 19.37 | 21.83 | 20.68 | 22.01 | 0.001462 | 1.86 | 54.23 | 22.92 | 0.39
3.21 | 100 yr | 108 | 19.37 | 21.92 | 20.74 | 22.11 | 0.001491 | 1.92 | 56.28 | 22.98 | 0.39
4 | 10 yr | 74 | 19.79 | 21.31 | 21 | 21.66 | 0.005211 | 2.62 | 28.19 | 20.25 | 0.71
4 | 20 yr | 85 | 19.79 | 21.5 | 21.12 | 21.86 | 0.004588 | 2.64 | 32.16 | 20.66 | 0.68
4 | 30 yr | 90 | 19.79 | 21.58 | 21.17 | 21.94 | 0.004376 | 2.65 | 33.91 | 20.84 | 0.66
4 | 50 yr | 98 | 19.79 | 21.71 | 21.25 | 22.08 | 0.004096 | 2.67 | 36.65 | 21.11 | 0.65
4 | 80 yr | 101 | 19.79 | 21.76 | 21.27 | 22.13 | 0.004008 | 2.68 | 37.65 | 21.21 | 0.64
4 | 100 yr | 108 | 19.79 | 21.85 | 21.34 | 22.23 | 0.003957 | 2.73 | 39.53 | 21.4 | 0.64
5 | 10 yr | 74 | 20.1 | 21.55 | 21.35 | 21.96 | 0.006509 | 2.84 | 26.05 | 19.77 | 0.79
5 | 20 yr | 85 | 20.1 | 21.71 | 21.47 | 22.14 | 0.006099 | 2.92 | 29.14 | 20.16 | 0.77
5 | 30 yr | 90 | 20.1 | 21.78 | 21.52 | 22.22 | 0.005914 | 2.94 | 30.57 | 20.34 | 0.77
5 | 50 yr | 98 | 20.1 | 21.89 | 21.6 | 22.34 | 0.005631 | 2.98 | 32.87 | 20.61 | 0.75
5 | 80 yr | 101 | 20.1 | 21.93 | 21.63 | 22.39 | 0.005531 | 2.99 | 33.73 | 20.72 | 0.75
5 | 100 yr | 108 | 20.1 | 22.02 | 21.69 | 22.49 | 0.005439 | 3.05 | 35.46 | 20.93 | 0.75
6 | 10 yr | 74 | 20.21 | 21.95 | 21.4 | 22.2 | 0.003129 | 2.21 | 33.44 | 20.98 | 0.56
6 | 20 yr | 85 | 20.21 | 22.1 | 21.52 | 22.37 | 0.003155 | 2.33 | 36.51 | 21.27 | 0.57
6 | 30 yr | 90 | 20.21 | 22.16 | 21.57 | 22.45 | 0.00316 | 2.38 | 37.89 | 21.4 | 0.57
6 | 50 yr | 98 | 20.21 | 22.26 | 21.64 | 22.57 | 0.003161 | 2.45 | 40.07 | 21.6 | 0.57
6 | 80 yr | 101 | 20.21 | 22.3 | 21.67 | 22.61 | 0.00316 | 2.47 | 40.88 | 21.68 | 0.57
6 | 100 yr | 108 | 20.21 | 22.38 | 21.74 | 22.71 | 0.003172 | 2.53 | 42.68 | 21.84 | 0.58
7 | 10 yr | 74 | 20.41 | 22.05 | 21.76 | 22.45 | 0.005551 | 2.77 | 26.67 | 18.43 | 0.74
7 | 20 yr | 85 | 20.41 | 22.19 | 21.89 | 22.62 | 0.005555 | 2.91 | 29.25 | 18.8 | 0.74
7 | 30 yr | 90 | 20.41 | 22.25 | 21.94 | 22.7 | 0.005548 | 2.96 | 30.4 | 18.96 | 0.75
7 | 50 yr | 98 | 20.41 | 22.35 | 22.03 | 22.82 | 0.005526 | 3.04 | 32.24 | 19.21 | 0.75
7 | 80 yr | 101 | 20.41 | 22.39 | 22.06 | 22.87 | 0.005514 | 3.07 | 32.92 | 19.31 | 0.75
7 | 100 yr | 108 | 20.41 | 22.46 | 22.13 | 22.97 | 0.00551 | 3.13 | 34.46 | 19.52 | 0.75
7.43 | 10 yr | 74 | 21.34 | 22.52 | 22.52 | 23.07 | 0.010946 | 3.28 | 22.53 | 20.47 | 1
7.43 | 20 yr | 85 | 21.34 | 22.63 | 22.63 | 23.23 | 0.010699 | 3.43 | 24.8 | 20.73 | 1
7.43 | 30 yr | 90 | 21.34 | 22.67 | 22.67 | 23.3 | 0.010647 | 3.49 | 25.77 | 20.83 | 1
7.43 | 50 yr | 98 | 21.34 | 22.75 | 22.75 | 23.4 | 0.010417 | 3.57 | 27.42 | 21.01 | 1
7.43 | 80 yr | 101 | 21.34 | 22.78 | 22.78 | 23.44 | 0.010362 | 3.61 | 28.01 | 21.08 | 1
7.43 | 100 yr | 108 | 21.34 | 22.85 | 22.85 | 23.53 | 0.010239 | 3.68 | 29.37 | 21.22 | 1
8 | 10 yr | 74 | 21.14 | 22.85 | 22.38 | 23.13 | 0.003729 | 2.37 | 31.19 | 20.18 | 0.61
8 | 20 yr | 85 | 21.14 | 22.97 | 22.5 | 23.29 | 0.003896 | 2.52 | 33.68 | 20.45 | 0.63
8 | 30 yr | 90 | 21.14 | 23.02 | 22.55 | 23.36 | 0.003964 | 2.59 | 34.78 | 20.56 | 0.64
8 | 50 yr | 98 | 21.14 | 23.1 | 22.62 | 23.47 | 0.004074 | 2.69 | 36.46 | 20.74 | 0.65
8 | 80 yr | 101 | 21.14 | 23.13 | 22.66 | 23.51 | 0.004112 | 2.72 | 37.08 | 20.81 | 0.65
8 | 100 yr | 108 | 21.14 | 23.2 | 22.72 | 23.6 | 0.004199 | 2.81 | 38.5 | 20.96 | 0.66
9 | 10 yr | 74 | 21.16 | 23.07 | 22.39 | 23.29 | 0.002516 | 2.08 | 35.63 | 20.89 | 0.51
9 | 20 yr | 85 | 21.16 | 23.21 | 22.52 | 23.46 | 0.002613 | 2.2 | 38.58 | 21.22 | 0.52
9 | 30 yr | 90 | 21.16 | 23.27 | 22.56 | 23.53 | 0.002652 | 2.26 | 39.87 | 21.37 | 0.53
9 | 50 yr | 98 | 21.16 | 23.37 | 22.64 | 23.65 | 0.002713 | 2.34 | 41.89 | 21.59 | 0.54
9 | 80 yr | 101 | 21.16 | 23.4 | 22.68 | 23.69 | 0.002734 | 2.37 | 42.63 | 21.67 | 0.54
9 | 100 yr | 108 | 21.16 | 23.48 | 22.74 | 23.78 | 0.002781 | 2.44 | 44.34 | 21.85 | 0.55
9.11 | 10 yr | 74 | 21.57 | 22.99 | 22.78 | 23.39 | 0.00637 | 2.78 | 26.58 | 20.55 | 0.78
9.11 | 20 yr | 85 | 21.57 | 23.13 | 22.9 | 23.56 | 0.006131 | 2.88 | 29.46 | 20.91 | 0.78
9.11 | 30 yr | 90 | 21.57 | 23.19 | 22.94 | 23.63 | 0.006042 | 2.93 | 30.74 | 21.07 | 0.77
9.11 | 50 yr | 98 | 21.57 | 23.29 | 23.03 | 23.74 | 0.005928 | 3 | 32.71 | 21.31 | 0.77
9.11 | 80 yr | 101 | 21.57 | 23.32 | 23.05 | 23.78 | 0.005889 | 3.02 | 33.44 | 21.4 | 0.77
9.11 | 100 yr | 108 | 21.57 | 23.4 | 23.11 | 23.88 | 0.005808 | 3.08 | 35.12 | 21.6 | 0.77
10 | 10 yr | 74 | 21.58 | 23.3 | 22.82 | 23.58 | 0.003648 | 2.35 | 31.44 | 20.29 | 0.6
10 | 20 yr | 85 | 21.58 | 23.44 | 22.94 | 23.75 | 0.003731 | 2.49 | 34.2 | 20.6 | 0.62
10 | 30 yr | 90 | 21.58 | 23.49 | 22.99 | 23.82 | 0.003765 | 2.54 | 35.41 | 20.74 | 0.62
10 | 50 yr | 98 | 21.58 | 23.59 | 23.07 | 23.94 | 0.003815 | 2.63 | 37.31 | 20.95 | 0.63
10 | 80 yr | 101 | 21.58 | 23.62 | 23.1 | 23.98 | 0.003833 | 2.66 | 38 | 21.03 | 0.63
10 | 100 yr | 108 | 21.58 | 23.69 | 23.17 | 24.07 | 0.003872 | 2.73 | 39.6 | 21.2 | 0.64
11 | 10 yr | 74 | 21.77 | 23.49 | 23 | 23.76 | 0.003556 | 2.33 | 31.79 | 20.44 | 0.6
11 | 20 yr | 85 | 21.77 | 23.63 | 23.12 | 23.93 | 0.003598 | 2.45 | 34.7 | 20.76 | 0.6
11 | 30 yr | 90 | 21.77 | 23.69 | 23.17 | 24.01 | 0.003616 | 2.5 | 35.97 | 20.89 | 0.61
11 | 50 yr | 98 | 21.77 | 23.79 | 23.24 | 24.12 | 0.003643 | 2.58 | 37.97 | 21.11 | 0.61
11 | 80 yr | 101 | 21.77 | 23.82 | 23.27 | 24.17 | 0.003652 | 2.61 | 38.7 | 21.18 | 0.62
11 | 100 yr | 108 | 21.77 | 23.9 | 23.34 | 24.26 | 0.003674 | 2.67 | 40.38 | 21.36 | 0.62
12 | 10 yr | 74 | 22.15 | 23.64 | 23.4 | 24.02 | 0.005921 | 2.75 | 26.86 | 19.83 | 0.76
12 | 20 yr | 85 | 22.15 | 23.78 | 23.51 | 24.19 | 0.005792 | 2.87 | 29.63 | 20.16 | 0.76
12 | 30 yr | 90 | 22.15 | 23.84 | 23.56 | 24.27 | 0.005743 | 2.92 | 30.85 | 20.31 | 0.76
12 | 50 yr | 98 | 22.15 | 23.93 | 23.64 | 24.39 | 0.005675 | 2.99 | 32.75 | 20.53 | 0.76
12 | 80 yr | 101 | 22.15 | 23.96 | 23.67 | 24.43 | 0.005652 | 3.02 | 33.46 | 20.61 | 0.76
12 | 100 yr | 108 | 22.15 | 24.04 | 23.73 | 24.52 | 0.005604 | 3.08 | 35.07 | 20.8 | 0.76
13 | 10 yr | 74 | 22.35 | 23.96 | 23.6 | 24.29 | 0.004597 | 2.54 | 29.13 | 20.01 | 0.67
13 | 20 yr | 85 | 22.35 | 24.1 | 23.71 | 24.46 | 0.004623 | 2.67 | 31.85 | 20.33 | 0.68
13 | 30 yr | 90 | 22.35 | 24.15 | 23.77 | 24.53 | 0.004632 | 2.72 | 33.05 | 20.47 | 0.68
13 | 50 yr | 98 | 22.35 | 24.25 | 23.84 | 24.65 | 0.004645 | 2.81 | 34.94 | 20.69 | 0.69
13 | 80 yr | 101 | 22.35 | 24.28 | 23.87 | 24.69 | 0.004649 | 2.83 | 35.63 | 20.77 | 0.69
13 | 100 yr | 108 | 22.35 | 24.36 | 23.94 | 24.79 | 0.004658 | 2.9 | 37.23 | 20.96 | 0.69
13.4 | 10 yr | 74 | 22.83 | 24.1 | 24.03 | 24.59 | 0.009018 | 3.11 | 23.83 | 20.35 | 0.92
13.4 | 20 yr | 85 | 22.83 | 24.23 | 24.15 | 24.75 | 0.008554 | 3.21 | 26.51 | 20.67 | 0.9
13.4 | 30 yr | 90 | 22.83 | 24.29 | 24.19 | 24.82 | 0.008378 | 3.25 | 27.7 | 20.82 | 0.9
13.4 | 50 yr | 98 | 22.83 | 24.38 | 24.27 | 24.94 | 0.008131 | 3.31 | 29.57 | 21.04 | 0.89
13.4 | 80 yr | 101 | 22.83 | 24.41 | 24.3 | 24.98 | 0.008048 | 3.34 | 30.26 | 21.12 | 0.89
13.4 | 100 yr | 108 | 22.83 | 24.48 | 24.36 | 25.07 | 0.00787 | 3.39 | 31.84 | 21.3 | 0.89
14 | 10 yr | 74 | 22.91 | 24.16 | 24.16 | 24.73 | 0.010766 | 3.34 | 22.14 | 19.33 | 1
14 | 20 yr | 85 | 22.91 | 24.27 | 24.27 | 24.89 | 0.010643 | 3.5 | 24.31 | 19.62 | 1
14 | 30 yr | 90 | 22.91 | 24.33 | 24.33 | 24.97 | 0.010434 | 3.54 | 25.4 | 19.76 | 1
14 | 50 yr | 98 | 22.91 | 24.4 | 24.4 | 25.08 | 0.010386 | 3.64 | 26.89 | 19.95 | 1
14 | 80 yr | 101 | 22.91 | 24.43 | 24.43 | 25.12 | 0.010299 | 3.67 | 27.51 | 20.02 | 1
14 | 100 yr | 108 | 22.91 | 24.49 | 24.49 | 25.21 | 0.010291 | 3.76 | 28.75 | 20.18 | 1
15 | 10 yr | 74 | 23.17 | 24.76 | 24.42 | 25.1 | 0.004815 | 2.57 | 28.74 | 20.11 | 0.69
15 | 20 yr | 85 | 23.17 | 24.89 | 24.53 | 25.26 | 0.00485 | 2.71 | 31.42 | 20.44 | 0.7
15 | 30 yr | 90 | 23.17 | 24.95 | 24.58 | 25.34 | 0.004893 | 2.77 | 32.53 | 20.58 | 0.7
15 | 50 yr | 98 | 23.17 | 25.04 | 24.67 | 25.45 | 0.004905 | 2.85 | 34.39 | 20.81 | 0.71
15 | 80 yr | 101 | 23.17 | 25.07 | 24.69 | 25.49 | 0.004923 | 2.88 | 35.05 | 20.89 | 0.71
15 | 100 yr | 108 | 23.17 | 25.14 | 24.76 | 25.59 | 0.004923 | 2.95 | 36.65 | 21.09 | 0.71
16 | 10 yr | 74 | 23.57 | 24.98 | 24.8 | 25.41 | 0.006848 | 2.88 | 25.7 | 19.85 | 0.81
16 | 20 yr | 85 | 23.57 | 25.11 | 24.92 | 25.57 | 0.006736 | 3.01 | 28.28 | 20.16 | 0.81
16 | 30 yr | 90 | 23.57 | 25.17 | 24.97 | 25.65 | 0.006713 | 3.06 | 29.39 | 20.29 | 0.81
16 | 50 yr | 98 | 23.57 | 25.26 | 25.05 | 25.76 | 0.006648 | 3.14 | 31.18 | 20.5 | 0.81
16 | 80 yr | 101 | 23.57 | 25.29 | 25.08 | 25.8 | 0.006635 | 3.17 | 31.82 | 20.57 | 0.81
16 | 100 yr | 108 | 23.57 | 25.36 | 25.14 | 25.9 | 0.006581 | 3.24 | 33.35 | 20.75 | 0.82
17 | 10 yr | 74 | 23.71 | 25.38 | 24.94 | 25.67 | 0.003927 | 2.4 | 30.83 | 20.49 | 0.62
17 | 20 yr | 85 | 23.71 | 25.52 | 25.06 | 25.84 | 0.003978 | 2.53 | 33.63 | 20.83 | 0.63
17 | 30 yr | 90 | 23.71 | 25.58 | 25.11 | 25.92 | 0.003999 | 2.58 | 34.87 | 20.97 | 0.64
17 | 50 yr | 98 | 23.71 | 25.67 | 25.19 | 26.03 | 0.004027 | 2.66 | 36.81 | 21.2 | 0.64
17 | 80 yr | 101 | 23.71 | 25.7 | 25.22 | 26.07 | 0.004038 | 2.69 | 37.52 | 21.28 | 0.65
17 | 100 yr | 108 | 23.71 | 25.78 | 25.28 | 26.17 | 0.004059 | 2.76 | 39.17 | 21.47 | 0.65
17.06 | 10 yr | 74 | 24.52 | 25.77 | 25.77 | 26.33 | 0.010808 | 3.33 | 22.24 | 19.72 | 1
17.06 | 20 yr | 85 | 24.52 | 25.89 | 25.89 | 26.5 | 0.010493 | 3.46 | 24.59 | 20.08 | 1
17.06 | 30 yr | 90 | 24.52 | 25.94 | 25.94 | 26.57 | 0.010363 | 3.51 | 25.63 | 20.24 | 1
17.06 | 50 yr | 98 | 24.52 | 26.01 | 26.01 | 26.68 | 0.010324 | 3.61 | 27.15 | 20.46 | 1
17.06 | 80 yr | 101 | 24.52 | 26.04 | 26.04 | 26.72 | 0.010245 | 3.64 | 27.76 | 20.56 | 1
17.06 | 100 yr | 108 | 24.52 | 26.11 | 26.11 | 26.81 | 0.010132 | 3.71 | 29.13 | 20.76 | 1
18 | 10 yr | 74 | 25.03 | 26.31 | 26.31 | 26.9 | 0.01079 | 3.38 | 21.9 | 18.84 | 1
18 | 20 yr | 85 | 25.03 | 26.43 | 26.43 | 27.06 | 0.010564 | 3.52 | 24.14 | 19.16 | 1
18 | 30 yr | 90 | 25.03 | 26.48 | 26.48 | 27.14 | 0.010498 | 3.58 | 25.12 | 19.3 | 1
18 | 50 yr | 98 | 25.03 | 26.56 | 26.56 | 27.25 | 0.010354 | 3.67 | 26.69 | 19.52 | 1
18 | 80 yr | 101 | 25.03 | 26.6 | 26.6 | 27.29 | 0.010192 | 3.69 | 27.37 | 19.61 | 1
18 | 100 yr | 108 | 25.03 | 26.67 | 26.67 | 27.39 | 0.010091 | 3.76 | 28.7 | 19.8 | 1
18.22 | 10 yr | 74 | 26.61 | 27.84 | 27.84 | 28.37 | 0.010844 | 3.22 | 23 | 21.84 | 1
18.22 | 20 yr | 85 | 26.61 | 27.95 | 27.95 | 28.52 | 0.010556 | 3.34 | 25.47 | 22.41 | 1
18.22 | 30 yr | 90 | 26.61 | 28 | 28 | 28.59 | 0.010425 | 3.39 | 26.58 | 22.66 | 1
18.22 | 50 yr | 98 | 26.61 | 28.07 | 28.07 | 28.69 | 0.010331 | 3.47 | 28.21 | 22.92 | 1
18.22 | 80 yr | 101 | 26.61 | 28.1 | 28.1 | 28.73 | 0.010379 | 3.51 | 28.74 | 22.99 | 1
18.22 | 100 yr | 108 | 26.61 | 28.16 | 28.16 | 28.81 | 0.010221 | 3.58 | 30.14 | 23.15 | 1
18.4 | 10 yr | 74 | 26.67 | 28.19 | 27.87 | 28.52 | 0.004897 | 2.54 | 29.13 | 21.19 | 0.69
18.4 | 20 yr | 85 | 26.67 | 28.29 | 27.98 | 28.67 | 0.005156 | 2.71 | 31.36 | 21.47 | 0.72
18.4 | 30 yr | 90 | 26.67 | 28.34 | 28.03 | 28.73 | 0.005252 | 2.78 | 32.37 | 21.59 | 0.72
18.4 | 50 yr | 98 | 26.67 | 28.41 | 28.11 | 28.84 | 0.005388 | 2.89 | 33.95 | 21.78 | 0.74
18.4 | 80 yr | 101 | 26.67 | 28.44 | 28.14 | 28.88 | 0.005425 | 2.92 | 34.55 | 21.86 | 0.74
18.4 | 100 yr | 108 | 26.67 | 28.5 | 28.2 | 28.96 | 0.00555 | 3.01 | 35.85 | 22.01 | 0.75
19 | 10 yr | 74 | 26.79 | 28.16 | 28.03 | 28.62 | 0.007859 | 3.02 | 24.53 | 19.61 | 0.86
19 | 20 yr | 85 | 26.79 | 28.25 | 28.14 | 28.78 | 0.008257 | 3.22 | 26.42 | 19.83 | 0.89
19 | 30 yr | 90 | 26.79 | 28.3 | 28.2 | 28.85 | 0.008407 | 3.3 | 27.26 | 19.93 | 0.9
19 | 50 yr | 98 | 26.79 | 28.36 | 28.28 | 28.96 | 0.008626 | 3.43 | 28.57 | 20.08 | 0.92
19 | 80 yr | 101 | 26.79 | 28.39 | 28.3 | 29 | 0.008683 | 3.47 | 29.08 | 20.14 | 0.92
19 | 100 yr | 108 | 26.79 | 28.44 | 28.38 | 29.09 | 0.008903 | 3.58 | 30.14 | 20.27 | 0.94
20 | 10 yr | 74 | 26.89 | 28.62 | 28.14 | 28.9 | 0.003696 | 2.37 | 31.28 | 20.24 | 0.61
20 | 20 yr | 85 | 26.89 | 28.75 | 28.26 | 29.07 | 0.003747 | 2.49 | 34.13 | 20.57 | 0.62
20 | 30 yr | 90 | 26.89 | 28.82 | 28.31 | 29.15 | 0.003766 | 2.54 | 35.39 | 20.71 | 0.62
20 | 50 yr | 98 | 26.89 | 28.91 | 28.39 | 29.26 | 0.003789 | 2.62 | 37.37 | 20.94 | 0.63
20 | 80 yr | 101 | 26.89 | 28.95 | 28.42 | 29.3 | 0.003798 | 2.65 | 38.1 | 21.02 | 0.63
20 | 100 yr | 108 | 26.89 | 29.03 | 28.49 | 29.4 | 0.003809 | 2.71 | 39.81 | 21.21 | 0.63
21 | 10 yr | 74 | 27.29 | 28.76 | 28.57 | 29.19 | 0.006804 | 2.91 | 25.44 | 19.25 | 0.81
21 | 20 yr | 85 | 27.29 | 28.9 | 28.69 | 29.36 | 0.006654 | 3.03 | 28.08 | 19.61 | 0.81
21 | 30 yr | 90 | 27.29 | 28.95 | 28.75 | 29.44 | 0.006593 | 3.08 | 29.25 | 19.77 | 0.81
21 | 50 yr | 98 | 27.29 | 29.05 | 28.83 | 29.55 | 0.006502 | 3.15 | 31.09 | 20.01 | 0.81
21 | 80 yr | 101 | 27.29 | 29.08 | 28.85 | 29.6 | 0.006472 | 3.18 | 31.77 | 20.1 | 0.81
21 | 100 yr | 108 | 27.29 | 29.16 | 28.92 | 29.69 | 0.006395 | 3.24 | 33.36 | 20.31 | 0.81
22 | 10 yr | 74 | 27.39 | 29.16 | 28.69 | 29.45 | 0.003698 | 2.38 | 31.16 | 20.09 | 0.61
22 | 20 yr | 85 | 27.39 | 29.3 | 28.81 | 29.62 | 0.003748 | 2.5 | 34.02 | 20.47 | 0.62
22 | 30 yr | 90 | 27.39 | 29.37 | 28.86 | 29.7 | 0.003767 | 2.55 | 35.28 | 20.63 | 0.62
22 | 50 yr | 98 | 27.39 | 29.46 | 28.94 | 29.81 | 0.003795 | 2.63 | 37.27 | 20.89 | 0.63
22 | 80 yr | 101 | 27.39 | 29.5 | 28.97 | 29.86 | 0.003804 | 2.66 | 38 | 20.98 | 0.63
22 | 100 yr | 108 | 27.39 | 29.58 | 29.04 | 29.95 | 0.003823 | 2.72 | 39.69 | 21.19 | 0.63
23 | 10 yr | 74 | 27.69 | 29.34 | 28.98 | 29.67 | 0.004677 | 2.57 | 28.83 | 19.79 | 0.68
23 | 20 yr | 85 | 27.69 | 29.48 | 29.1 | 29.85 | 0.004654 | 2.69 | 31.65 | 20.17 | 0.68
23 | 30 yr | 90 | 27.69 | 29.54 | 29.14 | 29.92 | 0.004645 | 2.74 | 32.9 | 20.33 | 0.69
23 | 50 yr | 98 | 27.69 | 29.64 | 29.23 | 30.04 | 0.004633 | 2.81 | 34.86 | 20.59 | 0.69
23 | 80 yr | 101 | 27.69 | 29.67 | 29.26 | 30.08 | 0.004628 | 2.84 | 35.58 | 20.68 | 0.69
23 | 100 yr | 108 | 27.69 | 29.75 | 29.33 | 30.18 | 0.004618 | 2.9 | 37.25 | 20.9 | 0.69
24 | 10 yr | 74 | 27.83 | 29.61 | 29.08 | 29.87 | 0.003319 | 2.28 | 32.41 | 20.38 | 0.58
24 | 20 yr | 85 | 27.83 | 29.76 | 29.2 | 30.05 | 0.00335 | 2.4 | 35.42 | 20.74 | 0.59
24 | 30 yr | 90 | 27.83 | 29.82 | 29.25 | 30.12 | 0.003363 | 2.45 | 36.74 | 20.9 | 0.59
24 | 50 yr | 98 | 27.83 | 29.92 | 29.33 | 30.24 | 0.003383 | 2.52 | 38.82 | 21.14 | 0.59
24 | 80 yr | 101 | 27.83 | 29.95 | 29.36 | 30.29 | 0.00339 | 2.55 | 39.58 | 21.22 | 0.6
24 | 100 yr | 108 | 27.83 | 30.04 | 29.43 | 30.38 | 0.003405 | 2.61 | 41.34 | 21.42 | 0.6
24.34 | 10 yr | 74 | 28.35 | 29.67 | 29.48 | 30.07 | 0.006932 | 2.8 | 26.41 | 20.78 | 0.79
24.34 | 20 yr | 85 | 28.35 | 29.82 | 29.59 | 30.24 | 0.006537 | 2.89 | 29.45 | 21.14 | 0.78
24.34 | 30 yr | 90 | 28.35 | 29.88 | 29.64 | 30.32 | 0.006392 | 2.92 | 30.79 | 21.3 | 0.78
24.34 | 50 yr | 98 | 28.35 | 29.98 | 29.72 | 30.43 | 0.006192 | 2.98 | 32.89 | 21.54 | 0.77
24.34 | 80 yr | 101 | 28.35 | 30.02 | 29.74 | 30.47 | 0.006126 | 3 | 33.67 | 21.63 | 0.77
24.34 | 100 yr | 108 | 28.35 | 30.1 | 29.81 | 30.57 | 0.005987 | 3.05 | 35.45 | 21.83 | 0.76
25 | 10 yr | 74 | 28.49 | 29.73 | 29.73 | 30.31 | 0.010915 | 3.36 | 22.04 | 19.28 | 1
25 | 20 yr | 85 | 28.49 | 29.86 | 29.86 | 30.47 | 0.010507 | 3.48 | 24.41 | 19.57 | 1
25 | 30 yr | 90 | 28.49 | 29.91 | 29.91 | 30.55 | 0.010411 | 3.54 | 25.41 | 19.69 | 1
25 | 50 yr | 98 | 28.49 | 29.98 | 29.98 | 30.66 | 0.010433 | 3.65 | 26.84 | 19.86 | 1
25 | 80 yr | 101 | 28.49 | 30.01 | 30.01 | 30.7 | 0.010212 | 3.66 | 27.56 | 19.94 | 0.99
25 | 100 yr | 108 | 28.49 | 30.07 | 30.07 | 30.79 | 0.010263 | 3.76 | 28.75 | 20.08 | 1
25.12 | 10 yr | 74 | 28.58 | 30.18 | 29.64 | 30.4 | 0.00301 | 2.09 | 35.42 | 22.44 | 0.53
25.12 | 20 yr | 85 | 28.58 | 30.32 | 29.73 | 30.57 | 0.003025 | 2.2 | 38.61 | 22.49 | 0.54
25.12 | 30 yr | 90 | 28.58 | 30.39 | 29.78 | 30.64 | 0.003031 | 2.25 | 40.02 | 22.52 | 0.54
25.12 | 50 yr | 98 | 28.58 | 30.48 | 29.85 | 30.76 | 0.003037 | 2.32 | 42.22 | 22.55 | 0.54
25.12 | 80 yr | 101 | 28.58 | 30.52 | 29.88 | 30.8 | 0.003049 | 2.35 | 42.99 | 22.56 | 0.54
25.12 | 100 yr | 108 | 28.58 | 30.6 | 29.93 | 30.9 | 0.003057 | 2.41 | 44.83 | 22.59 | 0.55
26 | 10 yr | 74 | 28.81 | 30.17 | 30.17 | 30.77 | 0.010765 | 3.44 | 21.48 | 17.82 | 1
26 | 20 yr | 85 | 28.81 | 30.29 | 30.29 | 30.94 | 0.010469 | 3.58 | 23.75 | 18.17 | 1
26 | 30 yr | 90 | 28.81 | 30.34 | 30.34 | 31.02 | 0.010404 | 3.64 | 24.72 | 18.31 | 1
26 | 50 yr | 98 | 28.81 | 30.43 | 30.43 | 31.14 | 0.01025 | 3.73 | 26.29 | 18.54 | 1
26 | 80 yr | 101 | 28.81 | 30.46 | 30.46 | 31.18 | 0.010256 | 3.77 | 26.82 | 18.61 | 1
26 | 100 yr | 108 | 28.81 | 30.53 | 30.53 | 31.28 | 0.010108 | 3.83 | 28.18 | 18.81 | 1
26.3 | 10 yr | 74 | 29.41 | 30.68 | 30.68 | 31.25 | 0.010863 | 3.36 | 22.04 | 19.24 | 1
26.3 | 20 yr | 85 | 29.41 | 30.8 | 30.8 | 31.42 | 0.010552 | 3.49 | 24.35 | 19.55 | 1
26.3 | 30 yr | 90 | 29.41 | 30.85 | 30.85 | 31.49 | 0.010486 | 3.55 | 25.32 | 19.68 | 1
26.3 | 50 yr | 98 | 29.41 | 30.93 | 30.93 | 31.6 | 0.010292 | 3.64 | 26.94 | 19.9 | 1
26.3 | 80 yr | 101 | 29.41 | 30.95 | 30.95 | 31.64 | 0.010403 | 3.69 | 27.38 | 19.95 | 1.01
26.3 | 100 yr | 108 | 29.41 | 31.02 | 31.02 | 31.74 | 0.010253 | 3.76 | 28.75 | 20.13 | 1
27 | 10 yr | 74 | 29.67 | 30.92 | 30.92 | 31.49 | 0.010785 | 3.34 | 22.14 | 19.35 | 1
27 | 20 yr | 85 | 29.67 | 31.03 | 31.03 | 31.65 | 0.01058 | 3.49 | 24.37 | 19.64 | 1
27 | 30 yr | 90 | 29.67 | 31.08 | 31.08 | 31.73 | 0.010638 | 3.56 | 25.25 | 19.75 | 1.01
27 | 50 yr | 98 | 29.67 | 31.16 | 31.16 | 31.84 | 0.010343 | 3.64 | 26.94 | 19.97 | 1
27 | 80 yr | 101 | 29.67 | 31.2 | 31.2 | 31.88 | 0.010223 | 3.66 | 27.59 | 20.05 | 1
27 | 100 yr | 108 | 29.67 | 31.26 | 31.26 | 31.97 | 0.010191 | 3.74 | 28.86 | 20.21 | 1
28 | 10 yr | 74 | 30.12 | 31.46 | 31.41 | 31.99 | 0.009407 | 3.23 | 22.92 | 19.01 | 0.94
28 | 20 yr | 85 | 30.12 | 31.57 | 31.53 | 32.16 | 0.009673 | 3.42 | 24.87 | 19.3 | 0.96
28 | 30 yr | 90 | 30.12 | 31.61 | 31.58 | 32.23 | 0.009701 | 3.49 | 25.8 | 19.43 | 0.97
28 | 50 yr | 98 | 30.12 | 31.68 | 31.66 | 32.35 | 0.009944 | 3.62 | 27.07 | 19.61 | 0.98
28 | 80 yr | 101 | 30.12 | 31.7 | 31.69 | 32.39 | 0.009981 | 3.66 | 27.58 | 19.68 | 0.99
28 | 100 yr | 108 | 30.12 | 31.76 | 31.76 | 32.48 | 0.010073 | 3.76 | 28.74 | 19.85 | 1
29 | 10 yr | 74 | 30.54 | 31.96 | 31.82 | 32.42 | 0.00741 | 2.99 | 24.76 | 19.17 | 0.84
29 | 20 yr | 85 | 30.54 | 32.09 | 31.93 | 32.59 | 0.007347 | 3.13 | 27.19 | 19.49 | 0.85
29 | 30 yr | 90 | 30.54 | 32.14 | 31.98 | 32.66 | 0.007345 | 3.19 | 28.23 | 19.62 | 0.85
29 | 50 yr | 98 | 30.54 | 32.24 | 32.07 | 32.78 | 0.007147 | 3.25 | 30.13 | 19.87 | 0.84
29 | 80 yr | 101 | 30.54 | 32.27 | 32.09 | 32.82 | 0.007123 | 3.28 | 30.78 | 19.95 | 0.84
29 | 100 yr | 108 | 30.54 | 32.35 | 32.16 | 32.92 | 0.007065 | 3.35 | 32.26 | 20.13 | 0.84
30 | 10 yr | 74 | 30.87 | 32.43 | 31.99 | 32.7 | 0.003887 | 2.29 | 32.34 | 21.71 | 0.6
30 | 20 yr | 85 | 30.87 | 32.57 | 32.1 | 32.87 | 0.003855 | 2.4 | 35.41 | 21.81 | 0.6
30 | 30 yr | 90 | 30.87 | 32.64 | 32.14 | 32.94 | 0.003844 | 2.45 | 36.76 | 21.86 | 0.6
30 | 50 yr | 98 | 30.87 | 32.73 | 32.21 | 33.06 | 0.003834 | 2.52 | 38.85 | 21.93 | 0.6
30 | 80 yr | 101 | 30.87 | 32.77 | 32.25 | 33.1 | 0.003831 | 2.55 | 39.62 | 21.95 | 0.61
30 | 100 yr | 108 | 30.87 | 32.85 | 32.3 | 33.19 | 0.003826 | 2.61 | 41.37 | 22.01 | 0.61
30.06 | 10 yr | 74 | 32.15 | 33.22 | 33.22 | 33.74 | 0.011467 | 3.19 | 23.21 | 22.38 | 1
30.06 | 20 yr | 85 | 32.15 | 33.32 | 33.32 | 33.89 | 0.01121 | 3.33 | 25.51 | 22.5 | 1
30.06 | 30 yr | 90 | 32.15 | 33.36 | 33.36 | 33.96 | 0.011284 | 3.41 | 26.39 | 22.55 | 1.01
30.06 | 50 yr | 98 | 32.15 | 33.44 | 33.44 | 34.06 | 0.011046 | 3.5 | 28.04 | 22.63 | 1
30.06 | 80 yr | 101 | 32.15 | 33.47 | 33.47 | 34.1 | 0.010825 | 3.51 | 28.76 | 22.67 | 1
30.06 | 100 yr | 108 | 32.15 | 33.52 | 33.52 | 34.18 | 0.010873 | 3.6 | 29.96 | 22.73 | 1
31 | 10 yr | 74 | 32.25 | 33.69 | 33.54 | 34.15 | 0.007479 | 3.01 | 24.57 | 18.96 | 0.84
31 | 20 yr | 85 | 32.25 | 33.77 | 33.66 | 34.31 | 0.008118 | 3.24 | 26.2 | 19.18 | 0.89
31 | 30 yr | 90 | 32.25 | 33.81 | 33.71 | 34.38 | 0.008279 | 3.33 | 27.03 | 19.29 | 0.9
31 | 50 yr | 98 | 32.25 | 33.87 | 33.8 | 34.49 | 0.00869 | 3.48 | 28.14 | 19.43 | 0.92
31 | 80 yr | 101 | 32.25 | 33.89 | 33.82 | 34.53 | 0.008866 | 3.54 | 28.52 | 19.48 | 0.93
31 | 100 yr | 108 | 32.25 | 33.95 | 33.89 | 34.62 | 0.009067 | 3.65 | 29.59 | 19.62 | 0.95
31.1 | 10 yr | 74 | 32.33 | 33.99 | 33.41 | 34.22 | 0.002913 | 2.1 | 35.31 | 21.57 | 0.52
31.1 | 20 yr | 85 | 32.33 | 34.13 | 33.52 | 34.38 | 0.00299 | 2.22 | 38.25 | 21.62 | 0.53
31.1 | 30 yr | 90 | 32.33 | 34.19 | 33.56 | 34.46 | 0.003007 | 2.27 | 39.6 | 21.65 | 0.54
31.1 | 50 yr | 98 | 32.33 | 34.29 | 33.64 | 34.57 | 0.003036 | 2.35 | 41.69 | 21.69 | 0.54
31.1 | 80 yr | 101 | 32.33 | 34.32 | 33.66 | 34.61 | 0.003045 | 2.38 | 42.46 | 21.7 | 0.54
31.1 | 100 yr | 108 | 32.33 | 34.41 | 33.72 | 34.71 | 0.003063 | 2.44 | 44.24 | 21.74 | 0.55
32 | 10 yr | 74 | 32.67 | 34.07 | 33.78 | 34.41 | 0.005305 | 2.56 | 28.95 | 21.29 | 0.7
32 | 20 yr | 85 | 32.67 | 34.21 | 33.88 | 34.57 | 0.005188 | 2.67 | 31.84 | 21.41 | 0.7
32 | 30 yr | 90 | 32.67 | 34.27 | 33.93 | 34.64 | 0.005121 | 2.71 | 33.16 | 21.47 | 0.7
32 | 50 yr | 98 | 32.67 | 34.36 | 34 | 34.76 | 0.005031 | 2.78 | 35.21 | 21.56 | 0.7
32 | 80 yr | 101 | 32.67 | 34.4 | 34.03 | 34.8 | 0.004998 | 2.81 | 35.97 | 21.59 | 0.69
32 | 100 yr | 108 | 32.67 | 34.48 | 34.09 | 34.9 | 0.004926 | 2.86 | 37.73 | 21.67 | 0.69
33 | 10 yr | 50 | 32.92 | 34.41 | 33.97 | 34.64 | 0.003568 | 2.12 | 23.59 | 17.43 | 0.58
33 | 20 yr | 57 | 32.92 | 34.56 | 34.06 | 34.8 | 0.003383 | 2.18 | 26.17 | 17.74 | 0.57
33 | 30 yr | 61 | 32.92 | 34.62 | 34.12 | 34.87 | 0.003437 | 2.24 | 27.22 | 17.87 | 0.58
33 | 50 yr | 66 | 32.92 | 34.72 | 34.18 | 34.98 | 0.003296 | 2.27 | 29.09 | 18.09 | 0.57
33 | 80 yr | 71 | 32.92 | 34.73 | 34.24 | 35.03 | 0.003721 | 2.42 | 29.32 | 18.12 | 0.61
33 | 100 yr | 73 | 32.92 | 34.84 | 34.26 | 35.12 | 0.003237 | 2.33 | 31.29 | 18.35 | 0.57
34 | 10 yr | 50 | 33.37 | 34.53 | 34.48 | 34.98 | 0.0097 | 2.99 | 16.74 | 15.88 | 0.93
34 | 20 yr | 57 | 33.37 | 34.66 | 34.57 | 35.13 | 0.008862 | 3.04 | 18.78 | 16.17 | 0.9
34 | 30 yr | 61 | 33.37 | 34.71 | 34.62 | 35.2 | 0.008752 | 3.09 | 19.72 | 16.31 | 0.9
34 | 50 yr | 66 | 33.37 | 34.81 | 34.69 | 35.3 | 0.008196 | 3.11 | 21.22 | 16.52 | 0.88
34 | 80 yr | 71 | 33.37 | 34.84 | 34.75 | 35.38 | 0.00886 | 3.27 | 21.7 | 16.59 | 0.91
34 | 100 yr | 73 | 33.37 | 34.92 | 34.78 | 35.43 | 0.007766 | 3.16 | 23.09 | 16.78 | 0.86
35 | 10 yr | 50 | 33.62 | 35.03 | 34.78 | 35.37 | 0.005915 | 2.59 | 19.28 | 15.41 | 0.74
35 | 20 yr | 57 | 33.62 | 35.11 | 34.88 | 35.5 | 0.006249 | 2.76 | 20.65 | 15.62 | 0.77
35 | 30 yr | 61 | 33.62 | 35.17 | 34.94 | 35.58 | 0.006346 | 2.84 | 21.5 | 15.74 | 0.78
35 | 50 yr | 66 | 33.62 | 35.23 | 35.01 | 35.67 | 0.006515 | 2.94 | 22.46 | 15.89 | 0.79
35 | 80 yr | 71 | 33.62 | 35.31 | 35.07 | 35.76 | 0.006408 | 2.99 | 23.72 | 16.08 | 0.79
35 | 100 yr | 73 | 33.62 | 35.31 | 35.1 | 35.79 | 0.006771 | 3.08 | 23.72 | 16.08 | 0.81
35.44 | 10 yr | 50 | 33.81 | 35.37 | 34.77 | 35.55 | 0.002591 | 1.87 | 26.75 | 17.46 | 0.48
35.44 | 20 yr | 57 | 33.81 | 35.49 | 34.86 | 35.69 | 0.00265 | 1.97 | 28.89 | 17.51 | 0.49
35.44 | 30 yr | 61 | 33.81 | 35.56 | 34.91 | 35.77 | 0.002677 | 2.03 | 30.08 | 17.54 | 0.49
35.44 | 50 yr | 66 | 33.81 | 35.64 | 34.97 | 35.87 | 0.002714 | 2.09 | 31.51 | 17.57 | 0.5
35.44 | 80 yr | 71 | 33.81 | 35.73 | 35.02 | 35.96 | 0.002734 | 2.15 | 32.96 | 17.6 | 0.5
35.44 | 100 yr | 73 | 33.81 | 35.75 | 35.05 | 36 | 0.002767 | 2.18 | 33.43 | 17.61 | 0.51
36 | 10 yr | 50 | 33.86 | 35.16 | 35.11 | 35.68 | 0.010074 | 3.21 | 15.59 | 13.34 | 0.95
36 | 20 yr | 57 | 33.86 | 35.26 | 35.22 | 35.84 | 0.010184 | 3.36 | 16.95 | 13.54 | 0.96
36 | 30 yr | 61 | 33.86 | 35.32 | 35.28 | 35.92 | 0.010187 | 3.44 | 17.73 | 13.66 | 0.96
36 | 50 yr | 66 | 33.86 | 35.38 | 35.36 | 36.02 | 0.010228 | 3.54 | 18.66 | 13.8 | 0.97
36 | 80 yr | 71 | 33.86 | 35.46 | 35.43 | 36.12 | 0.010101 | 3.61 | 19.68 | 13.95 | 0.97
36 | 100 yr | 73 | 33.86 | 35.48 | 35.46 | 36.16 | 0.010292 | 3.66 | 19.92 | 13.98 | 0.98
37 | 10 yr | 50 | 34.65 | 35.79 | 35.79 | 36.31 | 0.01149 | 3.22 | 15.52 | 14.74 | 1
37 | 20 yr | 57 | 34.65 | 35.89 | 35.89 | 36.46 | 0.011238 | 3.35 | 17.02 | 14.94 | 1
37 | 30 yr | 61 | 34.65 | 35.94 | 35.94 | 36.54 | 0.011147 | 3.42 | 17.84 | 15.04 | 1
37 | 50 yr | 66 | 34.65 | 36.01 | 36.01 | 36.63 | 0.011069 | 3.51 | 18.83 | 15.16 | 1
37 | 80 yr | 71 | 34.65 | 36.07 | 36.07 | 36.73 | 0.010959 | 3.58 | 19.82 | 15.29 | 1
37 | 100 yr | 73 | 34.65 | 36.1 | 36.1 | 36.76 | 0.010845 | 3.6 | 20.25 | 15.34 | 1
37.14 | 10 yr | 50 | 35.4 | 36.48 | 36.48 | 36.98 | 0.011515 | 3.15 | 15.89 | 15.78 | 1
37.14 | 20 yr | 57 | 35.4 | 36.58 | 36.58 | 37.12 | 0.011265 | 3.27 | 17.41 | 15.97 | 1
37.14 | 30 yr | 61 | 35.4 | 36.63 | 36.63 | 37.2 | 0.011106 | 3.34 | 18.28 | 16.08 | 1
37.14 | 50 yr | 66 | 35.4 | 36.7 | 36.7 | 37.29 | 0.010899 | 3.41 | 19.36 | 16.21 | 1
37.14 | 80 yr | 71 | 35.4 | 36.76 | 36.76 | 37.38 | 0.010829 | 3.49 | 20.34 | 16.33 | 1
37.14 | 100 yr | 73 | 35.4 | 36.78 | 36.78 | 37.41 | 0.010917 | 3.53 | 20.66 | 16.37 | 1
38 | 10 yr | 50 | 35.51 | 36.94 | 36.69 | 37.29 | 0.006044 | 2.64 | 18.91 | 14.75 | 0.75
38 | 20 yr | 57 | 35.51 | 37.03 | 36.79 | 37.43 | 0.006277 | 2.8 | 20.37 | 14.95 | 0.77
38 | 30 yr | 61 | 35.51 | 37.09 | 36.85 | 37.51 | 0.006413 | 2.88 | 21.16 | 15.06 | 0.78
38 | 50 yr | 66 | 35.51 | 37.15 | 36.92 | 37.6 | 0.006587 | 2.99 | 22.1 | 15.19 | 0.79
38 | 80 yr | 71 | 35.51 | 37.21 | 36.99 | 37.69 | 0.006717 | 3.08 | 23.05 | 15.32 | 0.8
38 | 100 yr | 73 | 35.51 | 37.24 | 37.02 | 37.73 | 0.006725 | 3.11 | 23.48 | 15.37 | 0.8
39 | 10 yr | 50 | 35.78 | 37.26 | 36.94 | 37.57 | 0.00496 | 2.46 | 20.34 | 15.26 | 0.68
39 | 20 yr | 57 | 35.78 | 37.38 | 37.04 | 37.72 | 0.004974 | 2.57 | 22.17 | 15.51 | 0.69
39 | 30 yr | 61 | 35.78 | 37.45 | 37.09 | 37.8 | 0.004982 | 2.63 | 23.18 | 15.64 | 0.69
39 | 50 yr | 66 | 35.78 | 37.52 | 37.17 | 37.9 | 0.004991 | 2.7 | 24.42 | 15.8 | 0.69
39 | 80 yr | 71 | 35.78 | 37.6 | 37.23 | 37.99 | 0.004997 | 2.77 | 25.63 | 15.96 | 0.7
39 | 100 yr | 73 | 35.78 | 37.63 | 37.25 | 38.03 | 0.004997 | 2.8 | 26.12 | 16.02 | 0.7
39.16 | 10 yr | 50 | 36.89 | 38.02 | 38.02 | 38.53 | 0.011396 | 3.18 | 15.72 | 15.31 | 1
39.16 | 20 yr | 57 | 36.89 | 38.12 | 38.12 | 38.67 | 0.011133 | 3.3 | 17.26 | 15.55 | 1
39.16 | 30 yr | 61 | 36.89 | 38.17 | 38.17 | 38.75 | 0.011019 | 3.37 | 18.1 | 15.68 | 1
39.16 | 50 yr | 66 | 36.89 | 38.24 | 38.24 | 38.84 | 0.01083 | 3.44 | 19.18 | 15.84 | 1
39.16 | 80 yr | 71 | 36.89 | 38.3 | 38.3 | 38.93 | 0.010759 | 3.52 | 20.17 | 15.99 | 1
39.16 | 100 yr | 73 | 36.89 | 38.32 | 38.32 | 38.97 | 0.010772 | 3.56 | 20.53 | 16.04 | 1
40 | 10 yr | 50 | 36.97 | 38.49 | 38.16 | 38.8 | 0.004895 | 2.45 | 20.42 | 15.43 | 0.68
40 | 20 yr | 57 | 36.97 | 38.6 | 38.27 | 38.94 | 0.005016 | 2.58 | 22.12 | 15.72 | 0.69
40 | 30 yr | 61 | 36.97 | 38.66 | 38.32 | 39.02 | 0.005074 | 2.64 | 23.07 | 15.88 | 0.7
40 | 50 yr | 66 | 36.97 | 38.73 | 38.39 | 39.11 | 0.005153 | 2.73 | 24.21 | 16.07 | 0.71
40 | 80 yr | 71 | 36.97 | 38.8 | 38.46 | 39.2 | 0.005207 | 2.8 | 25.35 | 16.25 | 0.72
40 | 100 yr | 73 | 36.97 | 38.83 | 38.48 | 39.24 | 0.00522 | 2.83 | 25.81 | 16.33 | 0.72
40.25 | 10 yr | 50 | 38.27 | 39.22 | 39.22 | 39.68 | 0.01228 | 3.02 | 16.54 | 17.69 | 1
40.25 | 20 yr | 57 | 38.27 | 39.3 | 39.3 | 39.81 | 0.012118 | 3.16 | 18.03 | 17.71 | 1
40.25 | 30 yr | 61 | 38.27 | 39.35 | 39.35 | 39.88 | 0.011911 | 3.23 | 18.91 | 17.72 | 1
40.25 | 50 yr | 66 | 38.27 | 39.41 | 39.41 | 39.97 | 0.011879 | 3.32 | 19.89 | 17.74 | 1
40.25 | 80 yr | 71 | 38.27 | 39.46 | 39.46 | 40.05 | 0.011813 | 3.4 | 20.86 | 17.75 | 1
40.25 | 100 yr | 73 | 38.27 | 39.49 | 39.49 | 40.08 | 0.011677 | 3.43 | 21.31 | 17.76 | 1
41 | 10 yr | 50 | 38.44 | 39.59 | 39.59 | 40.11 | 0.011258 | 3.19 | 15.67 | 15 | 1
41 | 20 yr | 57 | 38.44 | 39.69 | 39.69 | 40.25 | 0.011065 | 3.32 | 17.17 | 15.24 | 1
41 | 30 yr | 61 | 38.44 | 39.74 | 39.74 | 40.33 | 0.011017 | 3.39 | 17.98 | 15.36 | 1
41 | 50 yr | 66 | 38.44 | 39.81 | 39.81 | 40.42 | 0.010863 | 3.47 | 19.02 | 15.52 | 1
41 | 80 yr | 71 | 38.44 | 39.88 | 39.88 | 40.51 | 0.010662 | 3.53 | 20.09 | 15.68 | 1
41 | 100 yr | 73 | 38.44 | 39.9 | 39.9 | 40.55 | 0.010737 | 3.58 | 20.42 | 15.73 | 1
42 | 10 yr | 50 | 38.68 | 40.19 | 39.82 | 40.47 | 0.004432 | 2.34 | 21.33 | 15.92 | 0.65
42 | 20 yr | 57 | 38.68 | 40.3 | 39.92 | 40.61 | 0.004484 | 2.46 | 23.19 | 16.19 | 0.66
42 | 30 yr | 61 | 38.68 | 40.37 | 39.98 | 40.69 | 0.004502 | 2.52 | 24.23 | 16.33 | 0.66
42 | 50 yr | 66 | 38.68 | 40.44 | 40.04 | 40.78 | 0.004538 | 2.59 | 25.48 | 16.51 | 0.67
42 | 80 yr | 71 | 38.68 | 40.51 | 40.11 | 40.88 | 0.00458 | 2.66 | 26.68 | 16.68 | 0.67
42 | 100 yr | 73 | 38.68 | 40.55 | 40.13 | 40.91 | 0.004571 | 2.68 | 27.2 | 16.75 | 0.67
43 | 10 yr | 34 | 38.89 | 40.51 | 39.81 | 40.63 | 0.001787 | 1.54 | 22.09 | 15.61 | 0.41
43 | 20 yr | 38 | 38.89 | 40.65 | 39.88 | 40.77 | 0.001687 | 1.57 | 24.28 | 15.94 | 0.4
43 | 30 yr | 41 | 38.89 | 40.72 | 39.93 | 40.85 | 0.001707 | 1.61 | 25.45 | 16.12 | 0.41
43 | 50 yr | 44 | 38.89 | 40.81 | 39.97 | 40.95 | 0.001662 | 1.63 | 26.95 | 16.34 | 0.41
43 | 80 yr | 47 | 38.89 | 40.9 | 40.02 | 41.04 | 0.001625 | 1.66 | 28.4 | 16.56 | 0.4
43 | 100 yr | 48 | 38.89 | 40.94 | 40.03 | 41.08 | 0.001593 | 1.65 | 29.01 | 16.65 | 0.4
44 | 10 yr | 34 | 39.11 | 40.53 | 40.25 | 40.83 | 0.005505 | 2.41 | 14.08 | 11.63 | 0.7
44 | 20 yr | 38 | 39.11 | 40.66 | 40.33 | 40.96 | 0.005101 | 2.44 | 15.6 | 11.94 | 0.68
44 | 30 yr | 41 | 39.11 | 40.73 | 40.39 | 41.05 | 0.005102 | 2.5 | 16.43 | 12.11 | 0.68
44 | 50 yr | 44 | 39.11 | 40.81 | 40.44 | 41.14 | 0.004905 | 2.52 | 17.49 | 12.32 | 0.67
44 | 80 yr | 47 | 39.11 | 40.9 | 40.5 | 41.23 | 0.004737 | 2.54 | 18.53 | 12.52 | 0.67
44 | 100 yr | 48 | 39.11 | 40.93 | 40.52 | 41.26 | 0.00462 | 2.53 | 18.96 | 12.61 | 0.66
44.09 | 10 yr | 34 | 40.71 | 41.77 | 41.77 | 42.3 | 0.013531 | 3.23 | 10.53 | 9.98 | 1
44.09 | 20 yr | 38 | 40.71 | 41.85 | 41.85 | 42.42 | 0.013349 | 3.34 | 11.37 | 9.98 | 1
44.09 | 30 yr | 41 | 40.71 | 41.91 | 41.91 | 42.51 | 0.013335 | 3.43 | 11.95 | 9.99 | 1
44.09 | 50 yr | 44 | 40.71 | 41.97 | 41.97 | 42.6 | 0.013266 | 3.51 | 12.53 | 9.99 | 1
44.09 | 80 yr | 47 | 40.71 | 42.03 | 42.03 | 42.68 | 0.013169 | 3.58 | 13.12 | 9.99 | 1
44.09 | 100 yr | 48 | 40.71 | 42.05 | 42.05 | 42.71 | 0.01309 | 3.6 | 13.32 | 10 | 1
45 | 10 yr | 34 | 41.13 | 42.34 | 42.27 | 42.78 | 0.009728 | 2.94 | 11.58 | 11 | 0.91
45 | 20 yr | 38 | 41.13 | 42.42 | 42.35 | 42.89 | 0.009555 | 3.03 | 12.56 | 11.2 | 0.91
45 | 30 yr | 41 | 41.13 | 42.49 | 42.41 | 42.97 | 0.009317 | 3.07 | 13.34 | 11.36 | 0.91
45 | 50 yr | 44 | 41.13 | 42.56 | 42.47 | 43.06 | 0.009093 | 3.12 | 14.11 | 11.52 | 0.9
45 | 80 yr | 47 | 41.13 | 42.63 | 42.53 | 43.14 | 0.008864 | 3.16 | 14.89 | 11.68 | 0.89
45 | 100 yr | 48 | 41.13 | 42.65 | 42.55 | 43.16 | 0.008812 | 3.17 | 15.13 | 11.72 | 0.89
46 | 10 yr | 34 | 41.89 | 43.03 | 43.03 | 43.53 | 0.011896 | 3.14 | 10.82 | 10.84 | 1
46 | 20 yr | 38 | 41.89 | 43.11 | 43.11 | 43.64 | 0.011652 | 3.24 | 11.75 | 11.03 | 1
46 | 30 yr | 41 | 41.89 | 43.17 | 43.17 | 43.73 | 0.011515 | 3.3 | 12.41 | 11.17 | 1
46 | 50 yr | 44 | 41.89 | 43.23 | 43.23 | 43.81 | 0.011379 | 3.37 | 13.07 | 11.31 | 1
46 | 80 yr | 47 | 41.89 | 43.29 | 43.29 | 43.88 | 0.011294 | 3.43 | 13.71 | 11.44 | 1
46 | 100 yr | 48 | 41.89 | 43.3 | 43.3 | 43.91 | 0.011359 | 3.46 | 13.88 | 11.47 | 1
47 | 10 yr | 34 | 42.6 | 43.75 | 43.75 | 44.26 | 0.011837 | 3.15 | 10.79 | 10.68 | 1
47 | 20 yr | 38 | 42.6 | 43.84 | 43.84 | 44.38 | 0.011726 | 3.26 | 11.66 | 10.87 | 1
47 | 30 yr | 41 | 42.6 | 43.9 | 43.9 | 44.46 | 0.011528 | 3.32 | 12.35 | 11.01 | 1
47 | 50 yr | 44 | 42.6 | 43.96 | 43.96 | 44.54 | 0.011365 | 3.38 | 13.02 | 11.15 | 1
47 | 80 yr | 47 | 42.6 | 44.01 | 44.01 | 44.62 | 0.01131 | 3.45 | 13.64 | 11.28 | 1
47 | 100 yr | 48 | 42.6 | 44.03 | 44.03 | 44.65 | 0.011271 | 3.47 | 13.85 | 11.33 | 1
47.13 | 10 yr | 34 | 43.93 | 45.12 | 45.12 | 45.63 | 0.01174 | 3.17 | 10.72 | 10.4 | 1
47.13 | 20 yr | 38 | 43.93 | 45.2 | 45.2 | 45.75 | 0.011599 | 3.28 | 11.6 | 10.6 | 1
47.13 | 30 yr | 41 | 43.93 | 45.26 | 45.26 | 45.84 | 0.01152 | 3.35 | 12.25 | 10.75 | 1
47.13 | 50 yr | 44 | 43.93 | 45.33 | 45.33 | 45.92 | 0.011379 | 3.41 | 12.91 | 10.89 | 1
47.13 | 80 yr | 47 | 43.93 | 45.39 | 45.39 | 46 | 0.011244 | 3.47 | 13.56 | 11.03 | 1
47.13 | 100 yr | 48 | 43.93 | 45.4 | 45.4 | 46.02 | 0.011366 | 3.5 | 13.7 | 11.06 | 1
48 | 10 yr | 34 | 43.94 | 45.65 | 45.14 | 45.88 | 0.003631 | 2.15 | 15.84 | 11.04 | 0.57
48 | 20 yr | 38 | 43.94 | 45.75 | 45.23 | 46 | 0.003721 | 2.24 | 16.96 | 11.25 | 0.58
48 | 30 yr | 41 | 43.94 | 45.82 | 45.3 | 46.09 | 0.003781 | 2.31 | 17.78 | 11.4 | 0.59
48 | 50 yr | 44 | 43.94 | 45.89 | 45.36 | 46.18 | 0.003843 | 2.37 | 18.58 | 11.55 | 0.6
48 | 80 yr | 47 | 43.94 | 45.96 | 45.42 | 46.26 | 0.003901 | 2.43 | 19.35 | 11.68 | 0.6
48 | 100 yr | 48 | 43.94 | 45.98 | 45.44 | 46.29 | 0.003905 | 2.45 | 19.63 | 11.73 | 0.6
48.26 | 10 yr | 34 | 43.95 | 45.86 | 44.83 | 45.95 | 0.001107 | 1.32 | 25.68 | 13.83 | 0.31
48.26 | 20 yr | 38 | 43.95 | 45.97 | 44.9 | 46.07 | 0.001153 | 1.39 | 27.28 | 13.87 | 0.32
48.26 | 30 yr | 41 | 43.95 | 46.05 | 44.95 | 46.16 | 0.001186 | 1.44 | 28.42 | 13.9 | 0.32
48.26 | 50 yr | 44 | 43.95 | 46.13 | 44.99 | 46.25 | 0.001218 | 1.49 | 29.52 | 13.92 | 0.33
48.26 | 80 yr | 47 | 43.95 | 46.21 | 45.04 | 46.33 | 0.00125 | 1.54 | 30.58 | 13.95 | 0.33
48.26 | 100 yr | 48 | 43.95 | 46.23 | 45.05 | 46.36 | 0.001258 | 1.55 | 30.94 | 13.96 | 0.33
48.45 | 10 yr | 34 | 44.27 | 45.86 | 45.15 | 45.98 | 0.001926 | 1.58 | 21.46 | 13.94 | 0.41
48.45 | 20 yr | 38 | 44.27 | 45.97 | 45.22 | 46.11 | 0.001928 | 1.65 | 23.07 | 14 | 0.41
48.45 | 30 yr | 41 | 44.27 | 46.05 | 45.26 | 46.2 | 0.001932 | 1.69 | 24.22 | 14 | 0.41
48.45 | 50 yr | 44 | 44.27 | 46.13 | 45.31 | 46.29 | 0.001941 | 1.74 | 25.33 | 14 | 0.41
48.45 | 80 yr | 47 | 44.27 | 46.21 | 45.36 | 46.37 | 0.001953 | 1.78 | 26.4 | 14 | 0.41
48.45 | 100 yr | 48 | 44.27 | 46.24 | 45.37 | 46.4 | 0.001954 | 1.79 | 26.76 | 14 | 0.41
49 | 10 yr | 34 | 44.28 | 45.87 | 45.15 | 45.99 | 0.001893 | 1.57 | 21.62 | 13.95 | 0.4
49 | 20 yr | 38 | 44.28 | 45.98 | 45.22 | 46.12 | 0.001897 | 1.64 | 23.23 | 14 | 0.41
49 | 30 yr | 41 | 44.28 | 46.07 | 45.26 | 46.21 | 0.001902 | 1.68 | 24.38 | 14 | 0.41
49 | 50 yr | 44 | 44.28 | 46.14 | 45.31 | 46.3 | 0.001913 | 1.73 | 25.49 | 14 | 0.41
49 | 80 yr | 47 | 44.28 | 46.22 | 45.35 | 46.38 | 0.001926 | 1.77 | 26.56 | 14 | 0.41
49 | 100 yr | 48 | 44.28 | 46.25 | 45.37 | 46.41 | 0.001927 | 1.78 | 26.93 | 14 | 0.41
49.28 | 10 yr | 34 | 44.84 | 45.81 | 45.72 | 46.17 | 0.00949 | 2.65 | 12.83 | 13.47 | 0.87
49.28 | 20 yr | 38 | 44.84 | 45.93 | 45.79 | 46.28 | 0.008126 | 2.63 | 14.46 | 13.52 | 0.81
49.28 | 30 yr | 41 | 44.84 | 46.02 | 45.84 | 46.37 | 0.007434 | 2.62 | 15.62 | 13.55 | 0.78
49.28 | 50 yr | 44 | 44.84 | 46.1 | 45.89 | 46.45 | 0.006923 | 2.63 | 16.72 | 13.58 | 0.76
49.28 | 80 yr | 47 | 44.84 | 46.17 | 45.94 | 46.53 | 0.006526 | 2.64 | 17.78 | 13.61 | 0.74
49.28 | 100 yr | 48 | 44.84 | 46.2 | 45.95 | 46.56 | 0.00639 | 2.65 | 18.14 | 13.63 | 0.73
49.43 | 10 yr | 34 | 45.67 | 46.62 | 46.62 | 47.09 | 0.012901 | 3.03 | 11.2 | 11.94 | 1
49.43 | 20 yr | 38 | 45.67 | 46.7 | 46.7 | 47.2 | 0.012759 | 3.15 | 12.07 | 11.97 | 1
49.43 | 30 yr | 41 | 45.67 | 46.75 | 46.75 | 47.28 | 0.012643 | 3.23 | 12.71 | 11.99 | 1
49.43 | 50 yr | 44 | 45.67 | 46.8 | 46.8 | 47.36 | 0.012603 | 3.31 | 13.31 | 12.01 | 1
49.43 | 80 yr | 47 | 45.67 | 46.85 | 46.85 | 47.43 | 0.012396 | 3.37 | 13.96 | 12.03 | 1
49.43 | 100 yr | 48 | 45.67 | 46.87 | 46.87 | 47.46 | 0.012501 | 3.4 | 14.11 | 12.03 | 1
50 | 10 yr | 34 | 45.7 | 46.91 | 46.91 | 47.4 | 0.011585 | 3.11 | 10.95 | 11.13 | 1
50 | 20 yr | 38 | 45.7 | 46.99 | 46.99 | 47.51 | 0.011456 | 3.2 | 11.87 | 11.41 | 1
50 | 30 yr | 41 | 45.7 | 47.05 | 47.05 | 47.59 | 0.011331 | 3.26 | 12.56 | 11.61 | 1
50 | 50 yr | 44 | 45.7 | 47.11 | 47.11 | 47.67 | 0.011171 | 3.32 | 13.26 | 11.82 | 1
50 | 80 yr | 47 | 45.7 | 47.17 | 47.17 | 47.75 | 0.011043 | 3.37 | 13.95 | 12.01 | 1
50 | 100 yr | 48 | 45.7 | 47.18 | 47.18 | 47.77 | 0.011087 | 3.4 | 14.13 | 12.07 | 1
51 | 10 yr | 34 | 46.37 | 47.73 | 47.73 | 48.28 | 0.011727 | 3.28 | 10.35 | 9.43 | 1
51 | 20 yr | 38 | 46.37 | 47.82 | 47.82 | 48.4 | 0.011504 | 3.37 | 11.27 | 9.69 | 1
51 | 30 yr | 41 | 46.37 | 47.89 | 47.89 | 48.49 | 0.011527 | 3.45 | 11.88 | 9.86 | 1
51 | 50 yr | 44 | 46.37 | 47.96 | 47.96 | 48.58 | 0.011337 | 3.5 | 12.56 | 10.04 | 1
51 | 80 yr | 47 | 46.37 | 48.02 | 48.02 | 48.67 | 0.011192 | 3.56 | 13.22 | 10.21 | 1
51 | 100 yr | 48 | 46.37 | 48.04 | 48.04 | 48.69 | 0.011208 | 3.58 | 13.41 | 10.26 | 1
52 | 10 yr | 19 | 46.66 | 48.45 | 47.62 | 48.53 | 0.001393 | 1.31 | 14.53 | 10.48 | 0.35
52 | 20 yr | 21 | 46.66 | 48.57 | 47.68 | 48.66 | 0.001342 | 1.33 | 15.82 | 10.8 | 0.35
52 | 30 yr | 23 | 46.66 | 48.65 | 47.73 | 48.75 | 0.001367 | 1.37 | 16.77 | 11.03 | 0.36
52 | 50 yr | 24 | 46.66 | 48.74 | 47.77 | 48.83 | 0.001279 | 1.36 | 17.71 | 11.25 | 0.34
52 | 80 yr | 26 | 46.66 | 48.82 | 47.81 | 48.92 | 0.001307 | 1.4 | 18.61 | 11.46 | 0.35
52 | 100 yr | 27 | 46.66 | 48.84 | 47.84 | 48.95 | 0.001349 | 1.43 | 18.9 | 11.52 | 0.36
52.27 | 10 yr | 19 | 47 | 48.48 | 47.74 | 48.57 | 0.001579 | 1.32 | 14.39 | 9.85 | 0.35
52.27 | 20 yr | 21 | 47 | 48.6 | 47.79 | 48.7 | 0.001526 | 1.35 | 15.56 | 9.87 | 0.34
52.27 | 30 yr | 23 | 47 | 48.69 | 47.84 | 48.79 | 0.001558 | 1.4 | 16.42 | 9.89 | 0.35
52.27 | 50 yr | 24 | 47 | 48.77 | 47.86 | 48.87 | 0.001471 | 1.39 | 17.22 | 9.91 | 0.34
52.27 | 80 yr | 26 | 47 | 48.85 | 47.91 | 48.96 | 0.001512 | 1.44 | 18.01 | 9.92 | 0.34
52.27 | 100 yr | 27 | 47 | 48.88 | 47.93 | 48.99 | 0.001562 | 1.48 | 18.27 | 9.93 | 0.35
53 | 10 yr | 19 | 47.61 | 48.79 | 48.79 | 49.27 | 0.013115 | 3.07 | 6.2 | 6.53 | 1.01
53 | 20 yr | 21 | 47.61 | 48.86 | 48.86 | 49.36 | 0.012772 | 3.13 | 6.71 | 6.7 | 1
53 | 30 yr | 23 | 47.61 | 48.93 | 48.93 | 49.46 | 0.012782 | 3.21 | 7.16 | 6.84 | 1
53 | 50 yr | 24 | 47.61 | 48.97 | 48.97 | 49.5 | 0.01256 | 3.23 | 7.42 | 6.93 | 1
53 | 80 yr | 26 | 47.61 | 49.03 | 49.03 | 49.59 | 0.012461 | 3.3 | 7.88 | 7.04 | 1
53 | 100 yr | 27 | 47.61 | 49.06 | 49.06 | 49.63 | 0.01262 | 3.35 | 8.05 | 7.07 | 1
54 | 10 yr | 19 | 49.68 | 50.87 | 50.87 | 51.34 | 0.012876 | 3.05 | 6.22 | 6.49 | 1
54 | 20 yr | 21 | 49.68 | 50.94 | 50.94 | 51.44 | 0.012776 | 3.13 | 6.7 | 6.64 | 1
54 | 30 yr | 23 | 49.68 | 51 | 51 | 51.53 | 0.012794 | 3.22 | 7.14 | 6.78 | 1
54 | 50 yr | 24 | 49.68 | 51.04 | 51.04 | 51.58 | 0.012595 | 3.24 | 7.4 | 6.86 | 1
54 | 80 yr | 26 | 49.68 | 51.1 | 51.1 | 51.67 | 0.012625 | 3.32 | 7.83 | 6.97 | 1
54 | 100 yr | 27 | 49.68 | 51.13 | 51.13 | 51.71 | 0.012595 | 3.36 | 8.04 | 7 | 1
55 | 10 yr | 19 | 51.12 | 52.36 | 52.36 | 52.85 | 0.013008 | 3.08 | 6.18 | 6.44 | 1
55 | 20 yr | 21 | 51.12 | 52.44 | 52.44 | 52.94 | 0.012809 | 3.15 | 6.67 | 6.62 | 1
55 | 30 yr | 23 | 51.12 | 52.51 | 52.51 | 53.04 | 0.01266 | 3.21 | 7.16 | 6.79 | 1
55 | 50 yr | 24 | 51.12 | 52.54 | 52.54 | 53.08 | 0.012659 | 3.25 | 7.38 | 6.87 | 1
55 | 80 yr | 26 | 51.12 | 52.61 | 52.61 | 53.17 | 0.012493 | 3.31 | 7.86 | 7.03 | 1
55 | 100 yr | 27 | 51.12 | 52.64 | 52.64 | 53.21 | 0.012567 | 3.35 | 8.05 | 7.07 | 1
56 | 10 yr | 19 | 52.41 | 53.66 | 53.66 | 54.15 | 0.013122 | 3.1 | 6.13 | 6.31 | 1
56 | 20 yr | 21 | 52.41 | 53.74 | 53.74 | 54.25 | 0.012918 | 3.17 | 6.62 | 6.49 | 1
56 | 30 yr | 23 | 52.41 | 53.81 | 53.81 | 54.34 | 0.01282 | 3.24 | 7.09 | 6.65 | 1
56 | 50 yr | 24 | 52.41 | 53.84 | 53.84 | 54.39 | 0.012793 | 3.28 | 7.32 | 6.72 | 1
56 | 80 yr | 26 | 52.41 | 53.91 | 53.91 | 54.48 | 0.012631 | 3.34 | 7.79 | 6.88 | 1
56 | 100 yr | 27 | 52.41 | 53.95 | 53.95 | 54.52 | 0.012479 | 3.36 | 8.03 | 6.92 | 1
57 | 10 yr | 19 | 53.89 | 55.15 | 55.15 | 55.65 | 0.013083 | 3.11 | 6.11 | 6.18 | 1
57 | 20 yr | 21 | 53.89 | 55.23 | 55.23 | 55.75 | 0.013014 | 3.19 | 6.57 | 6.33 | 1
57 | 30 yr | 23 | 53.89 | 55.3 | 55.3 | 55.84 | 0.012843 | 3.26 | 7.05 | 6.49 | 1
57 | 50 yr | 24 | 53.89 | 55.33 | 55.33 | 55.89 | 0.012835 | 3.3 | 7.27 | 6.56 | 1
57 | 80 yr | 26 | 53.89 | 55.4 | 55.4 | 55.98 | 0.012737 | 3.37 | 7.72 | 6.69 | 1
57 | 100 yr | 27 | 53.89 | 55.43 | 55.43 | 56.02 | 0.012746 | 3.41 | 7.93 | 6.73 | 1
58 | 10 yr | 19 | 55.42 | 56.66 | 56.66 | 57.13 | 0.012803 | 3.03 | 6.27 | 6.7 | 1
58 | 20 yr | 21 | 55.42 | 56.73 | 56.73 | 57.23 | 0.012686 | 3.1 | 6.76 | 6.89 | 1
58 | 30 yr | 23 | 55.42 | 56.8 | 56.8 | 57.32 | 0.012621 | 3.18 | 7.24 | 7.07 | 1
58 | 50 yr | 24 | 55.42 | 56.84 | 56.84 | 57.36 | 0.012598 | 3.21 | 7.47 | 7.15 | 1
58 | 80 yr | 26 | 55.42 | 56.91 | 56.91 | 57.45 | 0.012269 | 3.25 | 7.99 | 7.34 | 1
58 | 100 yr | 27 | 55.42 | 56.94 | 56.94 | 57.49 | 0.012201 | 3.28 | 8.23 | 7.43 | 1
59 | 10 yr | 19 | 56.5 | 57.76 | 57.76 | 58.24 | 0.0129 | 3.07 | 6.2 | 6.45 | 1
59 | 20 yr | 21 | 56.5 | 57.83 | 57.83 | 58.33 | 0.012745 | 3.14 | 6.69 | 6.64 | 1
59 | 30 yr | 23 | 56.5 | 57.9 | 57.9 | 58.43 | 0.012728 | 3.22 | 7.15 | 6.8 | 1
59 | 50 yr | 24 | 56.5 | 57.93 | 57.93 | 58.47 | 0.012749 | 3.26 | 7.37 | 6.88 | 1.01
59 | 80 yr | 26 | 56.5 | 58.01 | 58.01 | 58.56 | 0.01246 | 3.3 | 7.87 | 7.06 | 1
59 | 100 yr | 27 | 56.5 | 58.04 | 58.04 | 58.6 | 0.012468 | 3.34 | 8.09 | 7.13 | 1
60 | 10 yr | 19 | 57.23 | 58.48 | 58.48 | 58.96 | 0.01298 | 3.07 | 6.19 | 6.49 | 1
60 | 20 yr | 21 | 57.23 | 58.56 | 58.56 | 59.06 | 0.012811 | 3.14 | 6.69 | 6.67 | 1
60 | 30 yr | 23 | 57.23 | 58.63 | 58.63 | 59.15 | 0.012636 | 3.21 | 7.18 | 6.85 | 1
60 | 50 yr | 24 | 57.23 | 58.66 | 58.66 | 59.2 | 0.012592 | 3.24 | 7.41 | 6.93 | 1
60 | 80 yr | 26 | 57.23 | 58.73 | 58.73 | 59.29 | 0.012574 | 3.31 | 7.86 | 7.09 | 1
60 | 100 yr | 27 | 57.23 | 58.76 | 58.76 | 59.33 | 0.012467 | 3.33 | 8.1 | 7.18 | 1
61 | 10 yr | 19 | 57.91 | 59.16 | 59.16 | 59.64 | 0.012855 | 3.06 | 6.22 | 6.51 | 1
61 | 20 yr | 21 | 57.91 | 59.24 | 59.24 | 59.74 | 0.012681 | 3.13 | 6.72 | 6.7 | 1
61 | 30 yr | 23 | 57.91 | 59.31 | 59.31 | 59.83 | 0.012685 | 3.21 | 7.17 | 6.86 | 1
61 | 50 yr | 24 | 57.91 | 59.34 | 59.34 | 59.88 | 0.012602 | 3.24 | 7.41 | 6.95 | 1
61 | 80 yr | 26 | 57.91 | 59.41 | 59.41 | 59.96 | 0.012547 | 3.3 | 7.87 | 7.11 | 1
61 | 100 yr | 27 | 57.91 | 59.44 | 59.44 | 60.01 | 0.012351 | 3.32 | 8.13 | 7.2 | 1
61.17 | 10 yr | 19 | 58.22 | 59.5 | 59.24 | 59.83 | 0.007942 | 2.51 | 7.57 | 5.9 | 0.71
61.17 | 20 yr | 21 | 58.22 | 59.57 | 59.31 | 59.92 | 0.008436 | 2.64 | 7.95 | 5.9 | 0.73
61.17 | 30 yr | 23 | 58.22 | 59.63 | 59.38 | 60.02 | 0.00884 | 2.76 | 8.32 | 5.9 | 0.74
61.17 | 50 yr | 24 | 58.22 | 59.66 | 59.41 | 60.07 | 0.0091 | 2.83 | 8.49 | 5.9 | 0.75
61.17 | 80 yr | 26 | 58.22 | 59.72 | 59.47 | 60.16 | 0.009517 | 2.94 | 8.83 | 5.9 | 0.77
61.17 | 100 yr | 27 | 58.22 | 59.75 | 59.51 | 60.2 | 0.009716 | 3 | 9 | 5.9 | 0.78
62 | 10 yr | 19 | 58.83 | 60.1 | 60.1 | 60.58 | 0.012987 | 3.06 | 6.21 | 6.55 | 1
62 | 20 yr | 21 | 58.83 | 60.18 | 60.18 | 60.68 | 0.012705 | 3.12 | 6.72 | 6.75 | 1
62 | 30 yr | 23 | 58.83 | 60.25 | 60.25 | 60.77 | 0.012658 | 3.2 | 7.19 | 6.93 | 1
62 | 50 yr | 24 | 58.83 | 60.29 | 60.29 | 60.82 | 0.012443 | 3.21 | 7.47 | 7.04 | 1
62 | 80 yr | 26 | 58.83 | 60.35 | 60.35 | 60.9 | 0.012445 | 3.29 | 7.91 | 7.2 | 1
62 | 100 yr | 27 | 58.83 | 60.38 | 60.38 | 60.94 | 0.012445 | 3.32 | 8.13 | 7.28 | 1
63 | 10 yr | 19 | 60.02 | 61.3 | 61.3 | 61.77 | 0.01276 | 3.04 | 6.25 | 6.57 | 1
63 | 20 yr | 21 | 60.02 | 61.37 | 61.37 | 61.87 | 0.012743 | 3.13 | 6.72 | 6.76 | 1
63 | 30 yr | 23 | 60.02 | 61.44 | 61.44 | 61.96 | 0.012675 | 3.2 | 7.19 | 6.94 | 1
63 | 50 yr | 24 | 60.02 | 61.47 | 61.47 | 62 | 0.01255 | 3.22 | 7.45 | 7.04 | 1
63 | 80 yr | 26 | 60.02 | 61.54 | 61.54 | 62.09 | 0.012463 | 3.29 | 7.91 | 7.21 | 1
63 | 100 yr | 27 | 60.02 | 61.57 | 61.57 | 62.13 | 0.012361 | 3.31 | 8.16 | 7.3 | 1
64 | 10 yr | 19 | 61.43 | 62.7 | 62.7 | 63.17 | 0.01286 | 3.04 | 6.24 | 6.62 | 1
64 | 20 yr | 21 | 61.43 | 62.77 | 62.77 | 63.27 | 0.01277 | 3.12 | 6.73 | 6.81 | 1
64 | 30 yr | 23 | 61.43 | 62.85 | 62.85 | 63.36 | 0.012552 | 3.18 | 7.23 | 7.01 | 1
64 | 50 yr | 24 | 61.43 | 62.88 | 62.88 | 63.41 | 0.012477 | 3.21 | 7.48 | 7.1 | 1
64 | 80 yr | 26 | 61.43 | 62.95 | 62.95 | 63.49 | 0.012401 | 3.27 | 7.94 | 7.28 | 1
64 | 100 yr | 27 | 61.43 | 62.98 | 62.98 | 63.53 | 0.012356 | 3.3 | 8.18 | 7.36 | 1
65 | 10 yr | 19 | 62.9 | 64.17 | 64.17 | 64.64 | 0.012826 | 3.04 | 6.26 | 6.66 | 1
65 | 20 yr | 21 | 62.9 | 64.24 | 64.24 | 64.74 | 0.012681 | 3.11 | 6.76 | 6.86 | 1
65 | 30 yr | 23 | 62.9 | 64.32 | 64.32 | 64.83 | 0.012471 | 3.17 | 7.26 | 7.06 | 1
65 | 50 yr | 24 | 62.9 | 64.35 | 64.35 | 64.87 | 0.012518 | 3.21 | 7.48 | 7.14 | 1
65 | 80 yr | 26 | 62.9 | 64.41 | 64.41 | 64.96 | 0.012392 | 3.27 | 7.96 | 7.32 | 1
65 | 100 yr | 27 | 62.9 | 64.45 | 64.45 | 65 | 0.012328 | 3.29 | 8.2 | 7.41 | 1
66 | 10 yr | 19 | 64.08 | 65.32 | 65.32 | 65.77 | 0.01255 | 2.97 | 6.41 | 7.12 | 1
66 | 20 yr | 21 | 64.08 | 65.39 | 65.39 | 65.86 | 0.012323 | 3.03 | 6.93 | 7.36 | 1
66 | 30 yr | 23 | 64.08 | 65.46 | 65.46 | 65.95 | 0.012195 | 3.09 | 7.44 | 7.57 | 1
66 | 50 yr | 24 | 64.08 | 65.49 | 65.49 | 65.99 | 0.012328 | 3.14 | 7.64 | 7.65 | 1
66 | 80 yr | 26 | 64.08 | 65.55 | 65.55 | 66.07 | 0.012144 | 3.19 | 8.14 | 7.86 | 1
66 | 100 yr | 27 | 64.08 | 65.59 | 65.59 | 66.11 | 0.012007 | 3.21 | 8.41 | 7.96 | 1
66.22 | 10 yr | 19 | 64.79 | 65.96 | 65.96 | 66.54 | 0.017084 | 3.38 | 5.62 | 4.8 | 1
66.22 | 20 yr | 21 | 64.79 | 66.04 | 66.04 | 66.67 | 0.017348 | 3.5 | 6 | 4.8 | 1
66.22 | 30 yr | 23 | 64.79 | 66.12 | 66.12 | 66.78 | 0.017487 | 3.61 | 6.37 | 4.8 | 1
66.22 | 50 yr | 24 | 64.79 | 66.16 | 66.16 | 66.84 | 0.017434 | 3.65 | 6.57 | 4.8 | 1
66.22 | 80 yr | 26 | 64.79 | 66.23 | 66.23 | 66.95 | 0.017655 | 3.76 | 6.92 | 4.8 | 1
66.22 | 100 yr | 27 | 64.79 | 66.27 | 66.27 | 67.01 | 0.017843 | 3.81 | 7.08 | 4.8 | 1
67 | 10 yr | 19 | 65.19 | 66.58 | 66.4 | 66.87 | 0.007287 | 2.39 | 7.95 | 8.23 | 0.78
67 | 20 yr | 21 | 65.19 | 66.7 | 66.47 | 66.98 | 0.006473 | 2.35 | 8.93 | 8.65 | 0.74
67 | 30 yr | 23 | 65.19 | 66.81 | 66.54 | 67.08 | 0.005815 | 2.32 | 9.93 | 9.06 | 0.71
67 | 50 yr | 24 | 65.19 | 66.87 | 66.57 | 67.13 | 0.00554 | 2.3 | 10.43 | 9.25 | 0.69
67 | 80 yr | 26 | 65.19 | 66.98 | 66.63 | 67.24 | 0.005017 | 2.27 | 11.47 | 9.65 | 0.66
67 | 100 yr | 27 | 65.19 | 67.03 | 66.66 | 67.29 | 0.004766 | 2.25 | 12 | 9.78 | 0.65
68 | 10 yr | 19 | 66.34 | 67.55 | 67.55 | 67.98 | 0.012552 | 2.91 | 6.53 | 7.62 | 1
68 | 20 yr | 21 | 66.34 | 67.62 | 67.62 | 68.07 | 0.012349 | 2.97 | 7.07 | 7.87 | 1
68 | 30 yr | 23 | 66.34 | 67.69 | 67.69 | 68.15 | 0.012042 | 3.02 | 7.62 | 8.12 | 0.99
68 | 50 yr | 24 | 66.34 | 67.72 | 67.72 | 68.19 | 0.012 | 3.05 | 7.87 | 8.23 | 1
68 | 80 yr | 26 | 66.34 | 67.78 | 67.78 | 68.27 | 0.011945 | 3.11 | 8.36 | 8.45 | 1
68 | 100 yr | 27 | 66.34 | 67.8 | 67.8 | 68.31 | 0.011885 | 3.14 | 8.61 | 8.55 | 1
69 | 10 yr | 19 | 67.12 | 68.34 | 68.34 | 68.79 | 0.012561 | 2.94 | 6.46 | 7.35 | 1
69 | 20 yr | 21 | 67.12 | 68.42 | 68.42 | 68.88 | 0.012374 | 3.01 | 6.99 | 7.59 | 1
69 | 30 yr | 23 | 67.12 | 68.48 | 68.48 | 68.96 | 0.012241 | 3.07 | 7.49 | 7.81 | 1
69 | 50 yr | 24 | 67.12 | 68.52 | 68.52 | 69 | 0.011958 | 3.08 | 7.8 | 7.94 | 0.99
69 | 80 yr | 26 | 67.12 | 68.58 | 68.58 | 69.08 | 0.011838 | 3.13 | 8.3 | 8.15 | 0.99
69 | 100 yr | 27 | 67.12 | 68.6 | 68.6 | 69.12 | 0.012006 | 3.18 | 8.48 | 8.23 | 1
69.38 | 10 yr | 19 | 68.49 | 69.22 | 69.22 | 69.58 | 0.014115 | 2.66 | 7.13 | 9.84 | 1
69.38 | 20 yr | 21 | 68.49 | 69.26 | 69.26 | 69.65 | 0.014181 | 2.77 | 7.59 | 9.84 | 1.01
69.38 | 30 yr | 23 | 68.49 | 69.32 | 69.32 | 69.73 | 0.01386 | 2.84 | 8.1 | 9.85 | 1
69.38 | 50 yr | 24 | 68.49 | 69.34 | 69.34 | 69.76 | 0.013819 | 2.88 | 8.33 | 9.85 | 1
69.38 | 80 yr | 26 | 68.49 | 69.39 | 69.39 | 69.83 | 0.013571 | 2.95 | 8.82 | 9.86 | 0.99
69.38 | 100 yr | 27 | 68.49 | 69.41 | 69.41 | 69.87 | 0.013715 | 3 | 9 | 9.86 | 1
70 | 10 yr | 19 | 68.66 | 69.43 | 69.43 | 69.8 | 0.013838 | 2.71 | 7.02 | 9.37 | 1
70 | 20 yr | 21 | 68.66 | 69.48 | 69.48 | 69.88 | 0.013851 | 2.81 | 7.48 | 9.39 | 1
70 | 30 yr | 23 | 68.66 | 69.53 | 69.53 | 69.95 | 0.013555 | 2.88 | 7.99 | 9.42 | 1
70 | 50 yr | 24 | 68.66 | 69.56 | 69.56 | 69.99 | 0.013475 | 2.92 | 8.22 | 9.43 | 1
70 | 80 yr | 26 | 68.66 | 69.6 | 69.6 | 70.06 | 0.013345 | 2.99 | 8.69 | 9.45 | 1
70 | 100 yr | 27 | 68.66 | 69.62 | 69.62 | 70.1 | 0.013483 | 3.04 | 8.87 | 9.46 | 1
70.3 | 10 yr | 19 | 69.7 | 70.47 | 70.47 | 70.83 | 0.013886 | 2.69 | 7.07 | 9.58 | 1
70.3 | 20 yr | 21 | 69.7 | 70.52 | 70.52 | 70.91 | 0.013543 | 2.76 | 7.6 | 9.6 | 0.99
70.3 | 30 yr | 23 | 69.7 | 70.57 | 70.57 | 70.98 | 0.013655 | 2.86 | 8.03 | 9.62 | 1
70.3 | 50 yr | 24 | 69.7 | 70.59 | 70.59 | 71.02 | 0.013409 | 2.89 | 8.3 | 9.63 | 0.99
70.3 | 80 yr | 26 | 69.7 | 70.64 | 70.64 | 71.09 | 0.013547 | 2.98 | 8.71 | 9.64 | 1
70.3 | 100 yr | 27 | 69.7 | 70.66 | 70.66 | 71.12 | 0.013476 | 3.02 | 8.94 | 9.65 | 1
70.45 | 10 yr | 19 | 70.54 | 71.31 | 71.31 | 71.69 | 0.013737 | 2.7 | 7.03 | 9.33 | 0.99
70.45 | 20 yr | 21 | 70.54 | 71.36 | 71.36 | 71.76 | 0.013736 | 2.8 | 7.49 | 9.35 | 1
70.45 | 30 yr | 23 | 70.54 | 71.41 | 71.41 | 71.84 | 0.013684 | 2.89 | 7.95 | 9.38 | 1
70.45 | 50 yr | 24 | 70.54 | 71.43 | 71.43 | 71.88 | 0.013832 | 2.95 | 8.15 | 9.38 | 1.01
70.45 | 80 yr | 26 | 70.54 | 71.49 | 71.49 | 71.95 | 0.013459 | 3 | 8.65 | 9.41 | 1
70.45 | 100 yr | 27 | 70.54 | 71.51 | 71.51 | 71.98 | 0.013532 | 3.05 | 8.85 | 9.42 | 1
71 | 10 yr | 19 | 70.64 | 71.73 | 71.4 | 71.91 | 0.004641 | 1.9 | 10.02 | 9.37 | 0.59
71 | 20 yr | 21 | 70.64 | 71.79 | 71.46 | 71.99 | 0.00472 | 1.98 | 10.63 | 9.38 | 0.59
71 | 30 yr | 23 | 70.64 | 71.86 | 71.51 | 72.07 | 0.004805 | 2.05 | 11.22 | 9.42 | 0.6
71 | 50 yr | 24 | 70.64 | 71.89 | 71.53 | 72.11 | 0.004834 | 2.08 | 11.53 | 9.48 | 0.6
71 | 80 yr | 26 | 70.64 | 71.95 | 71.58 | 72.18 | 0.004951 | 2.15 | 12.08 | 9.58 | 0.61
71 | 100 yr | 27 | 70.64 | 71.98 | 71.61 | 72.22 | 0.004978 | 2.18 | 12.37 | 9.64 | 0.61
72 | 10 yr | 19 | 71.66 | 72.4 | 72.4 | 72.76 | 0.014064 | 2.65 | 7.17 | 9.92 | 1
72 | 20 yr | 21 | 71.66 | 72.45 | 72.45 | 72.83 | 0.014052 | 2.75 | 7.64 | 9.92 | 1
72 | 30 yr | 23 | 71.66 | 72.5 | 72.5 | 72.91 | 0.013703 | 2.82 | 8.16 | 9.93 | 0.99
72 | 50 yr | 24 | 71.66 | 72.52 | 72.52 | 72.94 | 0.013752 | 2.87 | 8.37 | 9.93 | 1
72 | 80 yr | 26 | 71.66 | 72.57 | 72.57 | 73.01 | 0.013695 | 2.95 | 8.82 | 9.93 | 1
72 | 100 yr | 27 | 71.66 | 72.59 | 72.59 | 73.04 | 0.013907 | 3 | 8.99 | 9.94 | 1.01
73 | 10 yr | 19 | 73.45 | 74.18 | 74.18 | 74.54 | 0.014112 | 2.66 | 7.15 | 9.93 | 1
73 | 20 yr | 21 | 73.45 | 74.22 | 74.22 | 74.61 | 0.01414 | 2.76 | 7.62 | 9.94 | 1.01
73 | 30 yr | 23 | 73.45 | 74.28 | 74.28 | 74.68 | 0.01375 | 2.83 | 8.14 | 9.95 | 1
73 | 50 yr | 24 | 73.45 | 74.3 | 74.3 | 74.72 | 0.01391 | 2.88 | 8.33 | 9.95 | 1
73 | 80 yr | 26 | 73.45 | 74.34 | 74.34 | 74.79 | 0.013734 | 2.95 | 8.81 | 9.95 | 1
73 | 100 yr | 27 | 73.45 | 74.37 | 74.37 | 74.82 | 0.013711 | 2.99 | 9.03 | 9.95 | 1
73.34 | 10 yr | 19 | 73.58 | 74.47 | 74.33 | 74.73 | 0.008107 | 2.25 | 8.43 | 9.55 | 0.77
73.34 | 20 yr | 21 | 73.58 | 74.52 | 74.37 | 74.8 | 0.008188 | 2.34 | 8.96 | 9.56 | 0.77
73.34 | 30 yr | 23 | 73.58 | 74.57 | 74.42 | 74.88 | 0.008392 | 2.44 | 9.42 | 9.57 | 0.79
73.34 | 50 yr | 24 | 73.58 | 74.6 | 74.45 | 74.91 | 0.008379 | 2.48 | 9.69 | 9.57 | 0.79
73.34 | 80 yr | 26 | 73.58 | 74.65 | 74.5 | 74.98 | 0.008515 | 2.56 | 10.15 | 9.58 | 0.79
73.34 | 100 yr | 27 | 73.58 | 74.67 | 74.52 | 75.02 | 0.008562 | 2.6 | 10.39 | 9.59 | 0.8
74 | 10 yr | 19 | 74.02 | 74.75 | 74.75 | 75.11 | 0.013746 | 2.63 | 7.22 | 9.92 | 0.98
74 | 20 yr | 21 | 74.02 | 74.8 | 74.79 | 75.18 | 0.014 | 2.75 | 7.65 | 9.93 | 1
74 | 30 yr | 23 | 74.02 | 74.85 | 74.85 | 75.25 | 0.013666 | 2.82 | 8.17 | 9.93 | 0.99
74 | 50 yr | 24 | 74.02 | 74.87 | 74.87 | 75.29 | 0.013528 | 2.85 | 8.42 | 9.93 | 0.99
74 | 80 yr | 26 | 74.02 | 74.92 | 74.91 | 75.36 | 0.013272 | 2.92 | 8.91 | 9.94 | 0.98
74 | 100 yr | 27 | 74.02 | 74.95 | 74.94 | 75.39 | 0.013159 | 2.95 | 9.16 | 9.94 | 0.98
75 | 10 yr | 19 | 75.86 | 76.6 | 76.6 | 76.97 | 0.014179 | 2.67 | 7.11 | 9.8 | 1
75 | 20 yr | 21 | 75.86 | 76.65 | 76.65 | 77.04 | 0.013918 | 2.76 | 7.62 | 9.81 | 1
75 | 30 yr | 23 | 75.86 | 76.7 | 76.7 | 77.11 | 0.013781 | 2.84 | 8.1 | 9.82 | 1
75 | 50 yr | 24 | 75.86 | 76.72 | 76.72 | 77.15 | 0.013892 | 2.89 | 8.3 | 9.82 | 1
75 | 80 yr | 26 | 75.86 | 76.77 | 76.77 | 77.22 | 0.013681 | 2.96 | 8.78 | 9.83 | 1
75 | 100 yr | 27 | 75.86 | 76.79 | 76.79 | 77.25 | 0.013751 | 3.01 | 8.98 | 9.83 | 1
76 | 10 yr | 19 | 76.82 | 78.41 | 78.41 | 78.86 | 0.01452 | 2.98 | 6.38 | 7.08 | 1
76 | 20 yr | 21 | 76.82 | 78.48 | 78.48 | 78.96 | 0.014344 | 3.06 | 6.85 | 7.15 | 1
76 | 30 yr | 23 | 76.82 | 78.54 | 78.54 | 79.04 | 0.014129 | 3.14 | 7.32 | 7.22 | 1
76 | 50 yr | 24 | 76.82 | 78.57 | 78.57 | 79.09 | 0.014199 | 3.19 | 7.52 | 7.24 | 1
76 | 80 yr | 26 | 76.82 | 78.63 | 78.63 | 79.17 | 0.014111 | 3.27 | 7.96 | 7.3 | 1
76 | 100 yr | 27 | 76.82 | 78.66 | 78.66 | 79.22 | 0.014061 | 3.3 | 8.17 | 7.33 | 1
77 | 10 yr | 19 | 78.38 | 79.91 | 79.91 | 80.31 | 0.014435 | 2.8 | 6.79 | 8.56 | 1
77 | 20 yr | 21 | 78.38 | 79.97 | 79.97 | 80.4 | 0.014206 | 2.88 | 7.28 | 8.62 | 1
77 | 30 yr | 23 | 78.38 | 80.03 | 80.03 | 80.47 | 0.014024 | 2.96 | 7.76 | 8.68 | 1
77 | 50 yr | 24 | 78.38 | 80.06 | 80.06 | 80.51 | 0.013825 | 2.99 | 8.02 | 8.71 | 1
77 | 80 yr | 26 | 78.38 | 80.1 | 80.1 | 80.59 | 0.01395 | 3.08 | 8.43 | 8.75 | 1
77 | 100 yr | 27 | 78.38 | 80.13 | 80.13 | 80.63 | 0.013851 | 3.12 | 8.66 | 8.78 | 1
78 | 10 yr | 19 | 79.51 | 81.12 | 81.12 | 81.48 | 0.015211 | 2.66 | 7.15 | 9.93 | 1
78 | 20 yr | 21 | 79.51 | 81.17 | 81.17 | 81.56 | 0.015009 | 2.74 | 7.65 | 9.95 | 1
78 | 30 yr | 23 | 79.51 | 81.22 | 81.22 | 81.63 | 0.014878 | 2.83 | 8.13 | 9.98 | 1
78 | 50 yr | 24 | 79.51 | 81.24 | 81.24 | 81.66 | 0.014852 | 2.87 | 8.36 | 9.99 | 1
78 | 80 yr | 26 | 79.51 | 81.29 | 81.29 | 81.73 | 0.014483 | 2.93 | 8.87 | 10.01 | 0.99
78 | 100 yr | 27 | 79.51 | 81.31 | 81.31 | 81.77 | 0.014887 | 3 | 9.01 | 10.02 | 1.01
79 | 10 yr | 19 | 80.34 | 82.05 | 82.05 | 82.41 | 0.015337 | 2.66 | 7.14 | 9.87 | 1
79 | 20 yr | 21 | 80.34 | 82.1 | 82.1 | 82.49 | 0.015255 | 2.76 | 7.62 | 9.89 | 1
79 | 30 yr | 23 | 80.34 | 82.15 | 82.15 | 82.56 | 0.015106 | 2.84 | 8.1 | 9.92 | 1
79 | 50 yr | 24 | 80.34 | 82.17 | 82.17 | 82.6 | 0.014996 | 2.88 | 8.34 | 9.93 | 1
79 | 80 yr | 26 | 80.34 | 82.22 | 82.22 | 82.67 | 0.014816 | 2.95 | 8.81 | 9.95 | 1
79 | 100 yr | 27 | 80.34 | 82.25 | 82.25 | 82.7 | 0.014571 | 2.97 | 9.08 | 9.96 | 0.99
80 | 10 yr | 19 | 81.13 | 82.9 | 82.9 | 83.27 | 0.015573 | 2.67 | 7.11 | 9.87 | 1.01
80 | 20 yr | 21 | 81.13 | 82.96 | 82.96 | 83.34 | 0.015167 | 2.75 | 7.64 | 9.87 | 1
80 | 30 yr | 23 | 81.13 | 83 | 83 | 83.41 | 0.015046 | 2.84 | 8.11 | 9.87 | 1
80 | 50 yr | 24 | 81.13 | 83.03 | 83.03 | 83.45 | 0.015091 | 2.88 | 8.32 | 9.87 | 1
80 | 80 yr | 26 | 81.13 | 83.07 | 83.07 | 83.52 | 0.014887 | 2.96 | 8.8 | 9.87 | 1
80 | 100 yr | 27 | 81.13 | 83.09 | 83.09 | 83.55 | 0.014963 | 3 | 9 | 9.87 | 1
81 | 10 yr | 19 | 83.07 | 84.83 | 84.83 | 85.19 | 0.015885 | 2.67 | 7.11 | 9.78 | 1
81 | 20 yr | 21 | 83.07 | 84.88 | 84.88 | 85.27 | 0.015878 | 2.77 | 7.58 | 9.78 | 1
81 | 30 yr | 23 | 83.07 | 84.93 | 84.93 | 85.34 | 0.01578 | 2.86 | 8.04 | 9.78 | 1.01
81 | 50 yr | 24 | 83.07 | 84.96 | 84.96 | 85.38 | 0.01539 | 2.88 | 8.33 | 9.78 | 1
81 | 80 yr | 26 | 83.07 | 85 | 85 | 85.45 | 0.015363 | 2.97 | 8.77 | 9.78 | 1
81 | 100 yr | 27 | 83.07 | 85.02 | 85.02 | 85.48 | 0.015413 | 3.01 | 8.97 | 9.78 | 1