## 개수후
장포천
River Sta | Profile | Q Total | Min Ch El | W.S. Elev | Crit W.S. | E.G. Elev | E.G. Slope | Vel Chnl | Flow Area | Top Width | Froude # Chl
|  | (m3/s) | (m) | (m) | (m) | (m) | (m/m) | (m/s) | (m2) | (m)
0 | 10 yr | 23 | 0.75 | 1.86 | 1.28 | 1.91 | 0.0012 | 1.04 | 22.15 | 21.56 | 0.33
0 | 20 yr | 26 | 0.75 | 1.94 | 1.33 | 2 | 0.001202 | 1.09 | 23.96 | 21.79 | 0.33
0 | 30 yr | 28 | 0.75 | 1.99 | 1.36 | 2.06 | 0.001201 | 1.11 | 25.13 | 21.94 | 0.33
0 | 50 yr | 30 | 0.75 | 2.05 | 1.38 | 2.11 | 0.001201 | 1.14 | 26.29 | 22.08 | 0.33
0 | 80 yr | 32 | 0.75 | 2.1 | 1.41 | 2.17 | 0.0012 | 1.17 | 27.41 | 22.22 | 0.34
0 | 100 yr | 33 | 0.75 | 2.12 | 1.42 | 2.19 | 0.0012 | 1.18 | 27.97 | 22.29 | 0.34
1 | 10 yr | 23 | 0.78 | 1.91 | 1.39 | 1.99 | 0.001683 | 1.24 | 18.56 | 17.84 | 0.39
1 | 20 yr | 26 | 0.78 | 1.99 | 1.44 | 2.08 | 0.001698 | 1.3 | 20.03 | 18.05 | 0.39
1 | 30 yr | 28 | 0.78 | 2.04 | 1.47 | 2.14 | 0.001705 | 1.33 | 20.99 | 18.18 | 0.4
1 | 50 yr | 30 | 0.78 | 2.1 | 1.51 | 2.19 | 0.001712 | 1.37 | 21.92 | 18.31 | 0.4
1 | 80 yr | 32 | 0.78 | 2.15 | 1.53 | 2.25 | 0.001718 | 1.4 | 22.84 | 18.44 | 0.4
1 | 100 yr | 33 | 0.78 | 2.17 | 1.55 | 2.27 | 0.001721 | 1.42 | 23.29 | 18.5 | 0.4
2 | 10 yr | 23 | 0.85 | 1.97 | 1.64 | 2.14 | 0.003814 | 1.8 | 12.8 | 12.82 | 0.57
2 | 20 yr | 26 | 0.85 | 2.05 | 1.7 | 2.23 | 0.003886 | 1.88 | 13.8 | 13.02 | 0.58
2 | 30 yr | 28 | 0.85 | 2.1 | 1.74 | 2.29 | 0.003923 | 1.94 | 14.45 | 13.14 | 0.59
2 | 50 yr | 30 | 0.85 | 2.15 | 1.78 | 2.35 | 0.003956 | 1.99 | 15.09 | 13.27 | 0.59
2 | 80 yr | 32 | 0.85 | 2.19 | 1.83 | 2.41 | 0.003986 | 2.04 | 15.72 | 13.38 | 0.6
2 | 100 yr | 33 | 0.85 | 2.22 | 1.84 | 2.43 | 0.004 | 2.06 | 16.03 | 13.44 | 0.6
3 | 10 yr | 23 | 0.87 | 2.17 | 1.66 | 2.29 | 0.002314 | 1.52 | 15.12 | 13.27 | 0.45
3 | 20 yr | 26 | 0.87 | 2.25 | 1.72 | 2.38 | 0.00238 | 1.6 | 16.26 | 13.48 | 0.46
3 | 30 yr | 28 | 0.87 | 2.31 | 1.76 | 2.45 | 0.002418 | 1.65 | 17 | 13.62 | 0.47
3 | 50 yr | 30 | 0.87 | 2.36 | 1.8 | 2.51 | 0.002454 | 1.69 | 17.72 | 13.75 | 0.48
3 | 80 yr | 32 | 0.87 | 2.41 | 1.84 | 2.57 | 0.002487 | 1.74 | 18.43 | 13.88 | 0.48
3 | 100 yr | 33 | 0.87 | 2.44 | 1.86 | 2.6 | 0.002502 | 1.76 | 18.78 | 13.95 | 0.48
4 | 10 yr | 23 | 0.9 | 2.29 | 1.69 | 2.39 | 0.001834 | 1.41 | 16.34 | 13.5 | 0.41
4 | 20 yr | 26 | 0.9 | 2.38 | 1.75 | 2.49 | 0.001889 | 1.48 | 17.57 | 13.73 | 0.42
4 | 30 yr | 28 | 0.9 | 2.44 | 1.79 | 2.56 | 0.001922 | 1.52 | 18.37 | 13.87 | 0.42
4 | 50 yr | 30 | 0.9 | 2.49 | 1.83 | 2.62 | 0.001953 | 1.57 | 19.14 | 14.01 | 0.43
4 | 80 yr | 32 | 0.9 | 2.55 | 1.88 | 2.68 | 0.001982 | 1.61 | 19.9 | 14.15 | 0.43
4 | 100 yr | 33 | 0.9 | 2.57 | 1.89 | 2.71 | 0.001996 | 1.63 | 20.28 | 14.21 | 0.43
5 | 10 yr | 23 | 0.96 | 2.39 | 1.75 | 2.48 | 0.001687 | 1.37 | 16.81 | 13.59 | 0.39
5 | 20 yr | 26 | 0.96 | 2.48 | 1.81 | 2.58 | 0.001732 | 1.44 | 18.1 | 13.82 | 0.4
5 | 30 yr | 28 | 0.96 | 2.54 | 1.85 | 2.65 | 0.00176 | 1.48 | 18.93 | 13.97 | 0.41
5 | 50 yr | 30 | 0.96 | 2.6 | 1.89 | 2.71 | 0.001786 | 1.52 | 19.74 | 14.12 | 0.41
5 | 80 yr | 32 | 0.96 | 2.65 | 1.94 | 2.78 | 0.001811 | 1.56 | 20.53 | 14.26 | 0.41
5 | 100 yr | 33 | 0.96 | 2.68 | 1.95 | 2.81 | 0.001822 | 1.58 | 20.92 | 14.33 | 0.42
6 | 10 yr | 23 | 1.05 | 2.47 | 1.83 | 2.57 | 0.001734 | 1.39 | 16.6 | 13.39 | 0.4
6 | 20 yr | 26 | 1.05 | 2.57 | 1.9 | 2.67 | 0.001772 | 1.45 | 17.89 | 13.62 | 0.4
6 | 30 yr | 28 | 1.05 | 2.63 | 1.94 | 2.74 | 0.001796 | 1.5 | 18.73 | 13.76 | 0.41
6 | 50 yr | 30 | 1.05 | 2.69 | 1.98 | 2.81 | 0.001818 | 1.54 | 19.54 | 13.9 | 0.41
6 | 80 yr | 32 | 1.05 | 2.74 | 2.03 | 2.87 | 0.001839 | 1.57 | 20.34 | 14.04 | 0.42
6 | 100 yr | 33 | 1.05 | 2.77 | 2.04 | 2.9 | 0.00185 | 1.59 | 20.73 | 14.11 | 0.42
7 | 10 yr | 23 | 1.33 | 2.55 | 2.11 | 2.69 | 0.002888 | 1.64 | 14 | 12.92 | 0.5
7 | 20 yr | 26 | 1.33 | 2.65 | 2.18 | 2.8 | 0.002853 | 1.7 | 15.25 | 13.15 | 0.51
7 | 30 yr | 28 | 1.33 | 2.71 | 2.22 | 2.86 | 0.002835 | 1.74 | 16.06 | 13.29 | 0.51
7 | 50 yr | 30 | 1.33 | 2.77 | 2.26 | 2.93 | 0.002821 | 1.78 | 16.85 | 13.43 | 0.51
7 | 80 yr | 32 | 1.33 | 2.83 | 2.31 | 2.99 | 0.00281 | 1.82 | 17.62 | 13.57 | 0.51
7 | 100 yr | 33 | 1.33 | 2.85 | 2.32 | 3.02 | 0.002805 | 1.83 | 18 | 13.64 | 0.51
8 | 10 yr | 23 | 1.41 | 2.7 | 2.19 | 2.82 | 0.002396 | 1.54 | 14.89 | 13.08 | 0.46
8 | 20 yr | 26 | 1.41 | 2.8 | 2.26 | 2.93 | 0.002401 | 1.61 | 16.16 | 13.31 | 0.47
8 | 30 yr | 28 | 1.41 | 2.86 | 2.3 | 3 | 0.002404 | 1.65 | 16.97 | 13.46 | 0.47
8 | 50 yr | 30 | 1.41 | 2.92 | 2.34 | 3.06 | 0.002408 | 1.69 | 17.77 | 13.6 | 0.47
8 | 80 yr | 32 | 1.41 | 2.97 | 2.39 | 3.12 | 0.002412 | 1.72 | 18.55 | 13.73 | 0.47
8 | 100 yr | 33 | 1.41 | 3 | 2.4 | 3.16 | 0.002415 | 1.74 | 18.94 | 13.8 | 0.47
9 | 10 yr | 23 | 1.63 | 2.85 | 2.24 | 2.91 | 0.001319 | 1.15 | 20.03 | 17.91 | 0.35
9 | 20 yr | 26 | 1.63 | 2.95 | 2.29 | 3.02 | 0.001291 | 1.19 | 21.84 | 18.15 | 0.35
9 | 30 yr | 28 | 1.63 | 3.01 | 2.32 | 3.09 | 0.001275 | 1.22 | 23.02 | 18.3 | 0.35
9 | 50 yr | 30 | 1.63 | 3.07 | 2.36 | 3.15 | 0.001262 | 1.24 | 24.16 | 18.45 | 0.35
9 | 80 yr | 32 | 1.63 | 3.13 | 2.39 | 3.22 | 0.001251 | 1.27 | 25.28 | 18.6 | 0.35
9 | 100 yr | 33 | 1.63 | 3.16 | 2.4 | 3.25 | 0.001246 | 1.28 | 25.83 | 18.67 | 0.35
10 | 10 yr | 23 | 1.71 | 2.89 | 2.49 | 3.04 | 0.00326 | 1.71 | 13.44 | 12.81 | 0.53
10 | 20 yr | 26 | 1.71 | 2.98 | 2.56 | 3.14 | 0.003207 | 1.77 | 14.66 | 13.04 | 0.53
10 | 30 yr | 28 | 1.71 | 3.04 | 2.6 | 3.21 | 0.003176 | 1.81 | 15.46 | 13.18 | 0.53
10 | 50 yr | 30 | 1.71 | 3.1 | 2.64 | 3.28 | 0.003148 | 1.85 | 16.24 | 13.32 | 0.53
10 | 80 yr | 32 | 1.71 | 3.16 | 2.69 | 3.34 | 0.003122 | 1.88 | 17.01 | 13.46 | 0.53
10 | 100 yr | 33 | 1.71 | 3.19 | 2.7 | 3.37 | 0.003111 | 1.9 | 17.38 | 13.53 | 0.53
10.14 | 10 yr | 23 | 1.77 | 2.9 | 2.58 | 3.11 | 0.005085 | 2.05 | 11.23 | 9.98 | 0.62
10.14 | 20 yr | 26 | 1.77 | 2.99 | 2.66 | 3.22 | 0.005166 | 2.15 | 12.09 | 9.98 | 0.62
10.14 | 30 yr | 28 | 1.77 | 3.04 | 2.7 | 3.29 | 0.005222 | 2.21 | 12.65 | 9.99 | 0.63
10.14 | 50 yr | 30 | 1.77 | 3.1 | 2.75 | 3.36 | 0.00528 | 2.28 | 13.19 | 9.99 | 0.63
10.14 | 80 yr | 32 | 1.77 | 3.15 | 2.79 | 3.43 | 0.00534 | 2.33 | 13.7 | 9.99 | 0.64
10.14 | 100 yr | 33 | 1.77 | 3.17 | 2.81 | 3.46 | 0.00537 | 2.36 | 13.96 | 10 | 0.64
11 | 10 yr | 23 | 1.79 | 3 | 2.96 | 3.45 | 0.011324 | 2.98 | 7.72 | 7.81 | 0.96
11 | 20 yr | 26 | 1.79 | 3.07 | 3.05 | 3.57 | 0.011658 | 3.12 | 8.33 | 7.99 | 0.98
11 | 30 yr | 28 | 1.79 | 3.12 | 3.12 | 3.65 | 0.011839 | 3.21 | 8.73 | 8.11 | 0.99
11 | 50 yr | 30 | 1.79 | 3.17 | 3.16 | 3.72 | 0.011993 | 3.29 | 9.12 | 8.22 | 1
11 | 80 yr | 32 | 1.79 | 3.22 | 3.22 | 3.79 | 0.011913 | 3.34 | 9.57 | 8.35 | 1
11 | 100 yr | 33 | 1.79 | 3.25 | 3.25 | 3.83 | 0.011804 | 3.36 | 9.81 | 8.41 | 0.99
12 | 10 yr | 23 | 1.81 | 3.56 | 2.98 | 3.74 | 0.003017 | 1.87 | 12.32 | 9.08 | 0.51
12 | 20 yr | 26 | 1.81 | 3.67 | 3.07 | 3.87 | 0.003065 | 1.94 | 13.38 | 9.35 | 0.52
12 | 30 yr | 28 | 1.81 | 3.75 | 3.13 | 3.95 | 0.003092 | 1.99 | 14.07 | 9.52 | 0.52
12 | 50 yr | 30 | 1.81 | 3.82 | 3.18 | 4.03 | 0.003116 | 2.04 | 14.74 | 9.68 | 0.53
12 | 80 yr | 32 | 1.81 | 3.88 | 3.24 | 4.1 | 0.003152 | 2.08 | 15.38 | 9.84 | 0.53
12 | 100 yr | 33 | 1.81 | 3.91 | 3.27 | 4.14 | 0.003173 | 2.1 | 15.69 | 9.91 | 0.53
13 | 10 yr | 23 | 1.82 | 3.73 | 3 | 3.87 | 0.002208 | 1.67 | 13.78 | 9.45 | 0.44
13 | 20 yr | 26 | 1.82 | 3.85 | 3.08 | 4 | 0.00226 | 1.74 | 14.93 | 9.73 | 0.45
13 | 30 yr | 28 | 1.82 | 3.92 | 3.14 | 4.09 | 0.00229 | 1.79 | 15.67 | 9.91 | 0.45
13 | 50 yr | 30 | 1.82 | 4 | 3.2 | 4.17 | 0.002318 | 1.83 | 16.4 | 10.08 | 0.46
13 | 80 yr | 32 | 1.82 | 4.06 | 3.25 | 4.24 | 0.00235 | 1.87 | 17.1 | 10.24 | 0.46
13 | 100 yr | 33 | 1.82 | 4.1 | 3.28 | 4.28 | 0.002367 | 1.89 | 17.44 | 10.32 | 0.46
13.32 | 10 yr | 23 | 2.43 | 3.83 | 3.19 | 3.94 | 0.002108 | 1.5 | 15.37 | 11.01 | 0.4
13.32 | 20 yr | 26 | 2.43 | 3.95 | 3.26 | 4.07 | 0.002077 | 1.55 | 16.74 | 11.01 | 0.4
13.32 | 30 yr | 28 | 2.43 | 4.03 | 3.3 | 4.16 | 0.002068 | 1.59 | 17.6 | 11.01 | 0.4
13.32 | 50 yr | 30 | 2.43 | 4.11 | 3.35 | 4.24 | 0.002065 | 1.63 | 18.43 | 11.01 | 0.4
13.32 | 80 yr | 32 | 2.43 | 4.26 | 3.38 | 4.28 | 0.000271 | 0.62 | 57.91 | 42.2 | 0.15
13.32 | 100 yr | 33 | 2.43 | 4.3 | 3.4 | 4.32 | 0.000265 | 0.62 | 59.48 | 42.2 | 0.14
13.44 | 10 yr | 23 | 2.43 | 3.86 | 3.19 | 3.97 | 0.001982 | 1.47 | 15.69 | 11 | 0.39
13.44 | 20 yr | 26 | 2.43 | 3.98 | 3.26 | 4.1 | 0.001965 | 1.53 | 17.05 | 11 | 0.39
13.44 | 30 yr | 28 | 2.43 | 4.06 | 3.3 | 4.18 | 0.001962 | 1.56 | 17.91 | 11 | 0.39
13.44 | 50 yr | 30 | 2.43 | 4.13 | 3.34 | 4.26 | 0.001964 | 1.6 | 18.74 | 11 | 0.39
13.44 | 80 yr | 32 | 2.43 | 4.18 | 3.38 | 4.32 | 0.002054 | 1.66 | 19.27 | 11 | 0.4
13.44 | 100 yr | 33 | 2.43 | 4.22 | 3.4 | 4.36 | 0.002058 | 1.68 | 19.66 | 11 | 0.4
13.441 |  | Inl Struct
13.442 | 10 yr | 23 | 2.43 | 5.13 | 3.19 | 5.16 | 0.000297 | 0.78 | 29.65 | 11.01 | 0.15
13.442 | 20 yr | 26 | 2.43 | 5.22 | 3.26 | 5.26 | 0.000344 | 0.85 | 30.67 | 11.01 | 0.16
13.442 | 30 yr | 28 | 2.43 | 5.28 | 3.3 | 5.32 | 0.000375 | 0.89 | 31.33 | 11.01 | 0.17
13.442 | 50 yr | 30 | 2.43 | 5.34 | 3.34 | 5.38 | 0.000407 | 0.94 | 31.97 | 11.01 | 0.18
13.442 | 80 yr | 32 | 2.43 | 5.39 | 3.38 | 5.44 | 0.000438 | 0.98 | 32.6 | 11.01 | 0.18
13.442 | 100 yr | 33 | 2.43 | 5.42 | 3.4 | 5.47 | 0.000453 | 1 | 32.91 | 11.01 | 0.19
14 | 10 yr | 23 | 1.67 | 5.16 | 2.06 | 5.16 | 1e-05 | 0.2 | 115.76 | 36.39 | 0.04
14 | 20 yr | 26 | 1.67 | 5.26 | 2.09 | 5.26 | 1.2e-05 | 0.22 | 119.38 | 36.49 | 0.04
14 | 30 yr | 28 | 1.67 | 5.32 | 2.11 | 5.32 | 1.3e-05 | 0.23 | 121.72 | 36.54 | 0.04
14 | 50 yr | 30 | 1.67 | 5.38 | 2.13 | 5.39 | 1.4e-05 | 0.24 | 124.01 | 36.59 | 0.04
14 | 80 yr | 32 | 1.67 | 5.44 | 2.16 | 5.45 | 1.5e-05 | 0.25 | 126.25 | 36.65 | 0.04
14 | 100 yr | 33 | 1.67 | 5.47 | 2.17 | 5.48 | 1.6e-05 | 0.26 | 127.35 | 36.67 | 0.04
15 | 10 yr | 23 | 2.2 | 5.16 | 2.48 | 5.16 | 6e-06 | 0.15 | 155.94 | 55.42 | 0.03
15 | 20 yr | 26 | 2.2 | 5.26 | 2.5 | 5.26 | 7e-06 | 0.16 | 161.48 | 55.61 | 0.03
15 | 30 yr | 28 | 2.2 | 5.32 | 2.52 | 5.32 | 8e-06 | 0.17 | 165.05 | 55.72 | 0.03
15 | 50 yr | 30 | 2.2 | 5.39 | 2.53 | 5.39 | 8e-06 | 0.18 | 168.55 | 55.84 | 0.03
15 | 80 yr | 32 | 2.2 | 5.45 | 2.55 | 5.45 | 9e-06 | 0.19 | 171.99 | 55.95 | 0.03
15 | 100 yr | 33 | 2.2 | 5.48 | 2.55 | 5.48 | 9e-06 | 0.19 | 173.68 | 56.01 | 0.03
16 | 10 yr | 23 | 2.2 | 5.16 | 2.48 | 5.16 | 6e-06 | 0.15 | 155.96 | 55.42 | 0.03
16 | 20 yr | 26 | 2.2 | 5.26 | 2.5 | 5.26 | 7e-06 | 0.16 | 161.5 | 55.61 | 0.03
16 | 30 yr | 28 | 2.2 | 5.32 | 2.52 | 5.32 | 8e-06 | 0.17 | 165.07 | 55.72 | 0.03
16 | 50 yr | 30 | 2.2 | 5.39 | 2.53 | 5.39 | 8e-06 | 0.18 | 168.58 | 55.84 | 0.03
16 | 80 yr | 32 | 2.2 | 5.45 | 2.55 | 5.45 | 9e-06 | 0.19 | 172.01 | 55.95 | 0.03
16 | 100 yr | 33 | 2.2 | 5.48 | 2.55 | 5.48 | 9e-06 | 0.19 | 173.7 | 56.01 | 0.03
17 | 10 yr | 23 | 2.2 | 5.16 | 2.71 | 5.16 | 4e-05 | 0.34 | 67.13 | 25.42 | 0.07
17 | 20 yr | 26 | 2.2 | 5.26 | 2.76 | 5.26 | 4.6e-05 | 0.37 | 69.66 | 25.6 | 0.07
17 | 30 yr | 28 | 2.2 | 5.32 | 2.78 | 5.33 | 4.9e-05 | 0.39 | 71.3 | 25.72 | 0.08
17 | 50 yr | 30 | 2.2 | 5.38 | 2.81 | 5.39 | 5.3e-05 | 0.41 | 72.91 | 25.83 | 0.08
17 | 80 yr | 32 | 2.2 | 5.44 | 2.83 | 5.45 | 5.7e-05 | 0.43 | 74.49 | 25.94 | 0.08
17 | 100 yr | 33 | 2.2 | 5.47 | 2.85 | 5.48 | 5.8e-05 | 0.44 | 75.27 | 26 | 0.08
17.44 | 10 yr | 23 | 4.01 | 5 | 4.79 | 5.24 | 0.006429 | 2.15 | 10.7 | 10.97 | 0.69
17.44 | 20 yr | 26 | 4.01 | 5.09 | 4.86 | 5.34 | 0.00627 | 2.23 | 11.67 | 10.98 | 0.69
17.44 | 30 yr | 28 | 4.01 | 5.15 | 4.9 | 5.41 | 0.006184 | 2.28 | 12.29 | 10.98 | 0.69
17.44 | 50 yr | 30 | 4.01 | 5.2 | 4.94 | 5.48 | 0.00611 | 2.33 | 12.9 | 10.99 | 0.69
17.44 | 80 yr | 32 | 4.01 | 5.26 | 4.98 | 5.54 | 0.006045 | 2.37 | 13.5 | 10.99 | 0.68
17.44 | 100 yr | 33 | 4.01 | 5.28 | 5 | 5.58 | 0.006015 | 2.39 | 13.79 | 10.99 | 0.68
18 | 10 yr | 23 | 4.01 | 4.95 | 4.95 | 5.38 | 0.012878 | 2.9 | 7.94 | 9.2 | 1
18 | 20 yr | 26 | 4.01 | 5.03 | 5.03 | 5.49 | 0.012712 | 3.01 | 8.63 | 9.29 | 1
18 | 30 yr | 28 | 4.01 | 5.08 | 5.08 | 5.56 | 0.012525 | 3.07 | 9.11 | 9.35 | 0.99
18 | 50 yr | 30 | 4.01 | 5.12 | 5.12 | 5.63 | 0.012457 | 3.14 | 9.55 | 9.41 | 1
18 | 80 yr | 32 | 4.01 | 5.16 | 5.16 | 5.69 | 0.012544 | 3.22 | 9.94 | 9.45 | 1
18 | 100 yr | 33 | 4.01 | 5.19 | 5.19 | 5.73 | 0.01232 | 3.23 | 10.2 | 9.49 | 1
19 | 10 yr | 23 | 4.02 | 5.5 | 4.86 | 5.61 | 0.001971 | 1.5 | 15.33 | 11.5 | 0.41
19 | 20 yr | 26 | 4.02 | 5.6 | 4.93 | 5.73 | 0.002015 | 1.57 | 16.52 | 11.64 | 0.42
19 | 30 yr | 28 | 4.02 | 5.67 | 4.97 | 5.8 | 0.002043 | 1.62 | 17.28 | 11.73 | 0.43
19 | 50 yr | 30 | 4.02 | 5.73 | 5.02 | 5.87 | 0.002066 | 1.66 | 18.04 | 11.81 | 0.43
19 | 80 yr | 32 | 4.02 | 5.79 | 5.06 | 5.94 | 0.002081 | 1.7 | 18.78 | 11.85 | 0.43
19 | 100 yr | 33 | 4.02 | 5.82 | 5.08 | 5.97 | 0.002097 | 1.73 | 19.13 | 11.87 | 0.43
19.16 | 10 yr | 23 | 4.02 | 5.54 | 4.81 | 5.64 | 0.001722 | 1.42 | 16.25 | 10.89 | 0.37
19.16 | 20 yr | 26 | 4.02 | 5.65 | 4.88 | 5.76 | 0.001796 | 1.5 | 17.37 | 10.92 | 0.38
19.16 | 30 yr | 28 | 4.02 | 5.71 | 4.92 | 5.83 | 0.001844 | 1.55 | 18.09 | 10.94 | 0.38
19.16 | 50 yr | 30 | 4.02 | 5.77 | 4.96 | 5.9 | 0.001889 | 1.6 | 18.79 | 10.95 | 0.39
19.16 | 80 yr | 32 | 4.02 | 5.84 | 5 | 5.98 | 0.001929 | 1.64 | 19.47 | 10.97 | 0.39
19.16 | 100 yr | 33 | 4.02 | 5.87 | 5.02 | 6.01 | 0.001955 | 1.67 | 19.79 | 10.97 | 0.4
20 | 10 yr | 23 | 4.24 | 5.56 | 5.16 | 5.76 | 0.003982 | 1.96 | 11.73 | 9.63 | 0.57
20 | 20 yr | 26 | 4.24 | 5.66 | 5.23 | 5.88 | 0.003996 | 2.04 | 12.72 | 9.74 | 0.57
20 | 30 yr | 28 | 4.24 | 5.73 | 5.28 | 5.95 | 0.004012 | 2.1 | 13.36 | 9.81 | 0.57
20 | 50 yr | 30 | 4.24 | 5.79 | 5.33 | 6.03 | 0.004024 | 2.15 | 13.98 | 9.88 | 0.58
20 | 80 yr | 32 | 4.24 | 5.85 | 5.37 | 6.1 | 0.004031 | 2.19 | 14.59 | 9.94 | 0.58
20 | 100 yr | 33 | 4.24 | 5.88 | 5.4 | 6.13 | 0.004047 | 2.22 | 14.88 | 9.97 | 0.58
21 | 10 yr | 23 | 4.66 | 5.75 | 5.61 | 6.08 | 0.008542 | 2.56 | 9 | 9.06 | 0.82
21 | 20 yr | 26 | 4.66 | 5.84 | 5.69 | 6.2 | 0.008246 | 2.63 | 9.88 | 9.2 | 0.81
21 | 30 yr | 28 | 4.66 | 5.91 | 5.75 | 6.27 | 0.008084 | 2.68 | 10.45 | 9.29 | 0.81
21 | 50 yr | 30 | 4.66 | 5.97 | 5.8 | 6.35 | 0.007935 | 2.72 | 11.02 | 9.37 | 0.8
21 | 80 yr | 32 | 4.66 | 6.03 | 5.85 | 6.42 | 0.007794 | 2.76 | 11.58 | 9.46 | 0.8
21 | 100 yr | 33 | 4.66 | 6.06 | 5.87 | 6.45 | 0.007745 | 2.78 | 11.85 | 9.5 | 0.8
22 | 10 yr | 23 | 4.86 | 6.18 | 5.81 | 6.39 | 0.004425 | 2.05 | 11.23 | 9.46 | 0.6
22 | 20 yr | 26 | 4.86 | 6.27 | 5.89 | 6.51 | 0.004497 | 2.14 | 12.13 | 9.59 | 0.61
22 | 30 yr | 28 | 4.86 | 6.33 | 5.94 | 6.58 | 0.004537 | 2.2 | 12.72 | 9.68 | 0.61
22 | 50 yr | 30 | 4.86 | 6.39 | 5.99 | 6.65 | 0.004573 | 2.26 | 13.29 | 9.76 | 0.62
22 | 80 yr | 32 | 4.86 | 6.45 | 6.03 | 6.72 | 0.004605 | 2.31 | 13.86 | 9.83 | 0.62
22 | 100 yr | 33 | 4.86 | 6.48 | 6.06 | 6.76 | 0.00462 | 2.33 | 14.14 | 9.87 | 0.62
23 | 10 yr | 23 | 5.09 | 6.4 | 6.02 | 6.61 | 0.004242 | 2.01 | 11.45 | 9.57 | 0.59
23 | 20 yr | 26 | 5.09 | 6.5 | 6.1 | 6.73 | 0.00427 | 2.1 | 12.41 | 9.7 | 0.59
23 | 30 yr | 28 | 5.09 | 6.57 | 6.15 | 6.8 | 0.004287 | 2.15 | 13.03 | 9.78 | 0.59
23 | 50 yr | 30 | 5.09 | 6.63 | 6.2 | 6.88 | 0.004303 | 2.2 | 13.64 | 9.86 | 0.6
23 | 80 yr | 32 | 5.09 | 6.69 | 6.24 | 6.95 | 0.004318 | 2.25 | 14.23 | 9.94 | 0.6
23 | 100 yr | 33 | 5.09 | 6.72 | 6.27 | 6.98 | 0.004319 | 2.27 | 14.52 | 10 | 0.6
23.42 | 10 yr | 23 | 5.25 | 6.62 | 6.06 | 6.75 | 0.002504 | 1.62 | 14.21 | 10.77 | 0.45
23.42 | 20 yr | 26 | 5.25 | 6.72 | 6.13 | 6.87 | 0.002524 | 1.69 | 15.36 | 10.82 | 0.45
23.42 | 30 yr | 28 | 5.25 | 6.79 | 6.17 | 6.95 | 0.002538 | 1.74 | 16.1 | 10.86 | 0.46
23.42 | 50 yr | 30 | 5.25 | 6.86 | 6.21 | 7.02 | 0.002553 | 1.78 | 16.82 | 10.89 | 0.46
23.42 | 80 yr | 32 | 5.25 | 6.92 | 6.26 | 7.09 | 0.002569 | 1.83 | 17.53 | 10.92 | 0.46
23.42 | 100 yr | 33 | 5.25 | 6.95 | 6.28 | 7.13 | 0.002579 | 1.85 | 17.87 | 10.94 | 0.46
24 | 10 yr | 23 | 5.36 | 6.57 | 6.28 | 6.81 | 0.005326 | 2.16 | 10.65 | 9.6 | 0.65
24 | 20 yr | 26 | 5.36 | 6.68 | 6.36 | 6.93 | 0.005194 | 2.23 | 11.66 | 9.73 | 0.65
24 | 30 yr | 28 | 5.36 | 6.75 | 6.41 | 7.01 | 0.005123 | 2.27 | 12.31 | 9.82 | 0.65
24 | 50 yr | 30 | 5.36 | 6.81 | 6.46 | 7.08 | 0.005061 | 2.32 | 12.95 | 9.9 | 0.65
24 | 80 yr | 32 | 5.36 | 6.87 | 6.5 | 7.16 | 0.005008 | 2.36 | 13.58 | 9.98 | 0.64
24 | 100 yr | 33 | 5.36 | 6.9 | 6.53 | 7.19 | 0.004987 | 2.38 | 13.89 | 10.02 | 0.64
25 | 10 yr | 23 | 5.9 | 6.94 | 6.94 | 7.41 | 0.012872 | 3.03 | 7.6 | 8.16 | 1
25 | 20 yr | 26 | 5.9 | 7.03 | 7.03 | 7.53 | 0.012629 | 3.13 | 8.3 | 8.31 | 1
25 | 30 yr | 28 | 5.9 | 7.08 | 7.08 | 7.6 | 0.012501 | 3.2 | 8.76 | 8.4 | 1
25 | 50 yr | 30 | 5.9 | 7.14 | 7.14 | 7.68 | 0.012392 | 3.26 | 9.21 | 8.49 | 1
25 | 80 yr | 32 | 5.9 | 7.19 | 7.19 | 7.75 | 0.012334 | 3.32 | 9.64 | 8.57 | 1
25 | 100 yr | 33 | 5.9 | 7.21 | 7.21 | 7.78 | 0.012327 | 3.35 | 9.85 | 8.62 | 1
25.4 | 10 yr | 12 | 6.46 | 7.61 | 7.17 | 7.73 | 0.003302 | 1.57 | 7.62 | 6.82 | 0.48
25.4 | 20 yr | 14 | 6.46 | 7.71 | 7.23 | 7.85 | 0.003454 | 1.68 | 8.33 | 6.84 | 0.49
25.4 | 30 yr | 15 | 6.46 | 7.78 | 7.27 | 7.93 | 0.00337 | 1.71 | 8.8 | 6.86 | 0.48
25.4 | 50 yr | 16 | 6.46 | 7.85 | 7.31 | 8 | 0.003298 | 1.73 | 9.26 | 6.88 | 0.48
25.4 | 80 yr | 17 | 6.46 | 7.91 | 7.34 | 8.07 | 0.003235 | 1.75 | 9.71 | 6.89 | 0.47
25.4 | 100 yr | 17 | 6.46 | 7.95 | 7.34 | 8.1 | 0.003 | 1.71 | 9.96 | 6.9 | 0.45
26 | 10 yr | 12 | 6.5 | 7.65 | 7.18 | 7.77 | 0.003013 | 1.51 | 7.94 | 6.97 | 0.45
26 | 20 yr | 14 | 6.5 | 7.76 | 7.25 | 7.89 | 0.003125 | 1.61 | 8.69 | 6.98 | 0.46
26 | 30 yr | 15 | 6.5 | 7.83 | 7.29 | 7.96 | 0.003065 | 1.64 | 9.17 | 6.99 | 0.46
26 | 50 yr | 16 | 6.5 | 7.89 | 7.33 | 8.03 | 0.003015 | 1.66 | 9.63 | 6.99 | 0.45
26 | 80 yr | 17 | 6.5 | 7.96 | 7.36 | 8.1 | 0.00297 | 1.69 | 10.08 | 7 | 0.45
26 | 100 yr | 17 | 6.5 | 7.99 | 7.36 | 8.13 | 0.002779 | 1.65 | 10.32 | 7 | 0.43
26.29 | 10 yr | 12 | 6.59 | 7.74 | 7.28 | 7.86 | 0.003141 | 1.54 | 7.8 | 6.88 | 0.46
26.29 | 20 yr | 14 | 6.59 | 7.85 | 7.35 | 7.98 | 0.00323 | 1.63 | 8.57 | 6.89 | 0.47
26.29 | 30 yr | 15 | 6.59 | 7.91 | 7.38 | 8.05 | 0.003182 | 1.66 | 9.02 | 6.9 | 0.46
26.29 | 50 yr | 16 | 6.59 | 7.98 | 7.42 | 8.12 | 0.00314 | 1.69 | 9.47 | 6.9 | 0.46
26.29 | 80 yr | 17 | 6.59 | 8.04 | 7.45 | 8.19 | 0.003102 | 1.72 | 9.91 | 6.91 | 0.46
26.29 | 100 yr | 17 | 6.59 | 8.07 | 7.45 | 8.21 | 0.002936 | 1.68 | 10.1 | 6.91 | 0.44
27 | 10 yr | 12 | 6.61 | 7.81 | 7.3 | 7.92 | 0.002728 | 1.47 | 8.19 | 6.95 | 0.43
27 | 20 yr | 14 | 6.61 | 7.92 | 7.37 | 8.05 | 0.002816 | 1.56 | 8.98 | 6.97 | 0.44
27 | 30 yr | 15 | 6.61 | 7.99 | 7.41 | 8.12 | 0.002795 | 1.59 | 9.44 | 6.98 | 0.44
27 | 50 yr | 16 | 6.61 | 8.05 | 7.44 | 8.19 | 0.002777 | 1.62 | 9.88 | 6.99 | 0.43
27 | 80 yr | 17 | 6.61 | 8.11 | 7.48 | 8.25 | 0.002759 | 1.65 | 10.32 | 7 | 0.43
27 | 100 yr | 17 | 6.61 | 8.14 | 7.48 | 8.27 | 0.002637 | 1.62 | 10.48 | 7.01 | 0.42
27.42 | 10 yr | 12 | 6.98 | 7.92 | 7.66 | 8.1 | 0.005632 | 1.86 | 6.45 | 6.93 | 0.62
27.42 | 20 yr | 14 | 6.98 | 8.04 | 7.74 | 8.23 | 0.005385 | 1.93 | 7.25 | 6.94 | 0.6
27.42 | 30 yr | 15 | 6.98 | 8.1 | 7.77 | 8.29 | 0.005191 | 1.95 | 7.68 | 6.94 | 0.59
27.42 | 50 yr | 16 | 6.98 | 8.16 | 7.81 | 8.36 | 0.005022 | 1.97 | 8.11 | 6.95 | 0.58
27.42 | 80 yr | 17 | 6.98 | 8.22 | 7.84 | 8.42 | 0.004869 | 1.99 | 8.53 | 6.95 | 0.57
27.42 | 100 yr | 17 | 6.98 | 8.24 | 7.84 | 8.44 | 0.004669 | 1.96 | 8.65 | 6.96 | 0.56
28 | 10 yr | 12 | 7.17 | 7.91 | 7.86 | 8.2 | 0.011901 | 2.37 | 5.06 | 6.92 | 0.88
28 | 20 yr | 14 | 7.17 | 8.03 | 7.92 | 8.32 | 0.010325 | 2.39 | 5.86 | 6.93 | 0.83
28 | 30 yr | 15 | 7.17 | 8.09 | 7.96 | 8.38 | 0.009527 | 2.38 | 6.29 | 6.93 | 0.8
28 | 50 yr | 16 | 7.17 | 8.15 | 8 | 8.44 | 0.008869 | 2.38 | 6.72 | 6.93 | 0.77
28 | 80 yr | 17 | 7.17 | 8.21 | 8.03 | 8.5 | 0.008315 | 2.38 | 7.15 | 6.93 | 0.75
28 | 100 yr | 17 | 7.17 | 8.23 | 8.03 | 8.51 | 0.007897 | 2.34 | 7.27 | 6.94 | 0.73
29 | 10 yr | 12 | 7.44 | 8.44 | 8.26 | 8.66 | 0.00698 | 2.07 | 5.78 | 7.1 | 0.73
29 | 20 yr | 14 | 7.44 | 8.5 | 8.35 | 8.76 | 0.007447 | 2.24 | 6.26 | 7.17 | 0.76
29 | 30 yr | 15 | 7.44 | 8.53 | 8.38 | 8.81 | 0.007645 | 2.32 | 6.48 | 7.17 | 0.78
29 | 50 yr | 16 | 7.44 | 8.57 | 8.42 | 8.86 | 0.007779 | 2.38 | 6.71 | 7.17 | 0.79
29 | 80 yr | 17 | 7.44 | 8.6 | 8.46 | 8.91 | 0.007733 | 2.43 | 6.99 | 7.17 | 0.79
29 | 100 yr | 17 | 7.44 | 8.6 | 8.46 | 8.91 | 0.007715 | 2.43 | 6.99 | 7.17 | 0.78
30 | 10 yr | 12 | 7.51 | 8.75 | 8.28 | 8.87 | 0.002663 | 1.52 | 7.93 | 7.09 | 0.46
30 | 20 yr | 14 | 7.51 | 8.85 | 8.35 | 8.98 | 0.002793 | 1.63 | 8.62 | 7.09 | 0.47
30 | 30 yr | 15 | 7.51 | 8.9 | 8.39 | 9.04 | 0.002854 | 1.68 | 8.95 | 7.09 | 0.48
30 | 50 yr | 16 | 7.51 | 8.94 | 8.43 | 9.09 | 0.00291 | 1.73 | 9.27 | 7.09 | 0.48
30 | 80 yr | 17 | 7.51 | 8.98 | 8.47 | 9.15 | 0.002964 | 1.78 | 9.58 | 7.09 | 0.49
30 | 100 yr | 17 | 7.51 | 8.98 | 8.47 | 9.15 | 0.002963 | 1.78 | 9.58 | 7.09 | 0.49
31 | 10 yr | 12 | 7.56 | 8.89 | 8.36 | 9 | 0.002385 | 1.45 | 8.25 | 7.02 | 0.43
31 | 20 yr | 14 | 7.56 | 8.99 | 8.44 | 9.12 | 0.002515 | 1.56 | 9 | 7.02 | 0.44
31 | 30 yr | 15 | 7.56 | 9.04 | 8.48 | 9.18 | 0.002577 | 1.6 | 9.35 | 7.02 | 0.44
31 | 50 yr | 16 | 7.56 | 9.09 | 8.51 | 9.23 | 0.002636 | 1.65 | 9.7 | 7.02 | 0.45
31 | 80 yr | 17 | 7.56 | 9.14 | 8.55 | 9.29 | 0.002694 | 1.69 | 10.04 | 7.02 | 0.45
31 | 100 yr | 17 | 7.56 | 9.14 | 8.55 | 9.29 | 0.002694 | 1.69 | 10.04 | 7.02 | 0.45
31.15 | 10 yr | 12 | 8.08 | 8.82 | 8.78 | 9.13 | 0.012582 | 2.45 | 4.9 | 6.75 | 0.92
31.15 | 20 yr | 14 | 8.08 | 8.93 | 8.86 | 9.24 | 0.011036 | 2.48 | 5.65 | 6.79 | 0.87
31.15 | 30 yr | 15 | 8.08 | 8.98 | 8.89 | 9.3 | 0.010514 | 2.5 | 6.01 | 6.81 | 0.85
31.15 | 50 yr | 16 | 8.08 | 9.04 | 8.93 | 9.36 | 0.01009 | 2.52 | 6.36 | 6.83 | 0.83
31.15 | 80 yr | 17 | 8.08 | 9.08 | 8.96 | 9.41 | 0.009743 | 2.54 | 6.69 | 6.85 | 0.82
31.15 | 100 yr | 17 | 8.08 | 9.08 | 8.96 | 9.41 | 0.009739 | 2.54 | 6.69 | 6.85 | 0.82
32 | 10 yr | 12 | 8.52 | 9.42 | 9.42 | 9.8 | 0.013866 | 2.73 | 4.4 | 5.88 | 1.01
32 | 20 yr | 14 | 8.52 | 9.52 | 9.52 | 9.92 | 0.013418 | 2.83 | 4.95 | 6.08 | 1
32 | 30 yr | 15 | 8.52 | 9.56 | 9.56 | 9.98 | 0.013345 | 2.88 | 5.21 | 6.18 | 1
32 | 50 yr | 16 | 8.52 | 9.6 | 9.6 | 10.04 | 0.013276 | 2.93 | 5.46 | 6.27 | 1
32 | 80 yr | 17 | 8.52 | 9.64 | 9.64 | 10.09 | 0.012989 | 2.96 | 5.74 | 6.37 | 1
32 | 100 yr | 17 | 8.52 | 9.64 | 9.64 | 10.09 | 0.012989 | 2.96 | 5.74 | 6.37 | 1
32.36 | 10 yr | 12 | 9.76 | 10.45 | 10.45 | 10.79 | 0.015159 | 2.58 | 4.65 | 6.81 | 1
32.36 | 20 yr | 14 | 9.76 | 10.53 | 10.53 | 10.9 | 0.014839 | 2.71 | 5.17 | 6.83 | 0.99
32.36 | 30 yr | 15 | 9.76 | 10.56 | 10.56 | 10.95 | 0.01484 | 2.77 | 5.41 | 6.84 | 1
32.36 | 50 yr | 16 | 9.76 | 10.59 | 10.59 | 11 | 0.014789 | 2.83 | 5.64 | 6.84 | 1
32.36 | 80 yr | 17 | 9.76 | 10.63 | 10.63 | 11.06 | 0.0147 | 2.89 | 5.88 | 6.85 | 1
32.36 | 100 yr | 17 | 9.76 | 10.63 | 10.63 | 11.06 | 0.0147 | 2.89 | 5.88 | 6.85 | 1
33 | 10 yr | 12 | 9.9 | 10.77 | 10.77 | 11.12 | 0.013316 | 2.61 | 4.6 | 6.62 | 1
33 | 20 yr | 14 | 9.9 | 10.86 | 10.86 | 11.23 | 0.012882 | 2.7 | 5.19 | 6.89 | 0.99
33 | 30 yr | 15 | 9.9 | 10.89 | 10.89 | 11.28 | 0.013169 | 2.78 | 5.4 | 6.99 | 1.01
33 | 50 yr | 16 | 9.9 | 10.93 | 10.93 | 11.33 | 0.012934 | 2.82 | 5.68 | 7.04 | 1
33 | 80 yr | 17 | 9.9 | 10.96 | 10.96 | 11.38 | 0.013008 | 2.88 | 5.9 | 7.04 | 1.01
33 | 100 yr | 17 | 9.9 | 10.96 | 10.96 | 11.38 | 0.013008 | 2.88 | 5.9 | 7.04 | 1.01
34 | 10 yr | 12 | 10.28 | 11.35 | 11.09 | 11.53 | 0.005318 | 1.91 | 6.3 | 6.98 | 0.64
34 | 20 yr | 14 | 10.28 | 11.44 | 11.17 | 11.64 | 0.005461 | 2.02 | 6.93 | 7.07 | 0.65
34 | 30 yr | 15 | 10.28 | 11.48 | 11.21 | 11.7 | 0.005448 | 2.06 | 7.27 | 7.12 | 0.65
34 | 50 yr | 16 | 10.28 | 11.52 | 11.26 | 11.75 | 0.00553 | 2.12 | 7.55 | 7.16 | 0.66
34 | 80 yr | 17 | 10.28 | 11.57 | 11.29 | 11.81 | 0.005551 | 2.16 | 7.86 | 7.2 | 0.66
34 | 100 yr | 17 | 10.28 | 11.57 | 11.29 | 11.81 | 0.005551 | 2.16 | 7.86 | 7.2 | 0.66
34.27 | 10 yr | 12 | 11.25 | 11.93 | 11.93 | 12.27 | 0.015587 | 2.59 | 4.64 | 6.92 | 1.01
34.27 | 20 yr | 14 | 11.25 | 12 | 12 | 12.38 | 0.015096 | 2.7 | 5.18 | 6.93 | 1
34.27 | 30 yr | 15 | 11.25 | 12.04 | 12.04 | 12.43 | 0.01506 | 2.77 | 5.42 | 6.93 | 1
34.27 | 50 yr | 16 | 11.25 | 12.07 | 12.07 | 12.48 | 0.014942 | 2.83 | 5.66 | 6.93 | 1
34.27 | 80 yr | 17 | 11.25 | 12.11 | 12.11 | 12.53 | 0.014855 | 2.88 | 5.9 | 6.93 | 1
34.27 | 100 yr | 17 | 11.25 | 12.11 | 12.11 | 12.53 | 0.014855 | 2.88 | 5.9 | 6.93 | 1