## 개수후
정골천
River Sta | Profile | Q Total | Min Ch El | W.S. Elev | Crit W.S. | E.G. Elev | E.G. Slope | Vel Chnl | Flow Area | Top Width | Froude # Chl
|  | (m3/s) | (m) | (m) | (m) | (m) | (m/m) | (m/s) | (m2) | (m)
0 | 10 yr | 10 | 33.34 | 34.45 | 33.94 | 34.54 | 0.002303 | 1.3 | 7.67 | 6.93 | 0.4
0 | 20 yr | 12 | 33.34 | 34.6 | 34.02 | 34.7 | 0.0023 | 1.38 | 8.67 | 6.94 | 0.4
0 | 30 yr | 13 | 33.34 | 34.67 | 34.05 | 34.77 | 0.0023 | 1.42 | 9.15 | 6.95 | 0.4
0 | 50 yr | 14 | 33.34 | 34.73 | 34.1 | 34.84 | 0.002301 | 1.46 | 9.62 | 6.95 | 0.39
0 | 80 yr | 15 | 33.34 | 34.8 | 34.13 | 34.91 | 0.002301 | 1.49 | 10.08 | 6.96 | 0.39
0 | 100 yr | 15 | 33.34 | 34.8 | 34.13 | 34.91 | 0.002301 | 1.49 | 10.08 | 6.96 | 0.39
1 | 10 yr | 10 | 34.45 | 35.45 | 35.45 | 35.82 | 0.014142 | 2.71 | 3.69 | 4.97 | 1
1 | 20 yr | 12 | 34.45 | 35.56 | 35.56 | 35.96 | 0.013651 | 2.81 | 4.27 | 5.25 | 0.99
1 | 30 yr | 13 | 34.45 | 35.61 | 35.61 | 36.03 | 0.013618 | 2.87 | 4.53 | 5.38 | 1
1 | 50 yr | 14 | 34.45 | 35.66 | 35.66 | 36.09 | 0.013601 | 2.93 | 4.78 | 5.49 | 1
1 | 80 yr | 15 | 34.45 | 35.7 | 35.7 | 36.15 | 0.013485 | 2.97 | 5.05 | 5.61 | 1
1 | 100 yr | 15 | 34.45 | 35.7 | 35.7 | 36.15 | 0.013485 | 2.97 | 5.05 | 5.61 | 1
2 | 10 yr | 10 | 35.22 | 36.14 | 36.02 | 36.38 | 0.008687 | 2.19 | 4.57 | 6 | 0.8
2 | 20 yr | 12 | 35.22 | 36.24 | 36.11 | 36.51 | 0.008689 | 2.31 | 5.19 | 6.22 | 0.81
2 | 30 yr | 13 | 35.22 | 36.29 | 36.16 | 36.58 | 0.008513 | 2.35 | 5.53 | 6.34 | 0.8
2 | 50 yr | 14 | 35.22 | 36.34 | 36.2 | 36.64 | 0.008412 | 2.39 | 5.85 | 6.45 | 0.8
2 | 80 yr | 15 | 35.22 | 36.39 | 36.25 | 36.69 | 0.008363 | 2.44 | 6.15 | 6.55 | 0.8
2 | 100 yr | 15 | 35.22 | 36.39 | 36.25 | 36.69 | 0.008363 | 2.44 | 6.15 | 6.55 | 0.8
3 | 10 yr | 10 | 37.13 | 38.17 | 38.17 | 38.56 | 0.01433 | 2.74 | 3.66 | 4.84 | 1.01
3 | 20 yr | 12 | 37.13 | 38.29 | 38.29 | 38.7 | 0.013808 | 2.84 | 4.23 | 5.13 | 1
3 | 30 yr | 13 | 37.13 | 38.34 | 38.34 | 38.77 | 0.01389 | 2.9 | 4.48 | 5.25 | 1
3 | 50 yr | 14 | 37.13 | 38.39 | 38.39 | 38.83 | 0.013724 | 2.95 | 4.75 | 5.38 | 1
3 | 80 yr | 15 | 37.13 | 38.43 | 38.43 | 38.89 | 0.01367 | 3 | 5 | 5.49 | 1
3 | 100 yr | 15 | 37.13 | 38.43 | 38.43 | 38.89 | 0.01367 | 3 | 5 | 5.49 | 1
4 | 10 yr | 10 | 38.73 | 39.63 | 39.63 | 39.99 | 0.01411 | 2.67 | 3.74 | 5.1 | 1
4 | 20 yr | 12 | 38.73 | 39.73 | 39.73 | 40.13 | 0.013925 | 2.81 | 4.27 | 5.3 | 1
4 | 30 yr | 13 | 38.73 | 39.77 | 39.77 | 40.2 | 0.013857 | 2.87 | 4.52 | 5.39 | 1
4 | 50 yr | 14 | 38.73 | 39.82 | 39.82 | 40.26 | 0.013833 | 2.93 | 4.77 | 5.48 | 1
4 | 80 yr | 15 | 38.73 | 39.87 | 39.87 | 40.32 | 0.013622 | 2.98 | 5.04 | 5.58 | 1
4 | 100 yr | 15 | 38.73 | 39.87 | 39.87 | 40.32 | 0.013622 | 2.98 | 5.04 | 5.58 | 1
5 | 10 yr | 10 | 40.82 | 41.59 | 41.59 | 41.92 | 0.013806 | 2.54 | 3.94 | 5.94 | 1
5 | 20 yr | 12 | 40.82 | 41.69 | 41.69 | 42.05 | 0.013506 | 2.67 | 4.5 | 6.15 | 1
5 | 30 yr | 13 | 40.82 | 41.73 | 41.73 | 42.11 | 0.01363 | 2.74 | 4.74 | 6.23 | 1
5 | 50 yr | 14 | 40.82 | 41.77 | 41.77 | 42.17 | 0.013424 | 2.79 | 5.01 | 6.33 | 1
5 | 80 yr | 15 | 40.82 | 41.81 | 41.81 | 42.22 | 0.01324 | 2.84 | 5.28 | 6.42 | 1
5 | 100 yr | 15 | 40.82 | 41.81 | 41.81 | 42.22 | 0.01324 | 2.84 | 5.28 | 6.42 | 1
6 | 10 yr | 10 | 42.37 | 43.19 | 43.19 | 43.52 | 0.013997 | 2.56 | 3.9 | 5.92 | 1.01
6 | 20 yr | 12 | 42.37 | 43.29 | 43.29 | 43.65 | 0.013476 | 2.67 | 4.5 | 6.19 | 1
6 | 30 yr | 13 | 42.37 | 43.33 | 43.33 | 43.71 | 0.013369 | 2.72 | 4.77 | 6.31 | 1
6 | 50 yr | 14 | 42.37 | 43.37 | 43.37 | 43.77 | 0.013313 | 2.78 | 5.04 | 6.43 | 1
6 | 80 yr | 15 | 42.37 | 43.41 | 43.41 | 43.82 | 0.013179 | 2.83 | 5.31 | 6.55 | 1
6 | 100 yr | 15 | 42.37 | 43.41 | 43.41 | 43.82 | 0.013179 | 2.83 | 5.31 | 6.55 | 1
7 | 10 yr | 10 | 43.12 | 43.89 | 43.88 | 44.21 | 0.013249 | 2.49 | 4.01 | 5.98 | 0.97
7 | 20 yr | 12 | 43.12 | 43.97 | 43.97 | 44.33 | 0.013611 | 2.67 | 4.5 | 6.12 | 0.99
7 | 30 yr | 13 | 43.12 | 44.01 | 44.01 | 44.39 | 0.013855 | 2.75 | 4.72 | 6.19 | 1.01
7 | 50 yr | 14 | 43.12 | 44.05 | 44.05 | 44.45 | 0.013544 | 2.8 | 5.01 | 6.27 | 1
7 | 80 yr | 15 | 43.12 | 44.09 | 44.09 | 44.51 | 0.013602 | 2.86 | 5.24 | 6.34 | 1.01
7 | 100 yr | 15 | 43.12 | 44.09 | 44.09 | 44.51 | 0.013602 | 2.86 | 5.24 | 6.34 | 1.01
8 | 10 yr | 4 | 44.37 | 45.03 | 45.03 | 45.28 | 0.015769 | 2.2 | 1.82 | 3.72 | 1
8 | 20 yr | 5 | 44.37 | 45.12 | 45.12 | 45.39 | 0.015108 | 2.3 | 2.17 | 3.98 | 0.99
8 | 30 yr | 5 | 44.37 | 45.12 | 45.12 | 45.39 | 0.015108 | 2.3 | 2.17 | 3.98 | 0.99
8 | 50 yr | 5 | 44.37 | 45.12 | 45.12 | 45.39 | 0.015108 | 2.3 | 2.17 | 3.98 | 0.99
8 | 80 yr | 6 | 44.37 | 45.2 | 45.2 | 45.5 | 0.014788 | 2.4 | 2.5 | 4.21 | 0.99
8 | 100 yr | 6 | 44.37 | 45.2 | 45.2 | 45.5 | 0.014788 | 2.4 | 2.5 | 4.21 | 0.99
9 | 10 yr | 4 | 45.21 | 45.87 | 45.87 | 46.12 | 0.015623 | 2.2 | 1.82 | 3.68 | 1
9 | 20 yr | 5 | 45.21 | 45.96 | 45.96 | 46.24 | 0.015582 | 2.33 | 2.14 | 3.92 | 1.01
9 | 30 yr | 5 | 45.21 | 45.96 | 45.96 | 46.24 | 0.015582 | 2.33 | 2.14 | 3.92 | 1.01
9 | 50 yr | 5 | 45.21 | 45.96 | 45.96 | 46.24 | 0.015582 | 2.33 | 2.14 | 3.92 | 1.01
9 | 80 yr | 6 | 45.21 | 46.04 | 46.04 | 46.34 | 0.014904 | 2.41 | 2.49 | 4.16 | 1
9 | 100 yr | 6 | 45.21 | 46.04 | 46.04 | 46.34 | 0.014904 | 2.41 | 2.49 | 4.16 | 1
10 | 10 yr | 4 | 46.77 | 47.44 | 47.44 | 47.7 | 0.015839 | 2.23 | 1.79 | 3.53 | 1
10 | 20 yr | 5 | 46.77 | 47.54 | 47.54 | 47.82 | 0.015146 | 2.34 | 2.14 | 3.78 | 0.99
10 | 30 yr | 5 | 46.77 | 47.54 | 47.54 | 47.82 | 0.015146 | 2.34 | 2.14 | 3.78 | 0.99
10 | 50 yr | 5 | 46.77 | 47.54 | 47.54 | 47.82 | 0.015146 | 2.34 | 2.14 | 3.78 | 0.99
10 | 80 yr | 6 | 46.77 | 47.62 | 47.62 | 47.92 | 0.014866 | 2.44 | 2.46 | 3.99 | 0.99
10 | 100 yr | 6 | 46.77 | 47.62 | 47.62 | 47.92 | 0.014866 | 2.44 | 2.46 | 3.99 | 0.99
11 | 10 yr | 4 | 48.33 | 49.01 | 49.01 | 49.26 | 0.015866 | 2.24 | 1.78 | 3.47 | 1
11 | 20 yr | 5 | 48.33 | 49.1 | 49.1 | 49.38 | 0.01531 | 2.36 | 2.12 | 3.71 | 0.99
11 | 30 yr | 5 | 48.33 | 49.1 | 49.1 | 49.38 | 0.01531 | 2.36 | 2.12 | 3.71 | 0.99
11 | 50 yr | 5 | 48.33 | 49.1 | 49.1 | 49.38 | 0.01531 | 2.36 | 2.12 | 3.71 | 0.99
11 | 80 yr | 6 | 48.33 | 49.18 | 49.18 | 49.49 | 0.015033 | 2.46 | 2.44 | 3.91 | 0.99
11 | 100 yr | 6 | 48.33 | 49.18 | 49.18 | 49.49 | 0.015033 | 2.46 | 2.44 | 3.91 | 0.99
12 | 10 yr | 4 | 49.49 | 50.15 | 50.15 | 50.4 | 0.015646 | 2.19 | 1.82 | 3.7 | 1
12 | 20 yr | 5 | 49.49 | 50.24 | 50.24 | 50.51 | 0.015097 | 2.3 | 2.17 | 3.96 | 0.99
12 | 30 yr | 5 | 49.49 | 50.24 | 50.24 | 50.51 | 0.015097 | 2.3 | 2.17 | 3.96 | 0.99
12 | 50 yr | 5 | 49.49 | 50.24 | 50.24 | 50.51 | 0.015097 | 2.3 | 2.17 | 3.96 | 0.99
12 | 80 yr | 6 | 49.49 | 50.32 | 50.32 | 50.62 | 0.015234 | 2.43 | 2.47 | 4.17 | 1.01
12 | 100 yr | 6 | 49.49 | 50.32 | 50.32 | 50.62 | 0.015234 | 2.43 | 2.47 | 4.17 | 1.01
13 | 10 yr | 4 | 51.32 | 52.56 | 52.56 | 52.89 | 0.025176 | 2.54 | 1.57 | 2.39 | 1
13 | 20 yr | 5 | 51.32 | 52.7 | 52.7 | 53.04 | 0.023427 | 2.6 | 1.92 | 2.78 | 1
13 | 30 yr | 5 | 51.32 | 52.7 | 52.7 | 53.04 | 0.023427 | 2.6 | 1.92 | 2.78 | 1
13 | 50 yr | 5 | 51.32 | 52.7 | 52.7 | 53.04 | 0.023427 | 2.6 | 1.92 | 2.78 | 1
13 | 80 yr | 6 | 51.32 | 52.81 | 52.81 | 53.17 | 0.02222 | 2.66 | 2.25 | 3.11 | 1
13 | 100 yr | 6 | 51.32 | 52.81 | 52.81 | 53.17 | 0.02222 | 2.66 | 2.25 | 3.11 | 1
14 | 10 yr | 4 | 52.38 | 53.71 | 53.62 | 53.97 | 0.018496 | 2.27 | 1.76 | 2.55 | 0.87
14 | 20 yr | 5 | 52.38 | 53.81 | 53.76 | 54.12 | 0.019654 | 2.45 | 2.04 | 2.84 | 0.92
14 | 30 yr | 5 | 52.38 | 53.81 | 53.76 | 54.12 | 0.019654 | 2.45 | 2.04 | 2.84 | 0.92
14 | 50 yr | 5 | 52.38 | 53.81 | 53.76 | 54.12 | 0.019654 | 2.45 | 2.04 | 2.84 | 0.92
14 | 80 yr | 6 | 52.38 | 53.9 | 53.88 | 54.25 | 0.020731 | 2.61 | 2.3 | 3.08 | 0.96
14 | 100 yr | 6 | 52.38 | 53.9 | 53.88 | 54.25 | 0.020731 | 2.61 | 2.3 | 3.08 | 0.96
15 | 10 yr | 4 | 52.93 | 54.11 | 53.42 | 54.15 | 0.001226 | 0.87 | 4.61 | 13.82 | 0.27
15 | 20 yr | 5 | 52.93 | 54.26 | 53.5 | 54.3 | 0.001274 | 0.94 | 5.31 | 14.06 | 0.28
15 | 30 yr | 5 | 52.93 | 54.26 | 53.5 | 54.3 | 0.001274 | 0.94 | 5.31 | 14.06 | 0.28
15 | 50 yr | 5 | 52.93 | 54.26 | 53.5 | 54.3 | 0.001274 | 0.94 | 5.31 | 14.06 | 0.28
15 | 80 yr | 6 | 52.93 | 54.39 | 53.57 | 54.44 | 0.001322 | 1.01 | 5.95 | 14.28 | 0.29
15 | 100 yr | 6 | 52.93 | 54.39 | 53.57 | 54.44 | 0.001322 | 1.01 | 5.95 | 14.28 | 0.29
15.1 | 10 yr | 4 | 54.11 | 54.59 | 54.59 | 54.83 | 0.017616 | 2.15 | 1.86 | 3.91 | 1
15.1 | 20 yr | 5 | 54.11 | 54.67 | 54.67 | 54.94 | 0.017242 | 2.31 | 2.16 | 3.93 | 0.99
15.1 | 30 yr | 5 | 54.11 | 54.67 | 54.67 | 54.94 | 0.017242 | 2.31 | 2.16 | 3.93 | 0.99
15.1 | 50 yr | 5 | 54.11 | 54.67 | 54.67 | 54.94 | 0.017242 | 2.31 | 2.16 | 3.93 | 0.99
15.1 | 80 yr | 6 | 54.11 | 54.74 | 54.74 | 55.05 | 0.017376 | 2.46 | 2.44 | 3.94 | 1
15.1 | 100 yr | 6 | 54.11 | 54.74 | 54.74 | 55.05 | 0.017376 | 2.46 | 2.44 | 3.94 | 1