## 개수후
도부천
River Sta | Profile | Q Total | Min Ch El | W.S. Elev | Crit W.S. | E.G. Elev | E.G. Slope | Vel Chnl | Flow Area | Top Width | Froude # Chl
|  | (m3/s) | (m) | (m) | (m) | (m) | (m/m) | (m/s) | (m2) | (m)
0 | 10 yr | 20 | 0.37 | 2.04 | 1.39 | 2.18 | 0.0023 | 1.62 | 12.31 | 9.03 | 0.44
0 | 20 yr | 23 | 0.37 | 2.18 | 1.48 | 2.33 | 0.002301 | 1.69 | 13.58 | 9.31 | 0.45
0 | 30 yr | 24 | 0.37 | 2.23 | 1.51 | 2.38 | 0.0023 | 1.71 | 14 | 9.39 | 0.45
0 | 50 yr | 26 | 0.37 | 2.31 | 1.57 | 2.47 | 0.002301 | 1.75 | 14.82 | 9.57 | 0.45
0 | 80 yr | 28 | 0.37 | 2.4 | 1.62 | 2.56 | 0.002304 | 1.79 | 15.62 | 9.73 | 0.45
0 | 100 yr | 29 | 0.37 | 2.44 | 1.65 | 2.61 | 0.002301 | 1.81 | 16.02 | 9.82 | 0.45
1 | 10 yr | 20 | 0.39 | 2.16 | 1.43 | 2.29 | 0.002037 | 1.56 | 12.79 | 8.98 | 0.42
1 | 20 yr | 23 | 0.39 | 2.3 | 1.53 | 2.44 | 0.00206 | 1.64 | 14.07 | 9.27 | 0.42
1 | 30 yr | 24 | 0.39 | 2.35 | 1.55 | 2.49 | 0.002065 | 1.66 | 14.49 | 9.36 | 0.42
1 | 50 yr | 26 | 0.39 | 2.44 | 1.62 | 2.58 | 0.002079 | 1.7 | 15.3 | 9.53 | 0.43
1 | 80 yr | 28 | 0.39 | 2.52 | 1.67 | 2.67 | 0.002093 | 1.74 | 16.1 | 9.69 | 0.43
1 | 100 yr | 29 | 0.39 | 2.56 | 1.7 | 2.72 | 0.002096 | 1.76 | 16.5 | 9.78 | 0.43
2 | 10 yr | 20 | 0.41 | 2.27 | 1.46 | 2.38 | 0.001778 | 1.49 | 13.39 | 9.06 | 0.39
2 | 20 yr | 23 | 0.41 | 2.41 | 1.55 | 2.54 | 0.001811 | 1.56 | 14.7 | 9.34 | 0.4
2 | 30 yr | 24 | 0.41 | 2.46 | 1.59 | 2.59 | 0.00182 | 1.59 | 15.13 | 9.44 | 0.4
2 | 50 yr | 26 | 0.41 | 2.55 | 1.65 | 2.68 | 0.001839 | 1.63 | 15.96 | 9.61 | 0.4
2 | 80 yr | 28 | 0.41 | 2.63 | 1.7 | 2.77 | 0.001858 | 1.67 | 16.78 | 9.78 | 0.41
2 | 100 yr | 29 | 0.41 | 2.67 | 1.73 | 2.82 | 0.001865 | 1.69 | 17.19 | 9.86 | 0.41
3 | 10 yr | 20 | 0.42 | 2.36 | 1.48 | 2.47 | 0.001562 | 1.43 | 14.01 | 9.15 | 0.37
3 | 20 yr | 23 | 0.42 | 2.51 | 1.58 | 2.62 | 0.0016 | 1.5 | 15.35 | 9.44 | 0.38
3 | 30 yr | 24 | 0.42 | 2.56 | 1.61 | 2.67 | 0.001611 | 1.52 | 15.79 | 9.53 | 0.38
3 | 50 yr | 26 | 0.42 | 2.64 | 1.67 | 2.77 | 0.001633 | 1.56 | 16.64 | 9.71 | 0.38
3 | 80 yr | 28 | 0.42 | 2.73 | 1.73 | 2.86 | 0.001654 | 1.6 | 17.48 | 9.88 | 0.38
3 | 100 yr | 29 | 0.42 | 2.77 | 1.76 | 2.91 | 0.001662 | 1.62 | 17.9 | 9.96 | 0.39
4 | 10 yr | 20 | 0.44 | 2.45 | 1.51 | 2.54 | 0.001438 | 1.39 | 14.41 | 9.19 | 0.35
4 | 20 yr | 23 | 0.44 | 2.59 | 1.61 | 2.7 | 0.001476 | 1.46 | 15.78 | 9.48 | 0.36
4 | 30 yr | 24 | 0.44 | 2.64 | 1.64 | 2.75 | 0.001487 | 1.48 | 16.23 | 9.58 | 0.36
4 | 50 yr | 26 | 0.44 | 2.73 | 1.7 | 2.85 | 0.00151 | 1.52 | 17.1 | 9.76 | 0.37
4 | 80 yr | 28 | 0.44 | 2.82 | 1.76 | 2.94 | 0.001531 | 1.56 | 17.95 | 9.93 | 0.37
4 | 100 yr | 29 | 0.44 | 2.86 | 1.79 | 2.99 | 0.00154 | 1.58 | 18.38 | 10.02 | 0.37
5 | 10 yr | 20 | 0.47 | 2.52 | 1.55 | 2.61 | 0.001358 | 1.36 | 14.69 | 9.22 | 0.34
5 | 20 yr | 23 | 0.47 | 2.67 | 1.64 | 2.77 | 0.001395 | 1.43 | 16.09 | 9.52 | 0.35
5 | 30 yr | 24 | 0.47 | 2.72 | 1.68 | 2.82 | 0.001406 | 1.45 | 16.55 | 9.61 | 0.35
5 | 50 yr | 26 | 0.47 | 2.81 | 1.73 | 2.92 | 0.001428 | 1.49 | 17.44 | 9.8 | 0.36
5 | 80 yr | 28 | 0.47 | 2.9 | 1.79 | 3.02 | 0.001448 | 1.53 | 18.3 | 9.97 | 0.36
5 | 100 yr | 29 | 0.47 | 2.94 | 1.82 | 3.06 | 0.001457 | 1.55 | 18.74 | 10.06 | 0.36
6 | 10 yr | 20 | 0.49 | 2.59 | 1.58 | 2.68 | 0.001271 | 1.33 | 15.03 | 9.26 | 0.33
6 | 20 yr | 23 | 0.49 | 2.74 | 1.67 | 2.84 | 0.001308 | 1.4 | 16.46 | 9.56 | 0.34
6 | 30 yr | 24 | 0.49 | 2.79 | 1.7 | 2.89 | 0.001318 | 1.42 | 16.92 | 9.66 | 0.34
6 | 50 yr | 26 | 0.49 | 2.88 | 1.77 | 2.99 | 0.00134 | 1.46 | 17.83 | 9.85 | 0.35
6 | 80 yr | 28 | 0.49 | 2.97 | 1.82 | 3.09 | 0.00136 | 1.5 | 18.71 | 10.02 | 0.35
6 | 100 yr | 29 | 0.49 | 3.02 | 1.85 | 3.13 | 0.001369 | 1.51 | 19.15 | 10.11 | 0.35
7 | 10 yr | 20 | 0.52 | 2.66 | 1.61 | 2.74 | 0.001204 | 1.31 | 15.32 | 9.31 | 0.32
7 | 20 yr | 23 | 0.52 | 2.81 | 1.7 | 2.9 | 0.00124 | 1.37 | 16.77 | 9.62 | 0.33
7 | 30 yr | 24 | 0.52 | 2.86 | 1.73 | 2.96 | 0.00125 | 1.39 | 17.25 | 9.72 | 0.33
7 | 50 yr | 26 | 0.52 | 2.95 | 1.8 | 3.06 | 0.00127 | 1.43 | 18.17 | 9.91 | 0.34
7 | 80 yr | 28 | 0.52 | 3.04 | 1.85 | 3.15 | 0.00129 | 1.47 | 19.08 | 10.09 | 0.34
7 | 100 yr | 29 | 0.52 | 3.09 | 1.88 | 3.2 | 0.001298 | 1.49 | 19.52 | 10.17 | 0.34
8 | 10 yr | 20 | 0.53 | 2.73 | 1.52 | 2.79 | 0.000806 | 1.11 | 17.95 | 10.36 | 0.27
8 | 20 yr | 23 | 0.53 | 2.89 | 1.61 | 2.96 | 0.000834 | 1.17 | 19.61 | 10.67 | 0.28
8 | 30 yr | 24 | 0.53 | 2.94 | 1.64 | 3.01 | 0.000842 | 1.19 | 20.14 | 10.77 | 0.28
8 | 50 yr | 26 | 0.53 | 3.03 | 1.69 | 3.11 | 0.000858 | 1.23 | 21.19 | 10.97 | 0.28
8 | 80 yr | 28 | 0.53 | 3.13 | 1.75 | 3.21 | 0.000873 | 1.26 | 22.22 | 11.15 | 0.29
8 | 100 yr | 29 | 0.53 | 3.17 | 1.78 | 3.25 | 0.00088 | 1.28 | 22.72 | 11.24 | 0.29
9 | 10 yr | 20 | 0.55 | 2.76 | 1.65 | 2.85 | 0.001102 | 1.27 | 15.79 | 9.35 | 0.31
9 | 20 yr | 23 | 0.55 | 2.92 | 1.75 | 3.01 | 0.001135 | 1.33 | 17.29 | 9.66 | 0.32
9 | 30 yr | 24 | 0.55 | 2.97 | 1.78 | 3.07 | 0.001144 | 1.35 | 17.78 | 9.76 | 0.32
9 | 50 yr | 26 | 0.55 | 3.07 | 1.84 | 3.17 | 0.001163 | 1.39 | 18.74 | 9.96 | 0.32
9 | 80 yr | 28 | 0.55 | 3.16 | 1.9 | 3.27 | 0.001181 | 1.42 | 19.67 | 10.14 | 0.33
9 | 100 yr | 29 | 0.55 | 3.21 | 1.93 | 3.31 | 0.001189 | 1.44 | 20.13 | 10.23 | 0.33
10 | 10 yr | 20 | 0.57 | 2.82 | 1.68 | 2.9 | 0.001054 | 1.25 | 16.04 | 9.38 | 0.3
10 | 20 yr | 23 | 0.57 | 2.98 | 1.77 | 3.07 | 0.001086 | 1.31 | 17.56 | 9.7 | 0.31
10 | 30 yr | 24 | 0.57 | 3.03 | 1.8 | 3.12 | 0.001095 | 1.33 | 18.06 | 9.8 | 0.31
10 | 50 yr | 26 | 0.57 | 3.13 | 1.87 | 3.22 | 0.001114 | 1.37 | 19.03 | 10 | 0.32
10 | 80 yr | 28 | 0.57 | 3.22 | 1.93 | 3.32 | 0.00113 | 1.4 | 19.98 | 10.19 | 0.32
10 | 100 yr | 29 | 0.57 | 3.27 | 1.96 | 3.37 | 0.001138 | 1.42 | 20.45 | 10.28 | 0.32
11 | 10 yr | 20 | 0.59 | 2.87 | 1.7 | 2.95 | 0.001004 | 1.23 | 16.32 | 9.43 | 0.3
11 | 20 yr | 23 | 0.59 | 3.04 | 1.8 | 3.12 | 0.001035 | 1.29 | 17.87 | 9.75 | 0.3
11 | 30 yr | 24 | 0.59 | 3.09 | 1.83 | 3.17 | 0.001044 | 1.31 | 18.37 | 9.86 | 0.31
11 | 50 yr | 26 | 0.59 | 3.19 | 1.89 | 3.28 | 0.001062 | 1.34 | 19.36 | 10.05 | 0.31
11 | 80 yr | 28 | 0.59 | 3.28 | 1.95 | 3.38 | 0.001078 | 1.38 | 20.32 | 10.24 | 0.31
11 | 100 yr | 29 | 0.59 | 3.33 | 1.98 | 3.43 | 0.001086 | 1.39 | 20.8 | 10.34 | 0.31
12 | 10 yr | 20 | 0.6 | 2.92 | 1.73 | 3 | 0.001005 | 1.23 | 16.28 | 9.33 | 0.3
12 | 20 yr | 23 | 0.6 | 3.09 | 1.83 | 3.17 | 0.001036 | 1.29 | 17.83 | 9.65 | 0.3
12 | 30 yr | 24 | 0.6 | 3.14 | 1.86 | 3.23 | 0.001045 | 1.31 | 18.33 | 9.76 | 0.3
12 | 50 yr | 26 | 0.6 | 3.24 | 1.93 | 3.33 | 0.001063 | 1.35 | 19.31 | 9.96 | 0.31
12 | 80 yr | 28 | 0.6 | 3.34 | 1.98 | 3.43 | 0.001079 | 1.38 | 20.28 | 10.15 | 0.31
12 | 100 yr | 29 | 0.6 | 3.38 | 2.02 | 3.48 | 0.001087 | 1.4 | 20.75 | 10.24 | 0.31
13 | 10 yr | 20 | 0.63 | 2.98 | 1.76 | 3.05 | 0.000972 | 1.21 | 16.48 | 9.37 | 0.29
13 | 20 yr | 23 | 0.63 | 3.14 | 1.86 | 3.22 | 0.001001 | 1.27 | 18.05 | 9.7 | 0.3
13 | 30 yr | 24 | 0.63 | 3.19 | 1.89 | 3.28 | 0.00101 | 1.29 | 18.56 | 9.81 | 0.3
13 | 50 yr | 26 | 0.63 | 3.29 | 1.96 | 3.38 | 0.001027 | 1.33 | 19.56 | 10.01 | 0.3
13 | 80 yr | 28 | 0.63 | 3.39 | 2.01 | 3.49 | 0.001042 | 1.36 | 20.54 | 10.2 | 0.31
13 | 100 yr | 29 | 0.63 | 3.44 | 2.05 | 3.53 | 0.00105 | 1.38 | 21.02 | 10.3 | 0.31
14 | 10 yr | 20 | 0.64 | 3.03 | 1.78 | 3.1 | 0.000933 | 1.2 | 16.71 | 9.39 | 0.29
14 | 20 yr | 23 | 0.64 | 3.19 | 1.88 | 3.27 | 0.000962 | 1.26 | 18.3 | 9.72 | 0.29
14 | 30 yr | 24 | 0.64 | 3.25 | 1.91 | 3.33 | 0.000971 | 1.28 | 18.82 | 9.83 | 0.29
14 | 50 yr | 26 | 0.64 | 3.35 | 1.97 | 3.43 | 0.000988 | 1.31 | 19.83 | 10.03 | 0.3
14 | 80 yr | 28 | 0.64 | 3.44 | 2.04 | 3.54 | 0.001003 | 1.34 | 20.82 | 10.23 | 0.3
14 | 100 yr | 29 | 0.64 | 3.49 | 2.07 | 3.59 | 0.00101 | 1.36 | 21.31 | 10.32 | 0.3
15 | 10 yr | 20 | 0.7 | 3.07 | 1.83 | 3.15 | 0.000939 | 1.2 | 16.68 | 9.4 | 0.29
15 | 20 yr | 23 | 0.7 | 3.24 | 1.93 | 3.32 | 0.000965 | 1.26 | 18.29 | 9.74 | 0.29
15 | 30 yr | 24 | 0.7 | 3.29 | 1.96 | 3.38 | 0.000973 | 1.28 | 18.81 | 9.85 | 0.29
15 | 50 yr | 26 | 0.7 | 3.4 | 2.03 | 3.48 | 0.000988 | 1.31 | 19.84 | 10.05 | 0.3
15 | 80 yr | 28 | 0.7 | 3.5 | 2.09 | 3.59 | 0.001002 | 1.34 | 20.84 | 10.25 | 0.3
15 | 100 yr | 29 | 0.7 | 3.54 | 2.12 | 3.64 | 0.001008 | 1.36 | 21.33 | 10.35 | 0.3
16 | 10 yr | 20 | 0.79 | 3.12 | 1.91 | 3.19 | 0.00097 | 1.21 | 16.51 | 9.42 | 0.29
16 | 20 yr | 23 | 0.79 | 3.29 | 2.01 | 3.37 | 0.000991 | 1.27 | 18.13 | 9.76 | 0.3
16 | 30 yr | 24 | 0.79 | 3.34 | 2.04 | 3.43 | 0.000998 | 1.29 | 18.66 | 9.86 | 0.3
16 | 50 yr | 26 | 0.79 | 3.45 | 2.11 | 3.53 | 0.00101 | 1.32 | 19.69 | 10.07 | 0.3
16 | 80 yr | 28 | 0.79 | 3.55 | 2.17 | 3.64 | 0.001022 | 1.35 | 20.7 | 10.27 | 0.3
16 | 100 yr | 29 | 0.79 | 3.59 | 2.2 | 3.69 | 0.001028 | 1.37 | 21.2 | 10.37 | 0.31
17 | 10 yr | 20 | 0.9 | 3.17 | 2 | 3.24 | 0.001011 | 1.23 | 16.29 | 9.45 | 0.3
17 | 20 yr | 23 | 0.9 | 3.34 | 2.1 | 3.42 | 0.001027 | 1.28 | 17.93 | 9.79 | 0.3
17 | 30 yr | 24 | 0.9 | 3.39 | 2.13 | 3.48 | 0.001032 | 1.3 | 18.46 | 9.9 | 0.3
17 | 50 yr | 26 | 0.9 | 3.5 | 2.19 | 3.59 | 0.001041 | 1.33 | 19.51 | 10.11 | 0.31
17 | 80 yr | 28 | 0.9 | 3.6 | 2.25 | 3.69 | 0.001051 | 1.36 | 20.53 | 10.31 | 0.31
17 | 100 yr | 29 | 0.9 | 3.64 | 2.28 | 3.74 | 0.001055 | 1.38 | 21.03 | 10.41 | 0.31
18 | 10 yr | 20 | 0.95 | 3.22 | 2.05 | 3.29 | 0.001003 | 1.22 | 16.34 | 9.47 | 0.3
18 | 20 yr | 23 | 0.95 | 3.39 | 2.15 | 3.47 | 0.001018 | 1.28 | 18 | 9.82 | 0.3
18 | 30 yr | 24 | 0.95 | 3.44 | 2.18 | 3.53 | 0.001022 | 1.3 | 18.53 | 9.93 | 0.3
18 | 50 yr | 26 | 0.95 | 3.55 | 2.24 | 3.64 | 0.001031 | 1.33 | 19.59 | 10.14 | 0.3
18 | 80 yr | 28 | 0.95 | 3.65 | 2.3 | 3.74 | 0.001039 | 1.36 | 20.61 | 10.34 | 0.31
18 | 100 yr | 29 | 0.95 | 3.7 | 2.33 | 3.79 | 0.001043 | 1.37 | 21.12 | 10.44 | 0.31
19 | 10 yr | 20 | 1.1 | 3.27 | 2.18 | 3.35 | 0.001128 | 1.27 | 15.7 | 9.41 | 0.31
19 | 20 yr | 23 | 1.1 | 3.44 | 2.28 | 3.53 | 0.001132 | 1.33 | 17.34 | 9.76 | 0.32
19 | 30 yr | 24 | 1.1 | 3.49 | 2.31 | 3.58 | 0.001134 | 1.34 | 17.88 | 9.87 | 0.32
19 | 50 yr | 26 | 1.1 | 3.6 | 2.37 | 3.69 | 0.001137 | 1.37 | 18.93 | 10.08 | 0.32
19 | 80 yr | 28 | 1.1 | 3.7 | 2.43 | 3.8 | 0.001141 | 1.4 | 19.95 | 10.28 | 0.32
19 | 100 yr | 29 | 1.1 | 3.75 | 2.46 | 3.85 | 0.001143 | 1.42 | 20.46 | 10.38 | 0.32
20 | 10 yr | 20 | 1.2 | 3.32 | 2.28 | 3.41 | 0.001198 | 1.3 | 15.37 | 9.36 | 0.32
20 | 20 yr | 23 | 1.2 | 3.49 | 2.37 | 3.59 | 0.001197 | 1.35 | 17.01 | 9.71 | 0.33
20 | 30 yr | 24 | 1.2 | 3.55 | 2.41 | 3.64 | 0.001197 | 1.37 | 17.54 | 9.82 | 0.33
20 | 50 yr | 26 | 1.2 | 3.65 | 2.46 | 3.75 | 0.001198 | 1.4 | 18.58 | 10.03 | 0.33
20 | 80 yr | 28 | 1.2 | 3.76 | 2.53 | 3.86 | 0.001199 | 1.43 | 19.61 | 10.23 | 0.33
20 | 100 yr | 29 | 1.2 | 3.8 | 2.55 | 3.91 | 0.0012 | 1.44 | 20.11 | 10.33 | 0.33
20.47 | 10 yr | 20 | 1.32 | 3.38 | 2.4 | 3.47 | 0.00137 | 1.37 | 14.63 | 9.17 | 0.35
20.47 | 20 yr | 23 | 1.32 | 3.55 | 2.5 | 3.65 | 0.001359 | 1.42 | 16.23 | 9.51 | 0.35
20.47 | 30 yr | 24 | 1.32 | 3.6 | 2.54 | 3.71 | 0.001356 | 1.43 | 16.75 | 9.62 | 0.35
20.47 | 50 yr | 26 | 1.32 | 3.71 | 2.59 | 3.82 | 0.001351 | 1.46 | 17.78 | 9.84 | 0.35
20.47 | 80 yr | 28 | 1.32 | 3.81 | 2.65 | 3.92 | 0.001347 | 1.49 | 18.78 | 10.04 | 0.35
20.47 | 100 yr | 29 | 1.32 | 3.86 | 2.68 | 3.97 | 0.001346 | 1.5 | 19.27 | 10.13 | 0.35
21 | 10 yr | 20 | 1.32 | 3.38 | 2.4 | 3.48 | 0.001359 | 1.36 | 14.67 | 9.18 | 0.34
21 | 20 yr | 23 | 1.32 | 3.55 | 2.5 | 3.65 | 0.001349 | 1.41 | 16.27 | 9.52 | 0.35
21 | 30 yr | 24 | 1.32 | 3.61 | 2.54 | 3.71 | 0.001346 | 1.43 | 16.8 | 9.63 | 0.35
21 | 50 yr | 26 | 1.32 | 3.71 | 2.59 | 3.82 | 0.001342 | 1.46 | 17.82 | 9.84 | 0.35
21 | 80 yr | 28 | 1.32 | 3.81 | 2.65 | 3.93 | 0.001338 | 1.49 | 18.82 | 10.05 | 0.35
21 | 100 yr | 29 | 1.32 | 3.86 | 2.68 | 3.98 | 0.001337 | 1.5 | 19.32 | 10.14 | 0.35
22 | 10 yr | 20 | 1.41 | 3.45 | 2.47 | 3.54 | 0.001314 | 1.34 | 14.9 | 9.34 | 0.34
22 | 20 yr | 23 | 1.41 | 3.62 | 2.57 | 3.72 | 0.001302 | 1.39 | 16.53 | 9.68 | 0.34
22 | 30 yr | 24 | 1.41 | 3.68 | 2.6 | 3.78 | 0.001299 | 1.41 | 17.06 | 9.79 | 0.34
22 | 50 yr | 26 | 1.41 | 3.78 | 2.66 | 3.89 | 0.001295 | 1.44 | 18.1 | 10 | 0.34
22 | 80 yr | 28 | 1.41 | 3.88 | 2.72 | 3.99 | 0.001291 | 1.46 | 19.12 | 10.21 | 0.34
22 | 100 yr | 29 | 1.41 | 3.93 | 2.74 | 4.04 | 0.001289 | 1.48 | 19.62 | 10.3 | 0.34
23 | 10 yr | 20 | 1.49 | 3.52 | 2.55 | 3.61 | 0.001348 | 1.35 | 14.77 | 9.31 | 0.34
23 | 20 yr | 23 | 1.49 | 3.69 | 2.64 | 3.79 | 0.001335 | 1.4 | 16.38 | 9.65 | 0.34
23 | 30 yr | 24 | 1.49 | 3.74 | 2.68 | 3.84 | 0.001331 | 1.42 | 16.91 | 9.76 | 0.34
23 | 50 yr | 26 | 1.49 | 3.85 | 2.74 | 3.95 | 0.001326 | 1.45 | 17.94 | 9.97 | 0.34
23 | 80 yr | 28 | 1.49 | 3.95 | 2.8 | 4.06 | 0.001321 | 1.48 | 18.96 | 10.17 | 0.35
23 | 100 yr | 29 | 1.49 | 4 | 2.82 | 4.11 | 0.001319 | 1.49 | 19.46 | 10.27 | 0.35
23.32 | 10 yr | 20 | 1.52 | 3.58 | 2.49 | 3.65 | 0.00097 | 1.19 | 16.85 | 10.25 | 0.3
23.32 | 20 yr | 23 | 1.52 | 3.75 | 2.58 | 3.83 | 0.000967 | 1.23 | 18.64 | 10.6 | 0.3
23.32 | 30 yr | 24 | 1.52 | 3.8 | 2.61 | 3.88 | 0.000966 | 1.25 | 19.22 | 10.7 | 0.3
23.32 | 50 yr | 26 | 1.52 | 3.91 | 2.66 | 3.99 | 0.000965 | 1.28 | 20.36 | 10.92 | 0.3
23.32 | 80 yr | 28 | 1.52 | 4.01 | 2.72 | 4.1 | 0.000965 | 1.3 | 21.48 | 11.12 | 0.3
23.32 | 100 yr | 29 | 1.52 | 4.06 | 2.75 | 4.15 | 0.000965 | 1.32 | 22.03 | 11.22 | 0.3
24 | 10 yr | 20 | 1.63 | 3.59 | 2.58 | 3.67 | 0.001074 | 1.23 | 16.32 | 10.28 | 0.31
24 | 20 yr | 23 | 1.63 | 3.76 | 2.67 | 3.85 | 0.001059 | 1.27 | 18.11 | 10.62 | 0.31
24 | 30 yr | 24 | 1.63 | 3.82 | 2.7 | 3.9 | 0.001055 | 1.28 | 18.69 | 10.73 | 0.31
24 | 50 yr | 26 | 1.63 | 3.92 | 2.75 | 4.01 | 0.001048 | 1.31 | 19.84 | 10.95 | 0.31
24 | 80 yr | 28 | 1.63 | 4.02 | 2.81 | 4.12 | 0.001042 | 1.34 | 20.96 | 11.15 | 0.31
24 | 100 yr | 29 | 1.63 | 4.07 | 2.84 | 4.17 | 0.00104 | 1.35 | 21.51 | 11.25 | 0.31
25 | 10 yr | 20 | 1.71 | 3.65 | 2.66 | 3.72 | 0.001113 | 1.24 | 16.13 | 10.27 | 0.32
25 | 20 yr | 23 | 1.71 | 3.82 | 2.75 | 3.9 | 0.001095 | 1.28 | 17.91 | 10.61 | 0.32
25 | 30 yr | 24 | 1.71 | 3.87 | 2.77 | 3.96 | 0.00109 | 1.3 | 18.49 | 10.72 | 0.32
25 | 50 yr | 26 | 1.71 | 3.98 | 2.83 | 4.06 | 0.001082 | 1.32 | 19.63 | 10.93 | 0.32
25 | 80 yr | 28 | 1.71 | 4.08 | 2.88 | 4.17 | 0.001075 | 1.35 | 20.74 | 11.13 | 0.32
25 | 100 yr | 29 | 1.71 | 4.13 | 2.91 | 4.22 | 0.001072 | 1.36 | 21.29 | 11.23 | 0.32
26 | 10 yr | 20 | 1.82 | 3.7 | 2.82 | 3.79 | 0.00146 | 1.37 | 14.55 | 9.71 | 0.36
26 | 20 yr | 23 | 1.82 | 3.87 | 2.91 | 3.97 | 0.001423 | 1.42 | 16.22 | 10.06 | 0.36
26 | 30 yr | 24 | 1.82 | 3.92 | 2.94 | 4.02 | 0.001412 | 1.43 | 16.76 | 10.17 | 0.36
26 | 50 yr | 26 | 1.82 | 4.02 | 3 | 4.13 | 0.001394 | 1.46 | 17.84 | 10.39 | 0.36
26 | 80 yr | 28 | 1.82 | 4.12 | 3.05 | 4.24 | 0.001378 | 1.48 | 18.89 | 10.6 | 0.35
26 | 100 yr | 29 | 1.82 | 4.17 | 3.08 | 4.29 | 0.001371 | 1.49 | 19.41 | 10.7 | 0.35
27 | 10 yr | 20 | 1.85 | 3.77 | 2.84 | 3.86 | 0.001301 | 1.32 | 15.2 | 10 | 0.34
27 | 20 yr | 23 | 1.85 | 3.94 | 2.94 | 4.04 | 0.001276 | 1.36 | 16.9 | 10.37 | 0.34
27 | 30 yr | 24 | 1.85 | 3.99 | 2.97 | 4.09 | 0.001269 | 1.37 | 17.46 | 10.48 | 0.34
27 | 50 yr | 26 | 1.85 | 4.1 | 3.02 | 4.2 | 0.001257 | 1.4 | 18.56 | 10.71 | 0.34
27 | 80 yr | 28 | 1.85 | 4.2 | 3.08 | 4.3 | 0.001246 | 1.43 | 19.64 | 10.93 | 0.34
27 | 100 yr | 29 | 1.85 | 4.25 | 3.11 | 4.35 | 0.001241 | 1.44 | 20.17 | 11.03 | 0.34
28 | 10 yr | 20 | 1.86 | 3.84 | 2.87 | 3.93 | 0.001281 | 1.32 | 15.11 | 9.48 | 0.33
28 | 20 yr | 23 | 1.86 | 4 | 2.96 | 4.1 | 0.001277 | 1.38 | 16.71 | 9.79 | 0.34
28 | 30 yr | 24 | 1.86 | 4.06 | 2.99 | 4.16 | 0.001276 | 1.39 | 17.23 | 9.89 | 0.34
28 | 50 yr | 26 | 1.86 | 4.16 | 3.05 | 4.26 | 0.001274 | 1.42 | 18.26 | 10.08 | 0.34
28 | 80 yr | 28 | 1.86 | 4.26 | 3.1 | 4.37 | 0.001273 | 1.45 | 19.27 | 10.27 | 0.34
28 | 100 yr | 29 | 1.86 | 4.31 | 3.13 | 4.42 | 0.001271 | 1.47 | 19.76 | 10.32 | 0.34
29 | 10 yr | 20 | 1.89 | 3.9 | 2.94 | 3.99 | 0.00137 | 1.36 | 14.69 | 9.32 | 0.35
29 | 20 yr | 23 | 1.89 | 4.07 | 3.04 | 4.17 | 0.001365 | 1.41 | 16.26 | 9.65 | 0.35
29 | 30 yr | 24 | 1.89 | 4.12 | 3.08 | 4.22 | 0.001364 | 1.43 | 16.77 | 9.76 | 0.35
29 | 50 yr | 26 | 1.89 | 4.22 | 3.13 | 4.33 | 0.001361 | 1.46 | 17.79 | 9.96 | 0.35
29 | 80 yr | 28 | 1.89 | 4.32 | 3.19 | 4.43 | 0.001358 | 1.49 | 18.78 | 10.16 | 0.35
29 | 100 yr | 29 | 1.89 | 4.37 | 3.22 | 4.48 | 0.001357 | 1.51 | 19.27 | 10.26 | 0.35
30 | 10 yr | 20 | 1.98 | 3.97 | 3.03 | 4.06 | 0.001404 | 1.37 | 14.57 | 9.32 | 0.35
30 | 20 yr | 23 | 1.98 | 4.13 | 3.12 | 4.24 | 0.001397 | 1.43 | 16.14 | 9.65 | 0.35
30 | 30 yr | 24 | 1.98 | 4.19 | 3.16 | 4.29 | 0.001394 | 1.44 | 16.65 | 9.75 | 0.35
30 | 50 yr | 26 | 1.98 | 4.29 | 3.22 | 4.4 | 0.00139 | 1.47 | 17.66 | 9.96 | 0.35
30 | 80 yr | 28 | 1.98 | 4.39 | 3.27 | 4.5 | 0.001386 | 1.5 | 18.65 | 10.16 | 0.35
30 | 100 yr | 29 | 1.98 | 4.44 | 3.3 | 4.55 | 0.001384 | 1.52 | 19.14 | 10.25 | 0.35
31 | 10 yr | 20 | 2.1 | 4.04 | 3.14 | 4.14 | 0.001478 | 1.4 | 14.34 | 9.34 | 0.36
31 | 20 yr | 23 | 2.1 | 4.2 | 3.24 | 4.31 | 0.001463 | 1.45 | 15.9 | 9.67 | 0.36
31 | 30 yr | 24 | 2.1 | 4.26 | 3.27 | 4.36 | 0.001458 | 1.46 | 16.41 | 9.77 | 0.36
31 | 50 yr | 26 | 2.1 | 4.36 | 3.33 | 4.47 | 0.00145 | 1.49 | 17.42 | 9.98 | 0.36
31 | 80 yr | 28 | 2.1 | 4.46 | 3.38 | 4.57 | 0.001442 | 1.52 | 18.41 | 10.17 | 0.36
31 | 100 yr | 29 | 2.1 | 4.5 | 3.41 | 4.62 | 0.001439 | 1.53 | 18.9 | 10.27 | 0.36
32 | 10 yr | 20 | 2.19 | 4.11 | 3.23 | 4.21 | 0.001512 | 1.41 | 14.22 | 9.32 | 0.36
32 | 20 yr | 23 | 2.19 | 4.28 | 3.32 | 4.38 | 0.001496 | 1.46 | 15.78 | 9.65 | 0.36
32 | 30 yr | 24 | 2.19 | 4.33 | 3.35 | 4.44 | 0.001491 | 1.47 | 16.29 | 9.76 | 0.36
32 | 50 yr | 26 | 2.19 | 4.43 | 3.41 | 4.55 | 0.001482 | 1.5 | 17.29 | 9.96 | 0.36
32 | 80 yr | 28 | 2.19 | 4.53 | 3.47 | 4.65 | 0.001474 | 1.53 | 18.28 | 10.16 | 0.36
32 | 100 yr | 29 | 2.19 | 4.58 | 3.49 | 4.7 | 0.00147 | 1.55 | 18.76 | 10.25 | 0.36
33 | 10 yr | 20 | 2.28 | 4.19 | 3.32 | 4.29 | 0.001543 | 1.42 | 14.13 | 9.31 | 0.37
33 | 20 yr | 23 | 2.28 | 4.35 | 3.41 | 4.46 | 0.001526 | 1.47 | 15.67 | 9.64 | 0.37
33 | 30 yr | 24 | 2.28 | 4.4 | 3.44 | 4.51 | 0.00152 | 1.48 | 16.18 | 9.74 | 0.37
33 | 50 yr | 26 | 2.28 | 4.5 | 3.5 | 4.62 | 0.001511 | 1.51 | 17.18 | 9.95 | 0.37
33 | 80 yr | 28 | 2.28 | 4.6 | 3.55 | 4.72 | 0.001502 | 1.54 | 18.16 | 10.14 | 0.37
33 | 100 yr | 29 | 2.28 | 4.65 | 3.58 | 4.77 | 0.001498 | 1.56 | 18.64 | 10.24 | 0.37
34 | 10 yr | 20 | 2.43 | 4.26 | 3.45 | 4.37 | 0.001671 | 1.45 | 13.78 | 9.35 | 0.38
34 | 20 yr | 23 | 2.43 | 4.43 | 3.54 | 4.54 | 0.00164 | 1.5 | 15.32 | 9.67 | 0.38
34 | 30 yr | 24 | 2.43 | 4.48 | 3.57 | 4.6 | 0.001631 | 1.52 | 15.82 | 9.77 | 0.38
34 | 50 yr | 26 | 2.43 | 4.58 | 3.62 | 4.7 | 0.001615 | 1.55 | 16.82 | 9.98 | 0.38
34 | 80 yr | 28 | 2.43 | 4.68 | 3.69 | 4.8 | 0.0016 | 1.57 | 17.8 | 10.17 | 0.38
34 | 100 yr | 29 | 2.43 | 4.72 | 3.71 | 4.85 | 0.001593 | 1.59 | 18.28 | 10.27 | 0.38
35 | 10 yr | 20 | 2.6 | 4.35 | 3.6 | 4.46 | 0.00186 | 1.5 | 13.32 | 9.37 | 0.4
35 | 20 yr | 23 | 2.6 | 4.51 | 3.68 | 4.63 | 0.00181 | 1.55 | 14.85 | 9.69 | 0.4
35 | 30 yr | 24 | 2.6 | 4.56 | 3.72 | 4.68 | 0.001795 | 1.56 | 15.35 | 9.8 | 0.4
35 | 50 yr | 26 | 2.6 | 4.66 | 3.77 | 4.79 | 0.001769 | 1.59 | 16.33 | 10 | 0.4
35 | 80 yr | 28 | 2.6 | 4.75 | 3.83 | 4.89 | 0.001746 | 1.62 | 17.3 | 10.19 | 0.4
35 | 100 yr | 29 | 2.6 | 4.8 | 3.86 | 4.94 | 0.001735 | 1.63 | 17.78 | 10.28 | 0.4
36 | 10 yr | 20 | 2.91 | 4.43 | 3.91 | 4.6 | 0.003167 | 1.82 | 10.96 | 8.44 | 0.51
36 | 20 yr | 23 | 2.91 | 4.58 | 4 | 4.76 | 0.003017 | 1.87 | 12.29 | 8.69 | 0.5
36 | 30 yr | 24 | 2.91 | 4.63 | 4.03 | 4.81 | 0.002975 | 1.89 | 12.72 | 8.77 | 0.5
36 | 50 yr | 26 | 2.91 | 4.73 | 4.08 | 4.92 | 0.0029 | 1.92 | 13.57 | 8.92 | 0.5
36 | 80 yr | 28 | 2.91 | 4.82 | 4.15 | 5.01 | 0.002835 | 1.94 | 14.42 | 9.07 | 0.49
36 | 100 yr | 29 | 2.91 | 4.87 | 4.16 | 5.06 | 0.002807 | 1.96 | 14.83 | 9.15 | 0.49
37 | 10 yr | 20 | 3.1 | 4.59 | 4.1 | 4.76 | 0.003384 | 1.87 | 10.72 | 8.42 | 0.53
37 | 20 yr | 23 | 3.1 | 4.73 | 4.19 | 4.92 | 0.003258 | 1.92 | 11.97 | 8.66 | 0.52
37 | 30 yr | 24 | 3.1 | 4.78 | 4.22 | 4.97 | 0.00322 | 1.94 | 12.38 | 8.74 | 0.52
37 | 50 yr | 26 | 3.1 | 4.87 | 4.27 | 5.07 | 0.003149 | 1.97 | 13.19 | 8.89 | 0.52
37 | 80 yr | 28 | 3.1 | 4.96 | 4.33 | 5.17 | 0.003086 | 2 | 14 | 9.03 | 0.51
37 | 100 yr | 29 | 3.1 | 5.01 | 4.36 | 5.21 | 0.003058 | 2.01 | 14.4 | 9.11 | 0.51
38 | 10 yr | 20 | 3.27 | 4.75 | 4.28 | 4.94 | 0.003601 | 1.91 | 10.45 | 8.27 | 0.54
38 | 20 yr | 23 | 3.27 | 4.89 | 4.38 | 5.09 | 0.00351 | 1.98 | 11.62 | 8.51 | 0.54
38 | 30 yr | 24 | 3.27 | 4.94 | 4.41 | 5.14 | 0.003482 | 2 | 12 | 8.58 | 0.54
38 | 50 yr | 26 | 3.27 | 5.03 | 4.46 | 5.24 | 0.003425 | 2.04 | 12.77 | 8.73 | 0.54
38 | 80 yr | 28 | 3.27 | 5.11 | 4.52 | 5.33 | 0.003372 | 2.07 | 13.53 | 8.87 | 0.54
38 | 100 yr | 29 | 3.27 | 5.16 | 4.55 | 5.38 | 0.003347 | 2.09 | 13.9 | 8.94 | 0.53
39 | 10 yr | 20 | 3.44 | 4.93 | 4.49 | 5.13 | 0.003937 | 1.99 | 10.04 | 7.97 | 0.57
39 | 20 yr | 23 | 3.44 | 5.07 | 4.58 | 5.28 | 0.003886 | 2.07 | 11.13 | 8.19 | 0.57
39 | 30 yr | 24 | 3.44 | 5.11 | 4.61 | 5.33 | 0.003868 | 2.09 | 11.48 | 8.26 | 0.57
39 | 50 yr | 26 | 3.44 | 5.19 | 4.68 | 5.43 | 0.003828 | 2.13 | 12.19 | 8.4 | 0.56
39 | 80 yr | 28 | 3.44 | 5.28 | 4.73 | 5.52 | 0.003789 | 2.17 | 12.9 | 8.54 | 0.56
39 | 100 yr | 29 | 3.44 | 5.32 | 4.76 | 5.56 | 0.003769 | 2.19 | 13.25 | 8.61 | 0.56
40 | 10 yr | 20 | 3.5 | 5.13 | 4.6 | 5.32 | 0.003423 | 1.91 | 10.44 | 7.81 | 0.53
40 | 20 yr | 23 | 3.5 | 5.26 | 4.7 | 5.47 | 0.00346 | 2 | 11.49 | 8.03 | 0.53
40 | 30 yr | 24 | 3.5 | 5.31 | 4.73 | 5.52 | 0.003469 | 2.03 | 11.83 | 8.11 | 0.54
40 | 50 yr | 26 | 3.5 | 5.39 | 4.8 | 5.61 | 0.003481 | 2.08 | 12.51 | 8.25 | 0.54
40 | 80 yr | 28 | 3.5 | 5.47 | 4.86 | 5.7 | 0.003488 | 2.12 | 13.18 | 8.39 | 0.54
40 | 100 yr | 29 | 3.5 | 5.51 | 4.89 | 5.74 | 0.00349 | 2.15 | 13.52 | 8.46 | 0.54
41 | 10 yr | 20 | 3.69 | 5.3 | 4.79 | 5.5 | 0.003692 | 1.97 | 10.13 | 7.58 | 0.54
41 | 20 yr | 23 | 3.69 | 5.43 | 4.9 | 5.65 | 0.003721 | 2.06 | 11.15 | 7.79 | 0.55
41 | 30 yr | 24 | 3.69 | 5.48 | 4.93 | 5.7 | 0.003728 | 2.09 | 11.49 | 7.86 | 0.55
41 | 50 yr | 26 | 3.69 | 5.56 | 4.99 | 5.79 | 0.00374 | 2.14 | 12.15 | 7.99 | 0.55
41 | 80 yr | 28 | 3.69 | 5.64 | 5.06 | 5.88 | 0.003748 | 2.19 | 12.8 | 8.12 | 0.56
41 | 100 yr | 29 | 3.69 | 5.68 | 5.08 | 5.93 | 0.003751 | 2.21 | 13.12 | 8.18 | 0.56
42 | 10 yr | 20 | 3.88 | 5.52 | 4.84 | 5.64 | 0.002074 | 1.55 | 12.92 | 9.52 | 0.42
42 | 20 yr | 23 | 3.88 | 5.66 | 4.93 | 5.79 | 0.002055 | 1.61 | 14.3 | 9.8 | 0.43
42 | 30 yr | 24 | 3.88 | 5.71 | 4.96 | 5.84 | 0.00205 | 1.63 | 14.74 | 9.9 | 0.43
42 | 50 yr | 26 | 3.88 | 5.8 | 5.01 | 5.94 | 0.002039 | 1.66 | 15.63 | 10.07 | 0.43
42 | 80 yr | 28 | 3.88 | 5.88 | 5.07 | 6.03 | 0.002029 | 1.7 | 16.5 | 10.24 | 0.43
42 | 100 yr | 29 | 3.88 | 5.92 | 5.09 | 6.07 | 0.002024 | 1.71 | 16.93 | 10.33 | 0.43
43 | 10 yr | 20 | 4.01 | 5.62 | 4.99 | 5.76 | 0.002356 | 1.63 | 12.3 | 9.24 | 0.45
43 | 20 yr | 23 | 4.01 | 5.76 | 5.08 | 5.91 | 0.00233 | 1.69 | 13.62 | 9.52 | 0.45
43 | 30 yr | 24 | 4.01 | 5.81 | 5.11 | 5.96 | 0.002322 | 1.71 | 14.05 | 9.61 | 0.45
43 | 50 yr | 26 | 4.01 | 5.9 | 5.17 | 6.05 | 0.002307 | 1.75 | 14.9 | 9.79 | 0.45
43 | 80 yr | 28 | 4.01 | 5.98 | 5.22 | 6.14 | 0.002293 | 1.78 | 15.74 | 9.96 | 0.45
43 | 100 yr | 29 | 4.01 | 6.02 | 5.25 | 6.19 | 0.002287 | 1.8 | 16.15 | 10.04 | 0.45
44 | 10 yr | 20 | 4.25 | 5.74 | 5.22 | 5.9 | 0.002995 | 1.76 | 11.34 | 9.11 | 0.5
44 | 20 yr | 23 | 4.25 | 5.88 | 5.31 | 6.04 | 0.002916 | 1.82 | 12.62 | 9.39 | 0.5
44 | 30 yr | 24 | 4.25 | 5.92 | 5.34 | 6.09 | 0.002893 | 1.84 | 13.04 | 9.48 | 0.5
44 | 50 yr | 26 | 4.25 | 6.01 | 5.39 | 6.19 | 0.00285 | 1.88 | 13.86 | 9.65 | 0.5
44 | 80 yr | 28 | 4.25 | 6.09 | 5.45 | 6.28 | 0.002812 | 1.91 | 14.68 | 9.82 | 0.5
44 | 100 yr | 29 | 4.25 | 6.13 | 5.47 | 6.32 | 0.002794 | 1.92 | 15.08 | 9.9 | 0.5