## 개수후
도월천
River Sta | Profile | Q Total | Min Ch El | W.S. Elev | Crit W.S. | E.G. Elev | E.G. Slope | Vel Chnl | Flow Area | Top Width | Froude # Chl
|  | (m3/s) | (m) | (m) | (m) | (m) | (m/m) | (m/s) | (m2) | (m)
0 | 10 | 96 | -0.57 | 1.69 | 0.91 | 1.92 | 0.002303 | 2.13 | 45.16 | 24.49 | 0.5
0 | 20 | 109 | -0.57 | 1.86 | 1.03 | 2.11 | 0.002304 | 2.21 | 49.3 | 25.15 | 0.5
0 | 30 | 117 | -0.57 | 1.96 | 1.1 | 2.22 | 0.002303 | 2.26 | 51.78 | 25.55 | 0.51
0 | 50 | 127 | -0.57 | 2.08 | 1.19 | 2.35 | 0.002302 | 2.32 | 54.83 | 26.02 | 0.51
0 | 80 | 135 | -0.57 | 2.17 | 1.25 | 2.45 | 0.002301 | 2.36 | 57.23 | 26.39 | 0.51
0 | 100 | 139 | -0.57 | 2.21 | 1.29 | 2.5 | 0.0023 | 2.38 | 58.41 | 26.56 | 0.51
1 | 10 | 96 | -0.39 | 1.82 | 1.02 | 2.04 | 0.002204 | 2.07 | 46.41 | 25.43 | 0.49
1 | 20 | 109 | -0.39 | 1.99 | 1.15 | 2.22 | 0.00219 | 2.15 | 50.75 | 26.11 | 0.49
1 | 30 | 117 | -0.39 | 2.09 | 1.21 | 2.33 | 0.002182 | 2.19 | 53.35 | 26.5 | 0.49
1 | 50 | 127 | -0.39 | 2.21 | 1.3 | 2.46 | 0.002173 | 2.25 | 56.55 | 26.98 | 0.5
1 | 80 | 135 | -0.39 | 2.3 | 1.36 | 2.56 | 0.002167 | 2.29 | 59.05 | 27.35 | 0.5
1 | 100 | 139 | -0.39 | 2.34 | 1.39 | 2.61 | 0.002164 | 2.31 | 60.29 | 27.53 | 0.5
2 | 10 | 96 | -0.19 | 1.92 | 1.21 | 2.16 | 0.002464 | 2.14 | 44.87 | 25.45 | 0.51
2 | 20 | 109 | -0.19 | 2.09 | 1.33 | 2.34 | 0.002429 | 2.22 | 49.18 | 26.12 | 0.52
2 | 30 | 117 | -0.19 | 2.19 | 1.39 | 2.45 | 0.00241 | 2.26 | 51.77 | 26.52 | 0.52
2 | 50 | 127 | -0.19 | 2.31 | 1.47 | 2.58 | 0.002388 | 2.31 | 54.94 | 26.99 | 0.52
2 | 80 | 135 | -0.19 | 2.4 | 1.54 | 2.68 | 0.002373 | 2.35 | 57.43 | 27.36 | 0.52
2 | 100 | 139 | -0.19 | 2.44 | 1.57 | 2.73 | 0.002366 | 2.37 | 58.66 | 27.54 | 0.52
3 | 10 | 96 | -0.05 | 2.05 | 1.34 | 2.28 | 0.002501 | 2.15 | 44.7 | 25.51 | 0.52
3 | 20 | 109 | -0.05 | 2.21 | 1.46 | 2.47 | 0.002468 | 2.23 | 48.97 | 26.17 | 0.52
3 | 30 | 117 | -0.05 | 2.31 | 1.53 | 2.57 | 0.002449 | 2.27 | 51.54 | 26.56 | 0.52
3 | 50 | 127 | -0.05 | 2.43 | 1.61 | 2.7 | 0.002429 | 2.32 | 54.69 | 27.03 | 0.52
3 | 80 | 135 | -0.05 | 2.52 | 1.68 | 2.8 | 0.002414 | 2.36 | 57.16 | 27.39 | 0.52
3 | 100 | 139 | -0.05 | 2.56 | 1.7 | 2.85 | 0.002407 | 2.38 | 58.38 | 27.57 | 0.52
4 | 10 | 96 | -0.04 | 2.17 | 1.43 | 2.41 | 0.002491 | 2.18 | 44 | 24.35 | 0.52
4 | 20 | 109 | -0.04 | 2.33 | 1.55 | 2.59 | 0.002493 | 2.27 | 48.01 | 25 | 0.52
4 | 30 | 117 | -0.04 | 2.43 | 1.63 | 2.7 | 0.002492 | 2.32 | 50.43 | 25.38 | 0.53
4 | 50 | 127 | -0.04 | 2.54 | 1.71 | 2.83 | 0.00249 | 2.38 | 53.39 | 25.85 | 0.53
4 | 80 | 135 | -0.04 | 2.63 | 1.78 | 2.93 | 0.002489 | 2.42 | 55.72 | 26.2 | 0.53
4 | 100 | 139 | -0.04 | 2.68 | 1.81 | 2.98 | 0.002488 | 2.44 | 56.88 | 26.38 | 0.53
5 | 10 | 96 | -0.02 | 2.31 | 1.47 | 2.53 | 0.002155 | 2.08 | 46.07 | 24.46 | 0.48
5 | 20 | 109 | -0.02 | 2.47 | 1.59 | 2.71 | 0.002178 | 2.17 | 50.13 | 25.12 | 0.49
5 | 30 | 117 | -0.02 | 2.57 | 1.67 | 2.82 | 0.002189 | 2.23 | 52.56 | 25.5 | 0.49
5 | 50 | 127 | -0.02 | 2.68 | 1.76 | 2.95 | 0.002201 | 2.29 | 55.55 | 25.97 | 0.5
5 | 80 | 135 | -0.02 | 2.77 | 1.82 | 3.05 | 0.00221 | 2.33 | 57.9 | 26.32 | 0.5
5 | 100 | 139 | -0.02 | 2.82 | 1.86 | 3.1 | 0.002213 | 2.35 | 59.06 | 26.5 | 0.5
6 | 10 | 80 | -0.01 | 2.48 | 1.35 | 2.62 | 0.001256 | 1.64 | 48.66 | 24.52 | 0.37
6 | 20 | 91 | -0.01 | 2.65 | 1.47 | 2.8 | 0.001277 | 1.72 | 52.94 | 25.21 | 0.38
6 | 30 | 97 | -0.01 | 2.76 | 1.53 | 2.91 | 0.001263 | 1.75 | 55.57 | 25.62 | 0.38
6 | 50 | 105 | -0.01 | 2.88 | 1.6 | 3.04 | 0.001262 | 1.79 | 58.77 | 26.12 | 0.38
6 | 80 | 112 | -0.01 | 2.97 | 1.67 | 3.14 | 0.001278 | 1.83 | 61.23 | 26.49 | 0.38
6 | 100 | 116 | -0.01 | 3.02 | 1.7 | 3.19 | 0.001299 | 1.86 | 62.4 | 26.67 | 0.39
7 | 10 | 80 | 0.03 | 2.56 | 1.35 | 2.68 | 0.001072 | 1.54 | 51.89 | 25.59 | 0.35
7 | 20 | 91 | 0.03 | 2.73 | 1.46 | 2.86 | 0.00109 | 1.61 | 56.42 | 26.29 | 0.35
7 | 30 | 97 | 0.03 | 2.83 | 1.52 | 2.97 | 0.001081 | 1.64 | 59.15 | 26.7 | 0.35
7 | 50 | 105 | 0.03 | 2.96 | 1.59 | 3.1 | 0.001083 | 1.68 | 62.5 | 27.2 | 0.35
7 | 80 | 112 | 0.03 | 3.05 | 1.65 | 3.2 | 0.001097 | 1.72 | 65.1 | 27.58 | 0.36
7 | 100 | 116 | 0.03 | 3.1 | 1.69 | 3.26 | 0.001113 | 1.75 | 66.37 | 27.76 | 0.36
8 | 10 | 80 | 0.09 | 2.61 | 1.4 | 2.73 | 0.001071 | 1.54 | 51.95 | 25.64 | 0.35
8 | 20 | 91 | 0.09 | 2.79 | 1.51 | 2.92 | 0.001087 | 1.61 | 56.51 | 26.35 | 0.35
8 | 30 | 97 | 0.09 | 2.89 | 1.57 | 3.03 | 0.001079 | 1.64 | 59.24 | 26.76 | 0.35
8 | 50 | 105 | 0.09 | 3.01 | 1.64 | 3.16 | 0.00108 | 1.68 | 62.6 | 27.26 | 0.35
8 | 80 | 112 | 0.09 | 3.11 | 1.71 | 3.26 | 0.001093 | 1.72 | 65.23 | 27.64 | 0.36
8 | 100 | 116 | 0.09 | 3.16 | 1.74 | 3.31 | 0.001108 | 1.74 | 66.53 | 27.83 | 0.36
9 | 10 | 80 | 0.14 | 2.66 | 1.5 | 2.79 | 0.001205 | 1.62 | 49.37 | 24.64 | 0.37
9 | 20 | 91 | 0.14 | 2.84 | 1.62 | 2.98 | 0.001221 | 1.69 | 53.77 | 25.34 | 0.37
9 | 30 | 97 | 0.14 | 2.94 | 1.68 | 3.09 | 0.001212 | 1.72 | 56.38 | 25.75 | 0.37
9 | 50 | 105 | 0.14 | 3.06 | 1.75 | 3.22 | 0.001212 | 1.76 | 59.6 | 26.25 | 0.37
9 | 80 | 112 | 0.14 | 3.16 | 1.82 | 3.32 | 0.001225 | 1.8 | 62.14 | 26.63 | 0.38
9 | 100 | 116 | 0.14 | 3.2 | 1.85 | 3.38 | 0.001241 | 1.83 | 63.41 | 26.82 | 0.38
10 | 10 | 80 | 0.22 | 2.71 | 1.63 | 2.86 | 0.001394 | 1.72 | 46.53 | 23.65 | 0.39
10 | 20 | 91 | 0.22 | 2.89 | 1.75 | 3.05 | 0.001407 | 1.79 | 50.75 | 24.35 | 0.4
10 | 30 | 97 | 0.22 | 2.99 | 1.81 | 3.16 | 0.001395 | 1.82 | 53.24 | 24.76 | 0.4
10 | 50 | 105 | 0.22 | 3.11 | 1.89 | 3.29 | 0.001393 | 1.86 | 56.33 | 25.25 | 0.4
10 | 80 | 112 | 0.22 | 3.21 | 1.96 | 3.4 | 0.001405 | 1.91 | 58.78 | 25.64 | 0.4
10 | 100 | 116 | 0.22 | 3.26 | 1.99 | 3.45 | 0.001421 | 1.93 | 60.02 | 25.83 | 0.4
11 | 10 | 80 | 0.28 | 2.78 | 1.69 | 2.93 | 0.001373 | 1.71 | 46.77 | 23.69 | 0.39
11 | 20 | 91 | 0.28 | 2.96 | 1.81 | 3.12 | 0.001386 | 1.78 | 51.02 | 24.4 | 0.39
11 | 30 | 97 | 0.28 | 3.06 | 1.87 | 3.23 | 0.001376 | 1.81 | 53.5 | 24.8 | 0.39
11 | 50 | 105 | 0.28 | 3.18 | 1.95 | 3.36 | 0.001375 | 1.86 | 56.59 | 25.3 | 0.4
11 | 80 | 112 | 0.28 | 3.28 | 2.02 | 3.46 | 0.001386 | 1.9 | 59.06 | 25.68 | 0.4
11 | 100 | 116 | 0.28 | 3.33 | 2.05 | 3.52 | 0.001401 | 1.92 | 60.32 | 25.88 | 0.4
12 | 10 | 80 | 0.37 | 2.84 | 1.83 | 3.01 | 0.001595 | 1.82 | 44.01 | 22.74 | 0.42
12 | 20 | 91 | 0.37 | 3.02 | 1.95 | 3.2 | 0.001604 | 1.89 | 48.08 | 23.44 | 0.42
12 | 30 | 97 | 0.37 | 3.12 | 2.01 | 3.31 | 0.001593 | 1.92 | 50.43 | 23.84 | 0.42
12 | 50 | 105 | 0.37 | 3.24 | 2.1 | 3.44 | 0.001589 | 1.97 | 53.38 | 24.33 | 0.42
12 | 80 | 112 | 0.37 | 3.34 | 2.17 | 3.55 | 0.001598 | 2.01 | 55.77 | 24.72 | 0.43
12 | 100 | 116 | 0.37 | 3.39 | 2.2 | 3.6 | 0.001612 | 2.04 | 56.99 | 24.92 | 0.43
13 | 10 | 80 | 0.41 | 2.93 | 1.88 | 3.09 | 0.001523 | 1.79 | 44.67 | 22.78 | 0.41
13 | 20 | 91 | 0.41 | 3.1 | 2 | 3.28 | 0.001536 | 1.87 | 48.77 | 23.49 | 0.41
13 | 30 | 97 | 0.41 | 3.2 | 2.06 | 3.39 | 0.001529 | 1.9 | 51.1 | 23.89 | 0.41
13 | 50 | 105 | 0.41 | 3.32 | 2.14 | 3.52 | 0.001528 | 1.94 | 54.06 | 24.38 | 0.42
13 | 80 | 112 | 0.41 | 3.42 | 2.21 | 3.62 | 0.001538 | 1.98 | 56.47 | 24.77 | 0.42
13 | 100 | 116 | 0.41 | 3.47 | 2.25 | 3.68 | 0.001552 | 2.01 | 57.71 | 24.97 | 0.42
13.09 | 10 | 80 | 0.43 | 2.92 | 1.97 | 3.11 | 0.001813 | 1.92 | 41.58 | 21.66 | 0.44
13.09 | 20 | 91 | 0.43 | 3.1 | 2.09 | 3.31 | 0.001823 | 2 | 45.46 | 22.36 | 0.45
13.09 | 30 | 97 | 0.43 | 3.2 | 2.16 | 3.41 | 0.001812 | 2.03 | 47.67 | 22.76 | 0.45
13.09 | 50 | 105 | 0.43 | 3.32 | 2.24 | 3.54 | 0.001808 | 2.08 | 50.48 | 23.24 | 0.45
13.09 | 80 | 112 | 0.43 | 3.42 | 2.31 | 3.65 | 0.001817 | 2.12 | 52.76 | 23.63 | 0.45
13.09 | 100 | 116 | 0.43 | 3.47 | 2.35 | 3.7 | 0.001832 | 2.15 | 53.94 | 23.83 | 0.46
14 | 10 | 80 | 0.44 | 3.01 | 1.98 | 3.18 | 0.001648 | 1.86 | 42.97 | 21.87 | 0.42
14 | 20 | 91 | 0.44 | 3.19 | 2.11 | 3.38 | 0.001665 | 1.94 | 46.91 | 22.58 | 0.43
14 | 30 | 97 | 0.44 | 3.28 | 2.17 | 3.48 | 0.001661 | 1.97 | 49.13 | 22.97 | 0.43
14 | 50 | 105 | 0.44 | 3.4 | 2.26 | 3.61 | 0.001663 | 2.02 | 51.96 | 23.46 | 0.43
14 | 80 | 112 | 0.44 | 3.5 | 2.33 | 3.72 | 0.001675 | 2.06 | 54.28 | 23.85 | 0.44
14 | 100 | 116 | 0.44 | 3.55 | 2.37 | 3.78 | 0.001686 | 2.09 | 55.5 | 24 | 0.44
15 | 10 | 80 | 0.46 | 3.09 | 2.02 | 3.27 | 0.00156 | 1.83 | 43.7 | 21.86 | 0.41
15 | 20 | 91 | 0.46 | 3.27 | 2.15 | 3.46 | 0.001581 | 1.91 | 47.66 | 22.57 | 0.42
15 | 30 | 97 | 0.46 | 3.37 | 2.21 | 3.56 | 0.001582 | 1.94 | 49.88 | 22.96 | 0.42
15 | 50 | 105 | 0.46 | 3.49 | 2.3 | 3.69 | 0.001588 | 1.99 | 52.71 | 23.45 | 0.42
15 | 80 | 112 | 0.46 | 3.59 | 2.37 | 3.8 | 0.001601 | 2.03 | 55.05 | 23.84 | 0.43
15 | 100 | 116 | 0.46 | 3.64 | 2.41 | 3.86 | 0.001612 | 2.06 | 56.28 | 24 | 0.43
15.41 | 10 | 80 | 0.47 | 3.17 | 2.03 | 3.33 | 0.001422 | 1.77 | 45.18 | 22.15 | 0.4
15.41 | 20 | 91 | 0.47 | 3.35 | 2.15 | 3.52 | 0.001446 | 1.85 | 49.22 | 22.87 | 0.4
15.41 | 30 | 97 | 0.47 | 3.44 | 2.22 | 3.63 | 0.00145 | 1.88 | 51.47 | 23.26 | 0.4
15.41 | 50 | 105 | 0.47 | 3.57 | 2.3 | 3.76 | 0.001459 | 1.93 | 54.36 | 23.75 | 0.41
15.41 | 80 | 112 | 0.47 | 3.67 | 2.38 | 3.86 | 0.001466 | 1.97 | 56.74 | 24 | 0.41
15.41 | 100 | 116 | 0.47 | 3.72 | 2.42 | 3.92 | 0.001471 | 2 | 57.98 | 24 | 0.41
16 | 10 | 80 | 0.48 | 3.17 | 2.07 | 3.34 | 0.001541 | 1.83 | 43.69 | 21.61 | 0.41
16 | 20 | 91 | 0.48 | 3.35 | 2.21 | 3.54 | 0.001565 | 1.91 | 47.64 | 22.33 | 0.42
16 | 30 | 97 | 0.48 | 3.45 | 2.27 | 3.64 | 0.001568 | 1.95 | 49.83 | 22.72 | 0.42
16 | 50 | 105 | 0.48 | 3.57 | 2.36 | 3.78 | 0.001577 | 1.99 | 52.65 | 23.21 | 0.42
16 | 80 | 112 | 0.48 | 3.67 | 2.43 | 3.88 | 0.001591 | 2.04 | 54.97 | 23.61 | 0.43
16 | 100 | 116 | 0.48 | 3.72 | 2.47 | 3.94 | 0.001604 | 2.06 | 56.2 | 23.82 | 0.43
17 | 10 | 80 | 0.49 | 3.25 | 2.11 | 3.42 | 0.001458 | 1.8 | 44.45 | 21.61 | 0.4
17 | 20 | 91 | 0.49 | 3.43 | 2.24 | 3.61 | 0.001485 | 1.88 | 48.43 | 22.34 | 0.41
17 | 30 | 97 | 0.49 | 3.53 | 2.31 | 3.72 | 0.001491 | 1.92 | 50.63 | 22.73 | 0.41
17 | 50 | 105 | 0.49 | 3.66 | 2.39 | 3.85 | 0.001502 | 1.96 | 53.46 | 23.22 | 0.41
17 | 80 | 112 | 0.49 | 3.76 | 2.47 | 3.96 | 0.001517 | 2.01 | 55.8 | 23.62 | 0.42
17 | 100 | 116 | 0.49 | 3.81 | 2.51 | 4.02 | 0.00153 | 2.03 | 57.05 | 23.83 | 0.42
18 | 10 | 80 | 0.5 | 3.33 | 2.14 | 3.49 | 0.001381 | 1.77 | 45.23 | 21.64 | 0.39
18 | 20 | 91 | 0.5 | 3.51 | 2.27 | 3.69 | 0.001409 | 1.85 | 49.25 | 22.37 | 0.4
18 | 30 | 97 | 0.5 | 3.61 | 2.34 | 3.79 | 0.001417 | 1.88 | 51.46 | 22.76 | 0.4
18 | 50 | 105 | 0.5 | 3.73 | 2.42 | 3.93 | 0.00143 | 1.93 | 54.31 | 23.26 | 0.4
18 | 80 | 112 | 0.5 | 3.84 | 2.49 | 4.03 | 0.001446 | 1.98 | 56.68 | 23.66 | 0.41
18 | 100 | 116 | 0.5 | 3.89 | 2.54 | 4.09 | 0.001458 | 2 | 57.96 | 23.88 | 0.41
19 | 10 | 80 | 0.53 | 3.4 | 2.18 | 3.56 | 0.00133 | 1.75 | 45.8 | 21.69 | 0.38
19 | 20 | 91 | 0.53 | 3.59 | 2.3 | 3.76 | 0.001358 | 1.82 | 49.86 | 22.43 | 0.39
19 | 30 | 97 | 0.53 | 3.69 | 2.38 | 3.86 | 0.001367 | 1.86 | 52.09 | 22.82 | 0.39
19 | 50 | 105 | 0.53 | 3.81 | 2.46 | 4 | 0.00138 | 1.91 | 54.97 | 23.32 | 0.4
19 | 80 | 112 | 0.53 | 3.91 | 2.54 | 4.11 | 0.001395 | 1.95 | 57.37 | 23.73 | 0.4
19 | 100 | 116 | 0.53 | 3.97 | 2.58 | 4.17 | 0.001407 | 1.98 | 58.66 | 23.94 | 0.4
20 | 10 | 80 | 0.55 | 3.47 | 2.21 | 3.62 | 0.001277 | 1.72 | 46.41 | 21.73 | 0.38
20 | 20 | 91 | 0.55 | 3.66 | 2.34 | 3.82 | 0.001305 | 1.8 | 50.52 | 22.47 | 0.38
20 | 30 | 97 | 0.55 | 3.76 | 2.41 | 3.93 | 0.001315 | 1.84 | 52.77 | 22.87 | 0.39
20 | 50 | 105 | 0.55 | 3.88 | 2.49 | 4.06 | 0.001329 | 1.89 | 55.67 | 23.37 | 0.39
20 | 80 | 112 | 0.55 | 3.99 | 2.57 | 4.17 | 0.001344 | 1.93 | 58.09 | 23.78 | 0.39
20 | 100 | 116 | 0.55 | 4.04 | 2.62 | 4.23 | 0.001355 | 1.95 | 59.41 | 24 | 0.4
21 | 10 | 80 | 0.57 | 3.54 | 2.24 | 3.69 | 0.001224 | 1.7 | 47.08 | 21.79 | 0.37
21 | 20 | 91 | 0.57 | 3.73 | 2.37 | 3.89 | 0.001252 | 1.78 | 51.24 | 22.55 | 0.38
21 | 30 | 97 | 0.57 | 3.83 | 2.44 | 3.99 | 0.001262 | 1.81 | 53.51 | 22.95 | 0.38
21 | 50 | 105 | 0.57 | 3.95 | 2.53 | 4.13 | 0.001276 | 1.86 | 56.44 | 23.45 | 0.38
21 | 80 | 112 | 0.57 | 4.06 | 2.61 | 4.24 | 0.001291 | 1.9 | 58.89 | 23.87 | 0.39
21 | 100 | 116 | 0.57 | 4.11 | 2.65 | 4.3 | 0.001298 | 1.93 | 60.23 | 24 | 0.39
22 | 10 | 80 | 0.59 | 3.6 | 2.28 | 3.75 | 0.001187 | 1.68 | 47.54 | 21.81 | 0.36
22 | 20 | 91 | 0.59 | 3.79 | 2.41 | 3.95 | 0.001215 | 1.76 | 51.74 | 22.57 | 0.37
22 | 30 | 97 | 0.59 | 3.89 | 2.47 | 4.06 | 0.001225 | 1.8 | 54.03 | 22.97 | 0.37
22 | 50 | 105 | 0.59 | 4.02 | 2.56 | 4.19 | 0.001239 | 1.84 | 56.98 | 23.48 | 0.38
22 | 80 | 112 | 0.59 | 4.12 | 2.64 | 4.3 | 0.001254 | 1.88 | 59.46 | 23.9 | 0.38
22 | 100 | 116 | 0.59 | 4.18 | 2.68 | 4.37 | 0.00126 | 1.91 | 60.8 | 24 | 0.38
23 | 10 | 80 | 0.6 | 3.66 | 2.3 | 3.8 | 0.001139 | 1.66 | 48.19 | 21.86 | 0.36
23 | 20 | 91 | 0.6 | 3.86 | 2.43 | 4.01 | 0.001167 | 1.74 | 52.44 | 22.62 | 0.36
23 | 30 | 97 | 0.6 | 3.96 | 2.5 | 4.12 | 0.001177 | 1.77 | 54.75 | 23.03 | 0.37
23 | 50 | 105 | 0.6 | 4.08 | 2.59 | 4.25 | 0.001192 | 1.82 | 57.72 | 23.54 | 0.37
23 | 80 | 112 | 0.6 | 4.19 | 2.67 | 4.37 | 0.001207 | 1.86 | 60.23 | 23.96 | 0.37
23 | 100 | 116 | 0.6 | 4.25 | 2.71 | 4.43 | 0.00121 | 1.88 | 61.59 | 24 | 0.38
24 | 10 | 80 | 0.61 | 3.72 | 2.32 | 3.86 | 0.001097 | 1.64 | 48.78 | 21.89 | 0.35
24 | 20 | 91 | 0.61 | 3.92 | 2.46 | 4.07 | 0.001125 | 1.71 | 53.08 | 22.67 | 0.36
24 | 30 | 97 | 0.61 | 4.02 | 2.52 | 4.17 | 0.001136 | 1.75 | 55.4 | 23.07 | 0.36
24 | 50 | 105 | 0.61 | 4.15 | 2.62 | 4.31 | 0.001151 | 1.8 | 58.41 | 23.59 | 0.36
24 | 80 | 112 | 0.61 | 4.25 | 2.69 | 4.43 | 0.001165 | 1.84 | 60.94 | 24 | 0.37
24 | 100 | 116 | 0.61 | 4.31 | 2.73 | 4.49 | 0.001168 | 1.86 | 62.3 | 24 | 0.37
25 | 10 | 80 | 0.63 | 3.78 | 2.35 | 3.92 | 0.001069 | 1.63 | 49.21 | 21.92 | 0.35
25 | 20 | 91 | 0.63 | 3.97 | 2.49 | 4.12 | 0.001096 | 1.7 | 53.55 | 22.7 | 0.35
25 | 30 | 97 | 0.63 | 4.08 | 2.56 | 4.23 | 0.001107 | 1.74 | 55.89 | 23.11 | 0.36
25 | 50 | 105 | 0.63 | 4.21 | 2.64 | 4.37 | 0.001121 | 1.78 | 58.92 | 23.63 | 0.36
25 | 80 | 112 | 0.63 | 4.31 | 2.73 | 4.48 | 0.001133 | 1.82 | 61.48 | 24 | 0.36
25 | 100 | 116 | 0.63 | 4.37 | 2.77 | 4.54 | 0.001137 | 1.85 | 62.84 | 24 | 0.36
25.2 | 10 | 80 | 0.64 | 3.81 | 2.34 | 3.94 | 0.001016 | 1.59 | 50.2 | 22.19 | 0.34
25.2 | 20 | 91 | 0.64 | 4 | 2.48 | 4.14 | 0.001042 | 1.67 | 54.6 | 22.97 | 0.35
25.2 | 30 | 97 | 0.64 | 4.1 | 2.55 | 4.25 | 0.001053 | 1.7 | 56.98 | 23.38 | 0.35
25.2 | 50 | 105 | 0.64 | 4.23 | 2.64 | 4.39 | 0.001067 | 1.75 | 60.06 | 23.9 | 0.35
25.2 | 80 | 112 | 0.64 | 4.34 | 2.71 | 4.51 | 0.001071 | 1.79 | 62.64 | 24 | 0.35
25.2 | 100 | 116 | 0.64 | 4.4 | 2.75 | 4.57 | 0.001075 | 1.81 | 64.01 | 24 | 0.35
26 | 10 | 80 | 0.69 | 3.83 | 2.42 | 3.97 | 0.001099 | 1.64 | 48.67 | 21.77 | 0.35
26 | 20 | 91 | 0.69 | 4.03 | 2.56 | 4.18 | 0.001124 | 1.72 | 53.01 | 22.56 | 0.36
26 | 30 | 97 | 0.69 | 4.13 | 2.63 | 4.29 | 0.001134 | 1.75 | 55.35 | 22.97 | 0.36
26 | 50 | 105 | 0.69 | 4.26 | 2.72 | 4.43 | 0.001148 | 1.8 | 58.38 | 23.49 | 0.36
26 | 80 | 112 | 0.69 | 4.37 | 2.8 | 4.54 | 0.001161 | 1.84 | 60.93 | 23.92 | 0.37
26 | 100 | 116 | 0.69 | 4.43 | 2.84 | 4.6 | 0.001167 | 1.86 | 62.3 | 24 | 0.37
27 | 10 | 80 | 0.72 | 3.89 | 2.46 | 4.03 | 0.001078 | 1.63 | 48.99 | 21.8 | 0.35
27 | 20 | 91 | 0.72 | 4.09 | 2.59 | 4.23 | 0.001102 | 1.71 | 53.36 | 22.59 | 0.35
27 | 30 | 97 | 0.72 | 4.19 | 2.67 | 4.34 | 0.001112 | 1.74 | 55.72 | 23 | 0.36
27 | 50 | 105 | 0.72 | 4.32 | 2.76 | 4.48 | 0.001125 | 1.79 | 58.77 | 23.52 | 0.36
27 | 80 | 112 | 0.72 | 4.43 | 2.83 | 4.6 | 0.001138 | 1.83 | 61.35 | 23.96 | 0.36
27 | 100 | 116 | 0.72 | 4.49 | 2.88 | 4.66 | 0.001142 | 1.85 | 62.72 | 24 | 0.37
28 | 10 | 80 | 0.74 | 3.94 | 2.49 | 4.08 | 0.001052 | 1.62 | 49.38 | 21.82 | 0.34
28 | 20 | 91 | 0.74 | 4.14 | 2.63 | 4.29 | 0.001076 | 1.69 | 53.79 | 22.61 | 0.35
28 | 30 | 97 | 0.74 | 4.25 | 2.7 | 4.4 | 0.001086 | 1.73 | 56.16 | 23.03 | 0.35
28 | 50 | 105 | 0.74 | 4.38 | 2.79 | 4.54 | 0.001099 | 1.77 | 59.24 | 23.56 | 0.36
28 | 80 | 112 | 0.74 | 4.49 | 2.86 | 4.66 | 0.001112 | 1.81 | 61.83 | 23.99 | 0.36
28 | 100 | 116 | 0.74 | 4.55 | 2.91 | 4.72 | 0.001115 | 1.83 | 63.22 | 24 | 0.36
29 | 10 | 80 | 0.79 | 4 | 2.54 | 4.13 | 0.001041 | 1.61 | 49.58 | 21.87 | 0.34
29 | 20 | 91 | 0.79 | 4.2 | 2.67 | 4.34 | 0.001063 | 1.68 | 54.03 | 22.67 | 0.35
29 | 30 | 97 | 0.79 | 4.3 | 2.74 | 4.45 | 0.001073 | 1.72 | 56.42 | 23.09 | 0.35
29 | 50 | 105 | 0.79 | 4.44 | 2.84 | 4.59 | 0.001085 | 1.76 | 59.53 | 23.62 | 0.35
29 | 80 | 112 | 0.79 | 4.55 | 2.91 | 4.71 | 0.001095 | 1.8 | 62.15 | 24 | 0.36
29 | 100 | 116 | 0.79 | 4.6 | 2.95 | 4.77 | 0.001098 | 1.83 | 63.53 | 24 | 0.36
30 | 10 | 80 | 0.84 | 4.05 | 2.58 | 4.18 | 0.001031 | 1.61 | 49.77 | 21.92 | 0.34
30 | 20 | 91 | 0.84 | 4.25 | 2.72 | 4.4 | 0.001052 | 1.68 | 54.26 | 22.73 | 0.35
30 | 30 | 97 | 0.84 | 4.36 | 2.79 | 4.51 | 0.00106 | 1.71 | 56.67 | 23.15 | 0.35
30 | 50 | 105 | 0.84 | 4.49 | 2.88 | 4.65 | 0.001072 | 1.76 | 59.8 | 23.68 | 0.35
30 | 80 | 112 | 0.84 | 4.6 | 2.96 | 4.77 | 0.001079 | 1.79 | 62.44 | 24 | 0.35
30 | 100 | 116 | 0.84 | 4.66 | 3 | 4.83 | 0.001082 | 1.82 | 63.83 | 24 | 0.36
31 | 10 | 80 | 1.08 | 4.1 | 2.75 | 4.24 | 0.001156 | 1.67 | 48.05 | 21.95 | 0.36
31 | 20 | 91 | 1.08 | 4.3 | 2.89 | 4.45 | 0.001165 | 1.73 | 52.57 | 22.76 | 0.36
31 | 30 | 97 | 1.08 | 4.41 | 2.95 | 4.56 | 0.001169 | 1.76 | 54.99 | 23.18 | 0.37
31 | 50 | 105 | 1.08 | 4.54 | 3.05 | 4.71 | 0.001175 | 1.81 | 58.14 | 23.72 | 0.37
31 | 80 | 112 | 1.08 | 4.65 | 3.12 | 4.82 | 0.001176 | 1.84 | 60.78 | 24 | 0.37
31 | 100 | 116 | 1.08 | 4.71 | 3.16 | 4.89 | 0.001177 | 1.87 | 62.18 | 24 | 0.37
32 | 10 | 80 | 1.36 | 4.15 | 2.96 | 4.31 | 0.001348 | 1.75 | 45.83 | 22 | 0.39
32 | 20 | 91 | 1.36 | 4.35 | 3.09 | 4.52 | 0.00134 | 1.81 | 50.37 | 22.81 | 0.39
32 | 30 | 97 | 1.36 | 4.46 | 3.15 | 4.63 | 0.001335 | 1.84 | 52.8 | 23.24 | 0.39
32 | 50 | 105 | 1.36 | 4.59 | 3.23 | 4.77 | 0.001331 | 1.88 | 55.96 | 23.77 | 0.39
32 | 80 | 112 | 1.36 | 4.7 | 3.31 | 4.89 | 0.001322 | 1.91 | 58.61 | 24 | 0.39
32 | 100 | 116 | 1.36 | 4.76 | 3.35 | 4.95 | 0.00132 | 1.93 | 60 | 24 | 0.39
33 | 10 | 80 | 1.67 | 4.21 | 3.2 | 4.39 | 0.001658 | 1.86 | 42.98 | 22 | 0.43
33 | 20 | 91 | 1.67 | 4.41 | 3.32 | 4.6 | 0.001617 | 1.92 | 47.5 | 22.81 | 0.42
33 | 30 | 97 | 1.67 | 4.52 | 3.38 | 4.71 | 0.001598 | 1.94 | 49.93 | 23.23 | 0.42
33 | 50 | 105 | 1.67 | 4.65 | 3.47 | 4.85 | 0.001576 | 1.98 | 53.08 | 23.77 | 0.42
33 | 80 | 112 | 1.67 | 4.76 | 3.54 | 4.97 | 0.001556 | 2.01 | 55.71 | 24 | 0.42
33 | 100 | 116 | 1.67 | 4.82 | 3.58 | 5.03 | 0.001547 | 2.03 | 57.1 | 24 | 0.42
34 | 10 | 80 | 1.79 | 4.29 | 3.32 | 4.48 | 0.001768 | 1.9 | 42 | 21.8 | 0.44
34 | 20 | 91 | 1.79 | 4.49 | 3.44 | 4.69 | 0.001724 | 1.96 | 46.42 | 22.6 | 0.44
34 | 30 | 97 | 1.79 | 4.59 | 3.5 | 4.79 | 0.001702 | 1.99 | 48.8 | 23.01 | 0.44
34 | 50 | 105 | 1.79 | 4.73 | 3.59 | 4.94 | 0.001678 | 2.02 | 51.89 | 23.55 | 0.44
34 | 80 | 112 | 1.79 | 4.84 | 3.66 | 5.05 | 0.001666 | 2.06 | 54.48 | 23.98 | 0.44
34 | 100 | 116 | 1.79 | 4.89 | 3.7 | 5.11 | 0.001655 | 2.08 | 55.85 | 24 | 0.43
35 | 10 | 80 | 1.88 | 4.38 | 3.42 | 4.57 | 0.001817 | 1.93 | 41.53 | 21.63 | 0.44
35 | 20 | 91 | 1.88 | 4.57 | 3.54 | 4.77 | 0.001776 | 1.98 | 45.87 | 22.42 | 0.44
35 | 30 | 97 | 1.88 | 4.68 | 3.61 | 4.88 | 0.001755 | 2.01 | 48.2 | 22.83 | 0.44
35 | 50 | 105 | 1.88 | 4.81 | 3.69 | 5.02 | 0.001732 | 2.05 | 51.24 | 23.35 | 0.44
35 | 80 | 112 | 1.88 | 4.92 | 3.76 | 5.14 | 0.00172 | 2.08 | 53.79 | 23.79 | 0.44
35 | 100 | 116 | 1.88 | 4.97 | 3.81 | 5.2 | 0.00172 | 2.1 | 55.15 | 24 | 0.44
36 | 10 | 80 | 1.9 | 4.5 | 3.35 | 4.65 | 0.001301 | 1.69 | 47.35 | 23.41 | 0.38
36 | 20 | 91 | 1.9 | 4.7 | 3.47 | 4.85 | 0.001281 | 1.75 | 52.02 | 24 | 0.38
36 | 30 | 97 | 1.9 | 4.8 | 3.54 | 4.96 | 0.001261 | 1.78 | 54.47 | 24 | 0.38
36 | 50 | 105 | 1.9 | 4.93 | 3.61 | 5.1 | 0.001244 | 1.82 | 57.6 | 24 | 0.38
36 | 80 | 112 | 1.9 | 5.04 | 3.68 | 5.21 | 0.001236 | 1.86 | 60.19 | 24 | 0.38
36 | 100 | 116 | 1.9 | 5.1 | 3.72 | 5.28 | 0.001238 | 1.88 | 61.55 | 24 | 0.38
37 | 10 | 80 | 2.11 | 4.51 | 3.8 | 4.78 | 0.002856 | 2.31 | 34.68 | 19.26 | 0.55
37 | 20 | 91 | 2.11 | 4.7 | 3.94 | 4.98 | 0.002767 | 2.37 | 38.45 | 20.03 | 0.55
37 | 30 | 97 | 2.11 | 4.8 | 4 | 5.09 | 0.002727 | 2.4 | 40.46 | 20.43 | 0.54
37 | 50 | 105 | 2.11 | 4.93 | 4.1 | 5.23 | 0.002679 | 2.44 | 43.11 | 20.94 | 0.54
37 | 80 | 112 | 2.11 | 5.03 | 4.17 | 5.34 | 0.002647 | 2.47 | 45.35 | 21.37 | 0.54
37 | 100 | 116 | 2.11 | 5.09 | 4.21 | 5.4 | 0.00264 | 2.49 | 46.55 | 21.59 | 0.54
38 | 10 | 80 | 2.18 | 4.66 | 3.89 | 4.92 | 0.002661 | 2.26 | 35.45 | 19.27 | 0.53
38 | 20 | 91 | 2.18 | 4.84 | 4.03 | 5.12 | 0.002618 | 2.33 | 39.11 | 20.01 | 0.53
38 | 30 | 97 | 2.18 | 4.94 | 4.11 | 5.22 | 0.002596 | 2.36 | 41.06 | 20.4 | 0.53
38 | 50 | 105 | 2.18 | 5.06 | 4.2 | 5.36 | 0.00257 | 2.41 | 43.64 | 20.9 | 0.53
38 | 80 | 112 | 2.18 | 5.17 | 4.27 | 5.47 | 0.002553 | 2.44 | 45.83 | 21.31 | 0.53
38 | 100 | 116 | 2.18 | 5.22 | 4.31 | 5.53 | 0.002551 | 2.47 | 47.02 | 21.53 | 0.53
39 | 10 | 80 | 2.33 | 4.79 | 4.04 | 5.05 | 0.00267 | 2.26 | 35.45 | 19.32 | 0.53
39 | 20 | 91 | 2.33 | 4.98 | 4.17 | 5.25 | 0.002632 | 2.33 | 39.07 | 20.06 | 0.53
39 | 30 | 97 | 2.33 | 5.07 | 4.24 | 5.36 | 0.002614 | 2.37 | 41.01 | 20.44 | 0.53
39 | 50 | 105 | 2.33 | 5.19 | 4.33 | 5.49 | 0.00259 | 2.41 | 43.56 | 20.94 | 0.53
39 | 80 | 112 | 2.33 | 5.3 | 4.4 | 5.6 | 0.002574 | 2.45 | 45.73 | 21.35 | 0.53
39 | 100 | 116 | 2.33 | 5.35 | 4.45 | 5.66 | 0.002571 | 2.47 | 46.92 | 21.57 | 0.53