## 개수후
원두천
River Sta | Profile | Q Total | Min Ch El | W.S. Elev | Crit W.S. | E.G. Elev | E.G. Slope | Vel Chnl | Flow Area | Top Width | Froude # Chl
|  | (m3/s) | (m) | (m) | (m) | (m) | (m/m) | (m/s) | (m2) | (m)
0 | 10 yr | 35 | 0.05 | 2.35 | 1.49 | 2.54 | 0.002302 | 1.91 | 18.32 | 10.26 | 0.46
0 | 20 yr | 39 | 0.05 | 2.49 | 1.59 | 2.69 | 0.002304 | 1.97 | 19.81 | 10.55 | 0.46
0 | 30 yr | 42 | 0.05 | 2.6 | 1.66 | 2.8 | 0.002301 | 2.01 | 20.91 | 10.75 | 0.46
0 | 50 yr | 45 | 0.05 | 2.7 | 1.73 | 2.91 | 0.002304 | 2.05 | 21.97 | 10.95 | 0.46
0 | 80 yr | 49 | 0.05 | 2.82 | 1.82 | 3.05 | 0.002302 | 2.1 | 23.37 | 11.2 | 0.46
0 | 100 yr | 50 | 0.05 | 2.85 | 1.84 | 3.08 | 0.002302 | 2.11 | 23.72 | 11.26 | 0.46
1 | 10 yr | 35 | 0.18 | 2.49 | 1.51 | 2.64 | 0.001733 | 1.7 | 20.56 | 11.2 | 0.4
1 | 20 yr | 39 | 0.18 | 2.64 | 1.6 | 2.79 | 0.001735 | 1.76 | 22.21 | 11.49 | 0.4
1 | 30 yr | 42 | 0.18 | 2.74 | 1.66 | 2.91 | 0.001734 | 1.79 | 23.42 | 11.7 | 0.4
1 | 50 yr | 45 | 0.18 | 2.84 | 1.73 | 3.01 | 0.001738 | 1.83 | 24.59 | 11.9 | 0.41
1 | 80 yr | 49 | 0.18 | 2.97 | 1.82 | 3.15 | 0.001739 | 1.87 | 26.14 | 12.16 | 0.41
1 | 100 yr | 50 | 0.18 | 3 | 1.83 | 3.18 | 0.001739 | 1.89 | 26.52 | 12.22 | 0.41
2 | 10 yr | 35 | 0.41 | 2.58 | 1.69 | 2.74 | 0.001968 | 1.77 | 19.77 | 11.29 | 0.43
2 | 20 yr | 39 | 0.41 | 2.72 | 1.79 | 2.89 | 0.001948 | 1.82 | 21.42 | 11.58 | 0.43
2 | 30 yr | 42 | 0.41 | 2.83 | 1.85 | 3 | 0.001934 | 1.85 | 22.65 | 11.79 | 0.43
2 | 50 yr | 45 | 0.41 | 2.93 | 1.91 | 3.11 | 0.001925 | 1.89 | 23.83 | 11.99 | 0.43
2 | 80 yr | 49 | 0.41 | 3.05 | 1.99 | 3.24 | 0.001911 | 1.93 | 25.39 | 12.25 | 0.43
2 | 100 yr | 50 | 0.41 | 3.09 | 2.01 | 3.28 | 0.001908 | 1.94 | 25.77 | 12.31 | 0.43
3 | 10 yr | 35 | 0.64 | 2.67 | 1.89 | 2.85 | 0.002267 | 1.85 | 18.91 | 11.34 | 0.46
3 | 20 yr | 39 | 0.64 | 2.81 | 1.98 | 3 | 0.002221 | 1.9 | 20.56 | 11.63 | 0.46
3 | 30 yr | 42 | 0.64 | 2.92 | 2.04 | 3.11 | 0.00219 | 1.93 | 21.77 | 11.83 | 0.45
3 | 50 yr | 45 | 0.64 | 3.02 | 2.1 | 3.21 | 0.002166 | 1.96 | 22.95 | 12.03 | 0.45
3 | 80 yr | 49 | 0.64 | 3.14 | 2.19 | 3.35 | 0.002136 | 2 | 24.5 | 12.29 | 0.45
3 | 100 yr | 50 | 0.64 | 3.18 | 2.2 | 3.38 | 0.002129 | 2.01 | 24.89 | 12.35 | 0.45
3.22 | 10 yr | 35 | 0.75 | 2.72 | 1.98 | 2.9 | 0.00239 | 1.88 | 18.64 | 11.44 | 0.47
3.22 | 20 yr | 39 | 0.75 | 2.86 | 2.07 | 3.05 | 0.002331 | 1.92 | 20.29 | 11.72 | 0.47
3.22 | 30 yr | 42 | 0.75 | 2.96 | 2.13 | 3.16 | 0.002291 | 1.95 | 21.5 | 11.93 | 0.46
3.22 | 50 yr | 45 | 0.75 | 3.06 | 2.2 | 3.26 | 0.00226 | 1.98 | 22.69 | 12.12 | 0.46
3.22 | 80 yr | 49 | 0.75 | 3.19 | 2.27 | 3.4 | 0.002221 | 2.02 | 24.24 | 12.38 | 0.46
3.22 | 100 yr | 50 | 0.75 | 3.22 | 2.29 | 3.43 | 0.002212 | 2.03 | 24.63 | 12.44 | 0.46
4 | 10 yr | 35 | 0.88 | 2.75 | 2.2 | 3 | 0.003561 | 2.19 | 15.95 | 10.39 | 0.57
4 | 20 yr | 39 | 0.88 | 2.89 | 2.29 | 3.15 | 0.003447 | 2.24 | 17.41 | 10.66 | 0.56
4 | 30 yr | 42 | 0.88 | 2.99 | 2.36 | 3.26 | 0.003371 | 2.27 | 18.5 | 10.86 | 0.56
4 | 50 yr | 45 | 0.88 | 3.09 | 2.42 | 3.36 | 0.003309 | 2.3 | 19.55 | 11.06 | 0.55
4 | 80 yr | 49 | 0.88 | 3.21 | 2.5 | 3.49 | 0.003233 | 2.34 | 20.95 | 11.31 | 0.55
4 | 100 yr | 50 | 0.88 | 3.25 | 2.52 | 3.53 | 0.003215 | 2.35 | 21.29 | 11.37 | 0.55
5 | 10 yr | 35 | 1.08 | 2.94 | 2.37 | 3.17 | 0.003379 | 2.14 | 16.34 | 10.64 | 0.55
5 | 20 yr | 39 | 1.08 | 3.07 | 2.46 | 3.32 | 0.003301 | 2.19 | 17.77 | 10.91 | 0.55
5 | 30 yr | 42 | 1.08 | 3.17 | 2.52 | 3.42 | 0.003245 | 2.23 | 18.84 | 11.1 | 0.55
5 | 50 yr | 45 | 1.08 | 3.26 | 2.59 | 3.53 | 0.003198 | 2.26 | 19.88 | 11.29 | 0.54
5 | 80 yr | 49 | 1.08 | 3.38 | 2.67 | 3.65 | 0.003151 | 2.31 | 21.23 | 11.52 | 0.54
5 | 100 yr | 50 | 1.08 | 3.41 | 2.69 | 3.69 | 0.003138 | 2.32 | 21.57 | 11.58 | 0.54
6 | 10 yr | 35 | 1.29 | 3.11 | 2.56 | 3.35 | 0.003518 | 2.17 | 16.15 | 10.7 | 0.56
6 | 20 yr | 39 | 1.29 | 3.24 | 2.65 | 3.49 | 0.003448 | 2.22 | 17.55 | 10.95 | 0.56
6 | 30 yr | 42 | 1.29 | 3.33 | 2.72 | 3.59 | 0.003398 | 2.26 | 18.58 | 11.14 | 0.56
6 | 50 yr | 45 | 1.29 | 3.42 | 2.78 | 3.69 | 0.003353 | 2.3 | 19.6 | 11.32 | 0.56
6 | 80 yr | 49 | 1.29 | 3.54 | 2.86 | 3.82 | 0.003305 | 2.34 | 20.92 | 11.55 | 0.56
6 | 100 yr | 50 | 1.29 | 3.57 | 2.88 | 3.85 | 0.003292 | 2.35 | 21.25 | 11.61 | 0.56
7 | 10 yr | 35 | 1.5 | 3.28 | 2.78 | 3.54 | 0.003817 | 2.23 | 15.69 | 10.58 | 0.58
7 | 20 yr | 39 | 1.5 | 3.41 | 2.86 | 3.67 | 0.003754 | 2.29 | 17.02 | 10.83 | 0.58
7 | 30 yr | 42 | 1.5 | 3.5 | 2.93 | 3.77 | 0.003707 | 2.33 | 18.01 | 11.01 | 0.58
7 | 50 yr | 45 | 1.5 | 3.59 | 2.99 | 3.87 | 0.003663 | 2.37 | 18.98 | 11.19 | 0.58
7 | 80 yr | 49 | 1.5 | 3.7 | 3.08 | 4 | 0.003615 | 2.42 | 20.25 | 11.41 | 0.58
7 | 100 yr | 50 | 1.5 | 3.73 | 3.1 | 4.03 | 0.003602 | 2.43 | 20.57 | 11.47 | 0.58
8 | 10 yr | 35 | 1.65 | 3.48 | 2.93 | 3.72 | 0.003526 | 2.17 | 16.12 | 10.64 | 0.56
8 | 20 yr | 39 | 1.65 | 3.6 | 3.03 | 3.86 | 0.003507 | 2.24 | 17.42 | 10.88 | 0.56
8 | 30 yr | 42 | 1.65 | 3.69 | 3.09 | 3.95 | 0.00349 | 2.29 | 18.38 | 11.05 | 0.57
8 | 50 yr | 45 | 1.65 | 3.77 | 3.15 | 4.05 | 0.003473 | 2.33 | 19.33 | 11.22 | 0.57
8 | 80 yr | 49 | 1.65 | 3.88 | 3.23 | 4.17 | 0.003453 | 2.38 | 20.57 | 11.44 | 0.57
8 | 100 yr | 50 | 1.65 | 3.91 | 3.25 | 4.2 | 0.003446 | 2.39 | 20.88 | 11.5 | 0.57
9 | 10 yr | 35 | 1.79 | 3.67 | 3.05 | 3.89 | 0.003047 | 2.06 | 17.03 | 10.94 | 0.53
9 | 20 yr | 39 | 1.79 | 3.79 | 3.14 | 4.02 | 0.003048 | 2.12 | 18.36 | 11.18 | 0.53
9 | 30 yr | 42 | 1.79 | 3.88 | 3.2 | 4.12 | 0.003047 | 2.17 | 19.35 | 11.35 | 0.53
9 | 50 yr | 45 | 1.79 | 3.96 | 3.27 | 4.21 | 0.003037 | 2.21 | 20.33 | 11.53 | 0.53
9 | 80 yr | 49 | 1.79 | 4.07 | 3.35 | 4.34 | 0.003033 | 2.27 | 21.6 | 11.74 | 0.53
9 | 100 yr | 50 | 1.79 | 4.1 | 3.37 | 4.37 | 0.003031 | 2.28 | 21.92 | 11.8 | 0.53
10 | 10 yr | 35 | 1.93 | 3.83 | 3.19 | 4.04 | 0.002957 | 2.03 | 17.2 | 10.97 | 0.52
10 | 20 yr | 39 | 1.93 | 3.95 | 3.28 | 4.17 | 0.002963 | 2.1 | 18.55 | 11.21 | 0.52
10 | 30 yr | 42 | 1.93 | 4.03 | 3.34 | 4.27 | 0.002964 | 2.15 | 19.53 | 11.39 | 0.52
10 | 50 yr | 45 | 1.93 | 4.12 | 3.41 | 4.37 | 0.00296 | 2.19 | 20.52 | 11.56 | 0.53
10 | 80 yr | 49 | 1.93 | 4.23 | 3.49 | 4.49 | 0.00296 | 2.25 | 21.79 | 11.78 | 0.53
10 | 100 yr | 50 | 1.93 | 4.26 | 3.51 | 4.52 | 0.002959 | 2.26 | 22.11 | 11.83 | 0.53
11 | 10 yr | 35 | 2.08 | 3.98 | 3.32 | 4.18 | 0.00273 | 1.97 | 17.78 | 11.24 | 0.5
11 | 20 yr | 39 | 2.08 | 4.11 | 3.4 | 4.32 | 0.002732 | 2.03 | 19.17 | 11.49 | 0.5
11 | 30 yr | 42 | 2.08 | 4.19 | 3.46 | 4.41 | 0.002732 | 2.08 | 20.19 | 11.67 | 0.5
11 | 50 yr | 45 | 2.08 | 4.28 | 3.53 | 4.51 | 0.002729 | 2.12 | 21.2 | 11.84 | 0.51
11 | 80 yr | 49 | 2.08 | 4.39 | 3.61 | 4.63 | 0.002728 | 2.18 | 22.52 | 12.06 | 0.51
11 | 100 yr | 50 | 2.08 | 4.42 | 3.62 | 4.66 | 0.002728 | 2.19 | 22.84 | 12.11 | 0.51
12 | 10 yr | 35 | 2.23 | 4.12 | 3.46 | 4.32 | 0.002719 | 1.96 | 17.84 | 11.32 | 0.5
12 | 20 yr | 39 | 2.23 | 4.24 | 3.55 | 4.45 | 0.002717 | 2.03 | 19.24 | 11.57 | 0.5
12 | 30 yr | 42 | 2.23 | 4.33 | 3.61 | 4.55 | 0.002715 | 2.07 | 20.27 | 11.74 | 0.5
12 | 50 yr | 45 | 2.23 | 4.42 | 3.67 | 4.65 | 0.00271 | 2.11 | 21.29 | 11.92 | 0.5
12 | 80 yr | 49 | 2.23 | 4.53 | 3.75 | 4.77 | 0.002702 | 2.17 | 22.63 | 12.14 | 0.51
12 | 100 yr | 50 | 2.23 | 4.56 | 3.77 | 4.8 | 0.002702 | 2.18 | 22.96 | 12.19 | 0.51
13 | 10 yr | 35 | 2.37 | 4.26 | 3.59 | 4.45 | 0.002707 | 1.96 | 17.88 | 11.35 | 0.5
13 | 20 yr | 39 | 2.37 | 4.38 | 3.68 | 4.59 | 0.002704 | 2.02 | 19.29 | 11.6 | 0.5
13 | 30 yr | 42 | 2.37 | 4.47 | 3.74 | 4.69 | 0.002702 | 2.07 | 20.32 | 11.78 | 0.5
13 | 50 yr | 45 | 2.37 | 4.56 | 3.8 | 4.78 | 0.002698 | 2.11 | 21.34 | 11.95 | 0.5
13 | 80 yr | 49 | 2.37 | 4.67 | 3.88 | 4.9 | 0.002691 | 2.16 | 22.68 | 12.17 | 0.51
13 | 100 yr | 50 | 2.37 | 4.69 | 3.9 | 4.93 | 0.00269 | 2.17 | 23.01 | 12.23 | 0.51
13.43 | 10 yr | 35 | 2.51 | 4.43 | 3.5 | 4.55 | 0.001491 | 1.53 | 22.85 | 12.88 | 0.37
13.43 | 20 yr | 39 | 2.51 | 4.55 | 3.58 | 4.68 | 0.001504 | 1.59 | 24.5 | 13.01 | 0.37
13.43 | 30 yr | 42 | 2.51 | 4.64 | 3.63 | 4.78 | 0.001515 | 1.63 | 25.69 | 13.1 | 0.37
13.43 | 50 yr | 45 | 2.51 | 4.73 | 3.69 | 4.88 | 0.001526 | 1.68 | 26.85 | 13.19 | 0.37
13.43 | 80 yr | 49 | 2.51 | 4.85 | 3.75 | 5 | 0.00154 | 1.73 | 28.36 | 13.31 | 0.38
13.43 | 100 yr | 50 | 2.51 | 4.87 | 3.77 | 5.03 | 0.001543 | 1.74 | 28.73 | 13.33 | 0.38
14 | 10 yr | 35 | 2.53 | 4.35 | 3.83 | 4.6 | 0.003711 | 2.22 | 15.79 | 10.5 | 0.58
14 | 20 yr | 39 | 2.53 | 4.47 | 3.92 | 4.74 | 0.003664 | 2.28 | 17.11 | 10.75 | 0.58
14 | 30 yr | 42 | 2.53 | 4.56 | 3.98 | 4.84 | 0.003637 | 2.32 | 18.08 | 10.92 | 0.58
14 | 50 yr | 45 | 2.53 | 4.65 | 4.04 | 4.93 | 0.003611 | 2.37 | 19.03 | 11.1 | 0.58
14 | 80 yr | 49 | 2.53 | 4.76 | 4.13 | 5.06 | 0.003577 | 2.42 | 20.28 | 11.32 | 0.58
14 | 100 yr | 50 | 2.53 | 4.79 | 4.15 | 5.09 | 0.00357 | 2.43 | 20.58 | 11.37 | 0.58
15 | 10 yr | 28 | 2.55 | 4.59 | 3.83 | 4.76 | 0.002438 | 1.84 | 15.24 | 9.52 | 0.46
15 | 20 yr | 31 | 2.55 | 4.72 | 3.91 | 4.9 | 0.002401 | 1.88 | 16.49 | 9.77 | 0.46
15 | 30 yr | 33 | 2.55 | 4.81 | 3.97 | 5 | 0.002333 | 1.89 | 17.42 | 9.96 | 0.46
15 | 50 yr | 36 | 2.55 | 4.9 | 4.05 | 5.09 | 0.00244 | 1.97 | 18.26 | 10.13 | 0.47
15 | 80 yr | 38 | 2.55 | 5.02 | 4.09 | 5.21 | 0.002252 | 1.94 | 19.54 | 10.38 | 0.45
15 | 100 yr | 40 | 2.55 | 5.04 | 4.14 | 5.25 | 0.002435 | 2.03 | 19.71 | 10.41 | 0.47
16 | 10 yr | 28 | 2.57 | 4.7 | 4.01 | 4.91 | 0.003037 | 2.02 | 13.85 | 8.64 | 0.51
16 | 20 yr | 31 | 2.57 | 4.82 | 4.09 | 5.04 | 0.003016 | 2.07 | 14.95 | 8.89 | 0.51
16 | 30 yr | 33 | 2.57 | 4.92 | 4.15 | 5.14 | 0.002956 | 2.09 | 15.77 | 9.07 | 0.51
16 | 50 yr | 36 | 2.57 | 5 | 4.23 | 5.24 | 0.003074 | 2.17 | 16.56 | 9.24 | 0.52
16 | 80 yr | 38 | 2.57 | 5.12 | 4.29 | 5.35 | 0.002885 | 2.15 | 17.64 | 9.47 | 0.5
16 | 100 yr | 40 | 2.57 | 5.14 | 4.34 | 5.4 | 0.003082 | 2.24 | 17.88 | 9.52 | 0.52
17 | 10 yr | 28 | 2.59 | 4.87 | 4.03 | 5.04 | 0.002399 | 1.86 | 15.08 | 8.9 | 0.46
17 | 20 yr | 31 | 2.59 | 5 | 4.12 | 5.18 | 0.002411 | 1.91 | 16.22 | 9.15 | 0.46
17 | 30 yr | 33 | 2.59 | 5.08 | 4.18 | 5.27 | 0.002392 | 1.94 | 17.03 | 9.32 | 0.46
17 | 50 yr | 36 | 2.59 | 5.18 | 4.26 | 5.38 | 0.002473 | 2.01 | 17.93 | 9.52 | 0.47
17 | 80 yr | 38 | 2.59 | 5.28 | 4.32 | 5.49 | 0.002379 | 2.01 | 18.93 | 9.72 | 0.46
17 | 100 yr | 40 | 2.59 | 5.32 | 4.37 | 5.54 | 0.002498 | 2.07 | 19.3 | 9.8 | 0.47
18 | 10 yr | 28 | 2.61 | 5 | 4.06 | 5.16 | 0.002058 | 1.76 | 15.94 | 9.06 | 0.42
18 | 20 yr | 31 | 2.61 | 5.13 | 4.15 | 5.3 | 0.00208 | 1.81 | 17.11 | 9.31 | 0.43
18 | 30 yr | 33 | 2.61 | 5.21 | 4.21 | 5.39 | 0.002076 | 1.84 | 17.93 | 9.49 | 0.43
18 | 50 yr | 36 | 2.61 | 5.32 | 4.29 | 5.5 | 0.002141 | 1.91 | 18.9 | 9.69 | 0.44
18 | 80 yr | 38 | 2.61 | 5.41 | 4.35 | 5.6 | 0.002086 | 1.91 | 19.85 | 9.89 | 0.43
18 | 100 yr | 40 | 2.61 | 5.46 | 4.4 | 5.66 | 0.002172 | 1.97 | 20.31 | 9.98 | 0.44
19 | 10 yr | 28 | 2.63 | 5.11 | 4.09 | 5.26 | 0.001832 | 1.68 | 16.63 | 9.18 | 0.4
19 | 20 yr | 31 | 2.63 | 5.24 | 4.18 | 5.39 | 0.001858 | 1.74 | 17.82 | 9.44 | 0.4
19 | 30 yr | 33 | 2.63 | 5.33 | 4.24 | 5.49 | 0.001861 | 1.77 | 18.65 | 9.61 | 0.41
19 | 50 yr | 36 | 2.63 | 5.43 | 4.32 | 5.6 | 0.001916 | 1.83 | 19.68 | 9.82 | 0.41
19 | 80 yr | 38 | 2.63 | 5.53 | 4.38 | 5.7 | 0.001882 | 1.84 | 20.61 | 10.01 | 0.41
19 | 100 yr | 40 | 2.63 | 5.58 | 4.43 | 5.76 | 0.001949 | 1.89 | 21.13 | 10.12 | 0.42
20 | 10 yr | 28 | 2.65 | 5.21 | 4.13 | 5.35 | 0.001712 | 1.64 | 17.02 | 9.21 | 0.39
20 | 20 yr | 31 | 2.65 | 5.34 | 4.22 | 5.49 | 0.00174 | 1.7 | 18.24 | 9.47 | 0.39
20 | 30 yr | 33 | 2.65 | 5.43 | 4.28 | 5.58 | 0.001747 | 1.73 | 19.07 | 9.65 | 0.39
20 | 50 yr | 36 | 2.65 | 5.53 | 4.37 | 5.7 | 0.001796 | 1.79 | 20.13 | 9.87 | 0.4
20 | 80 yr | 38 | 2.65 | 5.63 | 4.43 | 5.79 | 0.001772 | 1.8 | 21.06 | 10.05 | 0.4
20 | 100 yr | 40 | 2.65 | 5.68 | 4.48 | 5.86 | 0.001829 | 1.85 | 21.62 | 10.16 | 0.4
21 | 10 yr | 28 | 2.68 | 5.3 | 4.16 | 5.43 | 0.001567 | 1.59 | 17.59 | 9.34 | 0.37
21 | 20 yr | 31 | 2.68 | 5.43 | 4.25 | 5.57 | 0.001594 | 1.65 | 18.84 | 9.6 | 0.37
21 | 30 yr | 33 | 2.68 | 5.52 | 4.31 | 5.66 | 0.001603 | 1.68 | 19.69 | 9.78 | 0.38
21 | 50 yr | 36 | 2.68 | 5.63 | 4.4 | 5.78 | 0.001645 | 1.73 | 20.8 | 10 | 0.38
21 | 80 yr | 38 | 2.68 | 5.72 | 4.46 | 5.88 | 0.00163 | 1.75 | 21.72 | 10.18 | 0.38
21 | 100 yr | 40 | 2.68 | 5.78 | 4.51 | 5.94 | 0.001677 | 1.79 | 22.33 | 10.3 | 0.39
22 | 10 yr | 28 | 2.74 | 5.38 | 4.22 | 5.51 | 0.001522 | 1.57 | 17.78 | 9.38 | 0.37
22 | 20 yr | 31 | 2.74 | 5.51 | 4.31 | 5.65 | 0.001546 | 1.63 | 19.05 | 9.64 | 0.37
22 | 30 yr | 33 | 2.74 | 5.6 | 4.37 | 5.74 | 0.001555 | 1.66 | 19.91 | 9.82 | 0.37
22 | 50 yr | 36 | 2.74 | 5.72 | 4.46 | 5.86 | 0.001593 | 1.71 | 21.05 | 10.05 | 0.38
22 | 80 yr | 38 | 2.74 | 5.81 | 4.52 | 5.96 | 0.001582 | 1.73 | 21.97 | 10.23 | 0.38
22 | 100 yr | 40 | 2.74 | 5.87 | 4.57 | 6.03 | 0.001622 | 1.77 | 22.6 | 10.35 | 0.38
23 | 10 yr | 28 | 2.81 | 5.46 | 4.27 | 5.58 | 0.001446 | 1.54 | 18.13 | 9.5 | 0.36
23 | 20 yr | 31 | 2.81 | 5.59 | 4.37 | 5.72 | 0.001468 | 1.59 | 19.44 | 9.77 | 0.36
23 | 30 yr | 33 | 2.81 | 5.68 | 4.43 | 5.82 | 0.001476 | 1.62 | 20.31 | 9.94 | 0.36
23 | 50 yr | 36 | 2.81 | 5.8 | 4.51 | 5.94 | 0.001509 | 1.68 | 21.49 | 10.18 | 0.37
23 | 80 yr | 38 | 2.81 | 5.89 | 4.56 | 6.04 | 0.0015 | 1.7 | 22.41 | 10.36 | 0.37
23 | 100 yr | 40 | 2.81 | 5.95 | 4.62 | 6.11 | 0.001535 | 1.73 | 23.08 | 10.49 | 0.37
23.32 | 10 yr | 28 | 2.85 | 5.55 | 3.89 | 5.61 | 0.000582 | 1.09 | 25.77 | 10.88 | 0.23
23.32 | 20 yr | 31 | 2.85 | 5.69 | 3.96 | 5.76 | 0.000606 | 1.14 | 27.29 | 11.02 | 0.23
23.32 | 30 yr | 33 | 2.85 | 5.78 | 4 | 5.85 | 0.000621 | 1.17 | 28.3 | 11.11 | 0.23
23.32 | 50 yr | 36 | 2.85 | 5.9 | 4.08 | 5.98 | 0.000648 | 1.21 | 29.65 | 11.23 | 0.24
23.32 | 80 yr | 38 | 2.85 | 5.99 | 4.12 | 6.07 | 0.000656 | 1.24 | 30.67 | 11.32 | 0.24
23.32 | 100 yr | 40 | 2.85 | 6.06 | 4.16 | 6.15 | 0.000679 | 1.27 | 31.44 | 11.39 | 0.24
24 | 10 yr | 28 | 2.87 | 5.52 | 4.36 | 5.65 | 0.001513 | 1.57 | 17.81 | 9.37 | 0.36
24 | 20 yr | 31 | 2.87 | 5.66 | 4.45 | 5.8 | 0.00153 | 1.62 | 19.12 | 9.64 | 0.37
24 | 30 yr | 33 | 2.87 | 5.75 | 4.51 | 5.89 | 0.001536 | 1.65 | 20 | 9.82 | 0.37
24 | 50 yr | 36 | 2.87 | 5.87 | 4.6 | 6.02 | 0.001564 | 1.7 | 21.19 | 10.06 | 0.37
24 | 80 yr | 38 | 2.87 | 5.96 | 4.65 | 6.11 | 0.001554 | 1.72 | 22.1 | 10.24 | 0.37
24 | 100 yr | 40 | 2.87 | 6.03 | 4.7 | 6.19 | 0.001585 | 1.75 | 22.79 | 10.38 | 0.38
25 | 10 yr | 28 | 2.93 | 5.6 | 4.41 | 5.72 | 0.001441 | 1.54 | 18.14 | 9.46 | 0.36
25 | 20 yr | 31 | 2.93 | 5.74 | 4.5 | 5.87 | 0.001457 | 1.59 | 19.48 | 9.74 | 0.36
25 | 30 yr | 33 | 2.93 | 5.83 | 4.56 | 5.97 | 0.001463 | 1.62 | 20.37 | 9.92 | 0.36
25 | 50 yr | 36 | 2.93 | 5.95 | 4.64 | 6.09 | 0.001489 | 1.67 | 21.58 | 10.16 | 0.37
25 | 80 yr | 38 | 2.93 | 6.04 | 4.69 | 6.19 | 0.001481 | 1.69 | 22.51 | 10.34 | 0.37
25 | 100 yr | 40 | 2.93 | 6.11 | 4.75 | 6.26 | 0.001509 | 1.72 | 23.22 | 10.48 | 0.37
26 | 10 yr | 28 | 3.01 | 5.68 | 4.47 | 5.8 | 0.00141 | 1.53 | 18.3 | 9.53 | 0.35
26 | 20 yr | 31 | 3.01 | 5.82 | 4.57 | 5.94 | 0.001424 | 1.58 | 19.65 | 9.81 | 0.36
26 | 30 yr | 33 | 3.01 | 5.91 | 4.63 | 6.04 | 0.00143 | 1.61 | 20.55 | 9.99 | 0.36
26 | 50 yr | 36 | 3.01 | 6.03 | 4.71 | 6.17 | 0.001452 | 1.65 | 21.79 | 10.24 | 0.36
26 | 80 yr | 38 | 3.01 | 6.12 | 4.76 | 6.26 | 0.001446 | 1.67 | 22.72 | 10.42 | 0.36
26 | 100 yr | 40 | 3.01 | 6.19 | 4.82 | 6.34 | 0.00147 | 1.71 | 23.46 | 10.56 | 0.37
27 | 10 yr | 28 | 3.07 | 5.75 | 4.54 | 5.87 | 0.00141 | 1.53 | 18.29 | 9.51 | 0.35
27 | 20 yr | 31 | 3.07 | 5.89 | 4.63 | 6.01 | 0.001424 | 1.58 | 19.65 | 9.79 | 0.36
27 | 30 yr | 33 | 3.07 | 5.98 | 4.69 | 6.11 | 0.001429 | 1.61 | 20.55 | 9.97 | 0.36
27 | 50 yr | 36 | 3.07 | 6.1 | 4.78 | 6.24 | 0.00145 | 1.65 | 21.8 | 10.22 | 0.36
27 | 80 yr | 38 | 3.07 | 6.19 | 4.83 | 6.33 | 0.001444 | 1.67 | 22.72 | 10.4 | 0.36
27 | 100 yr | 40 | 3.07 | 6.26 | 4.88 | 6.41 | 0.001467 | 1.7 | 23.47 | 10.54 | 0.36
28 | 10 yr | 28 | 3.14 | 5.82 | 4.61 | 5.94 | 0.001409 | 1.53 | 18.3 | 9.51 | 0.35
28 | 20 yr | 31 | 3.14 | 5.96 | 4.7 | 6.09 | 0.001421 | 1.58 | 19.66 | 9.8 | 0.36
28 | 30 yr | 33 | 3.14 | 6.05 | 4.76 | 6.18 | 0.001426 | 1.6 | 20.57 | 9.98 | 0.36
28 | 50 yr | 36 | 3.14 | 6.17 | 4.85 | 6.31 | 0.001445 | 1.65 | 21.83 | 10.23 | 0.36
28 | 80 yr | 38 | 3.14 | 6.26 | 4.9 | 6.41 | 0.00144 | 1.67 | 22.75 | 10.41 | 0.36
28 | 100 yr | 40 | 3.14 | 6.34 | 4.95 | 6.48 | 0.00146 | 1.7 | 23.51 | 10.55 | 0.36
28.27 | 10 yr | 28 | 3.18 | 5.91 | 4.21 | 5.97 | 0.000553 | 1.07 | 26.27 | 11 | 0.22
28.27 | 20 yr | 31 | 3.18 | 6.05 | 4.29 | 6.11 | 0.000574 | 1.11 | 27.87 | 11.14 | 0.22
28.27 | 30 yr | 33 | 3.18 | 6.14 | 4.33 | 6.21 | 0.000586 | 1.14 | 28.91 | 11.23 | 0.23
28.27 | 50 yr | 36 | 3.18 | 6.27 | 4.39 | 6.34 | 0.000608 | 1.19 | 30.35 | 11.36 | 0.23
28.27 | 80 yr | 38 | 3.18 | 6.36 | 4.44 | 6.44 | 0.000617 | 1.21 | 31.38 | 11.45 | 0.23
28.27 | 100 yr | 40 | 3.18 | 6.44 | 4.48 | 6.52 | 0.000634 | 1.24 | 32.24 | 11.53 | 0.24
29 | 10 yr | 28 | 3.21 | 5.87 | 4.74 | 6.01 | 0.00165 | 1.63 | 17.22 | 9.13 | 0.38
29 | 20 yr | 31 | 3.21 | 6.02 | 4.83 | 6.16 | 0.001654 | 1.67 | 18.54 | 9.41 | 0.38
29 | 30 yr | 33 | 3.21 | 6.11 | 4.9 | 6.26 | 0.001655 | 1.7 | 19.42 | 9.6 | 0.38
29 | 50 yr | 36 | 3.21 | 6.24 | 4.98 | 6.39 | 0.001668 | 1.74 | 20.65 | 9.85 | 0.38
29 | 80 yr | 38 | 3.21 | 6.33 | 5.04 | 6.48 | 0.001659 | 1.76 | 21.54 | 10.03 | 0.38
29 | 100 yr | 40 | 3.21 | 6.4 | 5.09 | 6.56 | 0.001677 | 1.79 | 22.29 | 10.18 | 0.39
30 | 10 yr | 28 | 3.27 | 5.96 | 4.82 | 6.09 | 0.001637 | 1.62 | 17.26 | 9.11 | 0.38
30 | 20 yr | 31 | 3.27 | 6.1 | 4.91 | 6.24 | 0.001643 | 1.67 | 18.58 | 9.4 | 0.38
30 | 30 yr | 33 | 3.27 | 6.19 | 4.97 | 6.34 | 0.001644 | 1.7 | 19.46 | 9.58 | 0.38
30 | 50 yr | 36 | 3.27 | 6.32 | 5.06 | 6.47 | 0.001657 | 1.74 | 20.7 | 9.84 | 0.38
30 | 80 yr | 38 | 3.27 | 6.41 | 5.12 | 6.57 | 0.00165 | 1.76 | 21.58 | 10.02 | 0.38
30 | 100 yr | 40 | 3.27 | 6.48 | 5.17 | 6.65 | 0.001666 | 1.79 | 22.34 | 10.17 | 0.39
31 | 10 yr | 28 | 3.34 | 6.04 | 4.85 | 6.17 | 0.001474 | 1.56 | 17.97 | 9.35 | 0.36
31 | 20 yr | 31 | 3.34 | 6.19 | 4.94 | 6.32 | 0.001481 | 1.6 | 19.33 | 9.64 | 0.36
31 | 30 yr | 33 | 3.34 | 6.28 | 5 | 6.42 | 0.001484 | 1.63 | 20.24 | 9.82 | 0.36
31 | 50 yr | 36 | 3.34 | 6.41 | 5.09 | 6.55 | 0.001497 | 1.67 | 21.52 | 10.08 | 0.37
31 | 80 yr | 38 | 3.34 | 6.5 | 5.15 | 6.65 | 0.001493 | 1.69 | 22.42 | 10.26 | 0.37
31 | 100 yr | 40 | 3.34 | 6.58 | 5.2 | 6.73 | 0.001508 | 1.72 | 23.21 | 10.41 | 0.37
32 | 10 yr | 28 | 3.4 | 6.12 | 4.91 | 6.24 | 0.001455 | 1.55 | 18.05 | 9.36 | 0.36
32 | 20 yr | 31 | 3.4 | 6.26 | 5.01 | 6.39 | 0.001463 | 1.6 | 19.42 | 9.65 | 0.36
32 | 30 yr | 33 | 3.4 | 6.36 | 5.06 | 6.49 | 0.001466 | 1.62 | 20.33 | 9.83 | 0.36
32 | 50 yr | 36 | 3.4 | 6.49 | 5.16 | 6.63 | 0.001478 | 1.67 | 21.62 | 10.09 | 0.36
32 | 80 yr | 38 | 3.4 | 6.57 | 5.21 | 6.72 | 0.001475 | 1.69 | 22.52 | 10.27 | 0.36
32 | 100 yr | 40 | 3.4 | 6.65 | 5.26 | 6.8 | 0.001488 | 1.72 | 23.32 | 10.42 | 0.37
33 | 10 yr | 28 | 3.47 | 6.19 | 5 | 6.32 | 0.001497 | 1.57 | 17.85 | 9.28 | 0.36
33 | 20 yr | 31 | 3.47 | 6.34 | 5.09 | 6.47 | 0.001504 | 1.61 | 19.21 | 9.57 | 0.36
33 | 30 yr | 33 | 3.47 | 6.43 | 5.15 | 6.57 | 0.001507 | 1.64 | 20.11 | 9.76 | 0.36
33 | 50 yr | 36 | 3.47 | 6.56 | 5.24 | 6.7 | 0.001518 | 1.68 | 21.4 | 10.02 | 0.37
33 | 80 yr | 38 | 3.47 | 6.65 | 5.29 | 6.8 | 0.001515 | 1.7 | 22.29 | 10.19 | 0.37
33 | 100 yr | 40 | 3.47 | 6.73 | 5.35 | 6.88 | 0.001527 | 1.73 | 23.09 | 10.35 | 0.37
33.09 | 10 yr | 28 | 3.48 | 6.21 | 4.99 | 6.33 | 0.001409 | 1.53 | 18.27 | 9.42 | 0.35
33.09 | 20 yr | 31 | 3.48 | 6.36 | 5.08 | 6.48 | 0.001417 | 1.58 | 19.66 | 9.71 | 0.35
33.09 | 30 yr | 33 | 3.48 | 6.45 | 5.13 | 6.58 | 0.00142 | 1.6 | 20.57 | 9.9 | 0.36
33.09 | 50 yr | 36 | 3.48 | 6.58 | 5.23 | 6.72 | 0.001431 | 1.65 | 21.88 | 10.16 | 0.36
33.09 | 80 yr | 38 | 3.48 | 6.67 | 5.28 | 6.81 | 0.00143 | 1.67 | 22.79 | 10.33 | 0.36
33.09 | 100 yr | 40 | 3.48 | 6.75 | 5.33 | 6.89 | 0.001441 | 1.69 | 23.6 | 10.49 | 0.36
34 | 10 yr | 28 | 3.54 | 6.27 | 5.1 | 6.4 | 0.001574 | 1.6 | 17.51 | 9.15 | 0.37
34 | 20 yr | 31 | 3.54 | 6.41 | 5.19 | 6.55 | 0.001579 | 1.64 | 18.85 | 9.44 | 0.37
34 | 30 yr | 33 | 3.54 | 6.5 | 5.25 | 6.65 | 0.001581 | 1.67 | 19.74 | 9.63 | 0.37
34 | 50 yr | 36 | 3.54 | 6.63 | 5.34 | 6.78 | 0.00159 | 1.71 | 21.02 | 9.89 | 0.38
34 | 80 yr | 38 | 3.54 | 6.72 | 5.39 | 6.88 | 0.001586 | 1.74 | 21.9 | 10.06 | 0.38
34 | 100 yr | 40 | 3.54 | 6.8 | 5.45 | 6.96 | 0.001597 | 1.76 | 22.69 | 10.22 | 0.38
35 | 10 yr | 28 | 3.61 | 6.35 | 5.15 | 6.47 | 0.001499 | 1.57 | 17.83 | 9.25 | 0.36
35 | 20 yr | 31 | 3.61 | 6.49 | 5.24 | 6.63 | 0.001505 | 1.61 | 19.2 | 9.54 | 0.36
35 | 30 yr | 33 | 3.61 | 6.59 | 5.3 | 6.72 | 0.001507 | 1.64 | 20.1 | 9.73 | 0.36
35 | 50 yr | 36 | 3.61 | 6.72 | 5.39 | 6.86 | 0.001517 | 1.68 | 21.4 | 9.99 | 0.37
35 | 80 yr | 38 | 3.61 | 6.81 | 5.45 | 6.95 | 0.001514 | 1.71 | 22.28 | 10.17 | 0.37
35 | 100 yr | 40 | 3.61 | 6.88 | 5.5 | 7.04 | 0.001524 | 1.73 | 23.1 | 10.33 | 0.37
36 | 10 yr | 28 | 3.68 | 6.42 | 5.21 | 6.55 | 0.001449 | 1.55 | 18.07 | 9.33 | 0.36
36 | 20 yr | 31 | 3.68 | 6.57 | 5.3 | 6.7 | 0.001455 | 1.59 | 19.45 | 9.62 | 0.36
36 | 30 yr | 33 | 3.68 | 6.66 | 5.36 | 6.8 | 0.001458 | 1.62 | 20.36 | 9.81 | 0.36
36 | 50 yr | 36 | 3.68 | 6.8 | 5.45 | 6.94 | 0.001467 | 1.66 | 21.67 | 10.07 | 0.36
36 | 80 yr | 38 | 3.68 | 6.88 | 5.51 | 7.03 | 0.001466 | 1.68 | 22.56 | 10.25 | 0.36
36 | 100 yr | 40 | 3.68 | 6.96 | 5.56 | 7.11 | 0.001475 | 1.71 | 23.39 | 10.41 | 0.36
37 | 10 yr | 28 | 3.74 | 6.5 | 5.25 | 6.62 | 0.001374 | 1.52 | 18.43 | 9.44 | 0.35
37 | 20 yr | 31 | 3.74 | 6.65 | 5.35 | 6.77 | 0.001381 | 1.56 | 19.84 | 9.73 | 0.35
37 | 30 yr | 33 | 3.74 | 6.74 | 5.4 | 6.87 | 0.001385 | 1.59 | 20.76 | 9.92 | 0.35
37 | 50 yr | 36 | 3.74 | 6.87 | 5.5 | 7.01 | 0.001394 | 1.63 | 22.09 | 10.18 | 0.35
37 | 80 yr | 38 | 3.74 | 6.96 | 5.55 | 7.1 | 0.001394 | 1.65 | 23 | 10.36 | 0.35
37 | 100 yr | 40 | 3.74 | 7.04 | 5.6 | 7.18 | 0.001402 | 1.68 | 23.84 | 10.52 | 0.36
38 | 10 yr | 28 | 3.81 | 6.57 | 5.31 | 6.69 | 0.001332 | 1.5 | 18.66 | 9.52 | 0.34
38 | 20 yr | 31 | 3.81 | 6.72 | 5.4 | 6.84 | 0.001338 | 1.54 | 20.08 | 9.81 | 0.34
38 | 30 yr | 33 | 3.81 | 6.81 | 5.46 | 6.94 | 0.001342 | 1.57 | 21.02 | 10 | 0.35
38 | 50 yr | 36 | 3.81 | 6.95 | 5.55 | 7.08 | 0.00135 | 1.61 | 22.36 | 10.27 | 0.35
38 | 80 yr | 38 | 3.81 | 7.03 | 5.6 | 7.17 | 0.001351 | 1.63 | 23.28 | 10.44 | 0.35
38 | 100 yr | 40 | 3.81 | 7.11 | 5.65 | 7.25 | 0.001359 | 1.66 | 24.13 | 10.61 | 0.35
39 | 10 yr | 28 | 3.88 | 6.64 | 5.36 | 6.75 | 0.001285 | 1.48 | 18.92 | 9.62 | 0.34
39 | 20 yr | 31 | 3.88 | 6.79 | 5.45 | 6.91 | 0.001291 | 1.52 | 20.37 | 9.91 | 0.34
39 | 30 yr | 33 | 3.88 | 6.88 | 5.51 | 7 | 0.001294 | 1.55 | 21.31 | 10.1 | 0.34
39 | 50 yr | 36 | 3.88 | 7.02 | 5.6 | 7.14 | 0.001302 | 1.59 | 22.68 | 10.37 | 0.34
39 | 80 yr | 38 | 3.88 | 7.1 | 5.65 | 7.24 | 0.001303 | 1.61 | 23.6 | 10.55 | 0.34
39 | 100 yr | 40 | 3.88 | 7.19 | 5.71 | 7.32 | 0.00131 | 1.63 | 24.47 | 10.71 | 0.35
40 | 10 yr | 13 | 3.95 | 6.77 | 4.72 | 6.79 | 0.000206 | 0.62 | 20.98 | 8.85 | 0.13
40 | 20 yr | 15 | 3.95 | 6.92 | 4.79 | 6.95 | 0.000231 | 0.67 | 22.34 | 9 | 0.14
40 | 30 yr | 16 | 3.95 | 7.02 | 4.82 | 7.04 | 0.000236 | 0.69 | 23.23 | 9.1 | 0.14
40 | 50 yr | 17 | 3.95 | 7.16 | 4.86 | 7.19 | 0.00023 | 0.69 | 24.51 | 9.24 | 0.14
40 | 80 yr | 18 | 3.95 | 7.25 | 4.89 | 7.28 | 0.000235 | 0.71 | 25.36 | 9.33 | 0.14
40 | 100 yr | 19 | 3.95 | 7.34 | 4.93 | 7.36 | 0.00024 | 0.73 | 26.16 | 9.42 | 0.14
41 | 10 yr | 13 | 4.01 | 6.78 | 4.77 | 6.8 | 0.000215 | 0.63 | 20.68 | 8.85 | 0.13
41 | 20 yr | 15 | 4.01 | 6.93 | 4.84 | 6.96 | 0.000239 | 0.68 | 22.05 | 9 | 0.14
41 | 30 yr | 16 | 4.01 | 7.03 | 4.87 | 7.06 | 0.000244 | 0.7 | 22.94 | 9.1 | 0.14
41 | 50 yr | 17 | 4.01 | 7.17 | 4.91 | 7.2 | 0.000238 | 0.7 | 24.22 | 9.24 | 0.14
41 | 80 yr | 18 | 4.01 | 7.26 | 4.94 | 7.29 | 0.000242 | 0.72 | 25.07 | 9.33 | 0.14
41 | 100 yr | 19 | 4.01 | 7.35 | 4.98 | 7.38 | 0.000248 | 0.73 | 25.87 | 9.42 | 0.14
42 | 10 yr | 13 | 4.08 | 6.79 | 4.93 | 6.82 | 0.000325 | 0.74 | 17.61 | 7.86 | 0.16
42 | 20 yr | 15 | 4.08 | 6.94 | 5.01 | 6.97 | 0.00036 | 0.8 | 18.83 | 8.01 | 0.17
42 | 30 yr | 16 | 4.08 | 7.04 | 5.04 | 7.07 | 0.000366 | 0.82 | 19.62 | 8.11 | 0.17
42 | 50 yr | 17 | 4.08 | 7.18 | 5.08 | 7.21 | 0.000354 | 0.82 | 20.76 | 8.25 | 0.16
42 | 80 yr | 18 | 4.08 | 7.27 | 5.12 | 7.31 | 0.000361 | 0.84 | 21.52 | 8.34 | 0.17
42 | 100 yr | 19 | 4.08 | 7.36 | 5.16 | 7.39 | 0.000368 | 0.85 | 22.24 | 8.43 | 0.17
43 | 10 yr | 13 | 4.15 | 6.8 | 5.11 | 6.84 | 0.000528 | 0.89 | 14.61 | 6.84 | 0.19
43 | 20 yr | 15 | 4.15 | 6.96 | 5.2 | 7 | 0.000581 | 0.96 | 15.68 | 6.99 | 0.2
43 | 30 yr | 16 | 4.15 | 7.05 | 5.24 | 7.1 | 0.000588 | 0.98 | 16.37 | 7.09 | 0.21
43 | 50 yr | 17 | 4.15 | 7.19 | 5.28 | 7.24 | 0.000567 | 0.98 | 17.37 | 7.23 | 0.2
43 | 80 yr | 18 | 4.15 | 7.28 | 5.33 | 7.33 | 0.000574 | 1 | 18.04 | 7.32 | 0.2
43 | 100 yr | 19 | 4.15 | 7.37 | 5.36 | 7.42 | 0.000584 | 1.02 | 18.66 | 7.41 | 0.2
44 | 10 yr | 13 | 4.22 | 6.83 | 5.17 | 6.87 | 0.00054 | 0.9 | 14.49 | 6.86 | 0.2
44 | 20 yr | 15 | 4.22 | 6.98 | 5.26 | 7.03 | 0.000591 | 0.96 | 15.59 | 7.02 | 0.21
44 | 30 yr | 16 | 4.22 | 7.08 | 5.3 | 7.13 | 0.000597 | 0.98 | 16.29 | 7.12 | 0.21
44 | 50 yr | 17 | 4.22 | 7.22 | 5.34 | 7.27 | 0.000575 | 0.98 | 17.28 | 7.26 | 0.2
44 | 80 yr | 18 | 4.22 | 7.31 | 5.38 | 7.36 | 0.000582 | 1 | 17.95 | 7.35 | 0.2
44 | 100 yr | 19 | 4.22 | 7.4 | 5.43 | 7.45 | 0.000591 | 1.02 | 18.58 | 7.44 | 0.21
45 | 10 yr | 13 | 4.28 | 6.85 | 5.22 | 6.89 | 0.000554 | 0.9 | 14.37 | 6.87 | 0.2
45 | 20 yr | 15 | 4.28 | 7.01 | 5.31 | 7.06 | 0.000602 | 0.97 | 15.48 | 7.03 | 0.21
45 | 30 yr | 16 | 4.28 | 7.11 | 5.36 | 7.16 | 0.000608 | 0.99 | 16.18 | 7.13 | 0.21
45 | 50 yr | 17 | 4.28 | 7.25 | 5.4 | 7.3 | 0.000585 | 0.99 | 17.17 | 7.27 | 0.21
45 | 80 yr | 18 | 4.28 | 7.34 | 5.44 | 7.39 | 0.000592 | 1.01 | 17.84 | 7.36 | 0.21
45 | 100 yr | 19 | 4.28 | 7.43 | 5.48 | 7.48 | 0.0006 | 1.03 | 18.48 | 7.45 | 0.21
46 | 10 yr | 13 | 4.35 | 6.88 | 5.28 | 6.92 | 0.000569 | 0.91 | 14.23 | 6.89 | 0.2
46 | 20 yr | 15 | 4.35 | 7.04 | 5.37 | 7.09 | 0.000615 | 0.98 | 15.36 | 7.05 | 0.21
46 | 30 yr | 16 | 4.35 | 7.14 | 5.41 | 7.19 | 0.00062 | 1 | 16.07 | 7.15 | 0.21
46 | 50 yr | 17 | 4.35 | 7.28 | 5.46 | 7.33 | 0.000597 | 1 | 17.05 | 7.29 | 0.21
46 | 80 yr | 18 | 4.35 | 7.37 | 5.5 | 7.42 | 0.000602 | 1.02 | 17.73 | 7.38 | 0.21
46 | 100 yr | 19 | 4.35 | 7.46 | 5.54 | 7.51 | 0.00061 | 1.03 | 18.37 | 7.47 | 0.21
47 | 10 yr | 13 | 4.42 | 6.91 | 5.34 | 6.95 | 0.000585 | 0.92 | 14.09 | 6.91 | 0.21
47 | 20 yr | 15 | 4.42 | 7.07 | 5.43 | 7.12 | 0.000629 | 0.98 | 15.25 | 7.07 | 0.21
47 | 30 yr | 16 | 4.42 | 7.17 | 5.48 | 7.22 | 0.000633 | 1 | 15.96 | 7.17 | 0.21
47 | 50 yr | 17 | 4.42 | 7.31 | 5.52 | 7.36 | 0.000609 | 1 | 16.93 | 7.31 | 0.21
47 | 80 yr | 18 | 4.42 | 7.4 | 5.56 | 7.45 | 0.000613 | 1.02 | 17.61 | 7.4 | 0.21
47 | 100 yr | 19 | 4.42 | 7.49 | 5.6 | 7.54 | 0.00062 | 1.04 | 18.26 | 7.49 | 0.21
48 | 10 yr | 13 | 4.5 | 6.94 | 5.41 | 6.98 | 0.000607 | 0.93 | 13.91 | 6.93 | 0.21
48 | 20 yr | 15 | 4.5 | 7.11 | 5.51 | 7.16 | 0.000649 | 0.99 | 15.09 | 7.09 | 0.22
48 | 30 yr | 16 | 4.5 | 7.2 | 5.55 | 7.26 | 0.000651 | 1.01 | 15.8 | 7.19 | 0.22
48 | 50 yr | 17 | 4.5 | 7.34 | 5.59 | 7.39 | 0.000626 | 1.01 | 16.76 | 7.33 | 0.21
48 | 80 yr | 18 | 4.5 | 7.43 | 5.63 | 7.49 | 0.00063 | 1.03 | 17.45 | 7.42 | 0.21
48 | 100 yr | 19 | 4.5 | 7.52 | 5.67 | 7.57 | 0.000635 | 1.05 | 18.1 | 7.51 | 0.22