## 개수후
월호천
River Sta | Profile | Q Total | Min Ch El | W.S. Elev | Crit W.S. | E.G. Elev | E.G. Slope | Vel Chnl | Flow Area | Top Width | Froude # Chl
|  | (m3/s) | (m) | (m) | (m) | (m) | (m/m) | (m/s) | (m2) | (m)
0 | 10 yr | 15 | 1.16 | 2.69 | 2.03 | 2.81 | 0.002302 | 1.53 | 9.79 | 7.16 | 0.42
0 | 20 yr | 17 | 1.16 | 2.82 | 2.11 | 2.94 | 0.0023 | 1.59 | 10.69 | 7.28 | 0.42
0 | 30 yr | 18 | 1.16 | 2.87 | 2.14 | 3.01 | 0.002301 | 1.62 | 11.12 | 7.34 | 0.42
0 | 50 yr | 19 | 1.16 | 2.93 | 2.18 | 3.07 | 0.002303 | 1.65 | 11.55 | 7.4 | 0.42
0 | 80 yr | 20 | 1.16 | 2.99 | 2.21 | 3.13 | 0.002304 | 1.67 | 11.97 | 7.46 | 0.42
0 | 100 yr | 21 | 1.16 | 3.05 | 2.25 | 3.19 | 0.002304 | 1.7 | 12.39 | 7.51 | 0.42
1 | 10 yr | 15 | 1.17 | 2.81 | 2.06 | 2.92 | 0.001935 | 1.45 | 10.37 | 7.14 | 0.38
1 | 20 yr | 17 | 1.17 | 2.94 | 2.13 | 3.05 | 0.001961 | 1.51 | 11.26 | 7.26 | 0.39
1 | 30 yr | 18 | 1.17 | 3 | 2.17 | 3.12 | 0.001974 | 1.54 | 11.7 | 7.32 | 0.39
1 | 50 yr | 19 | 1.17 | 3.05 | 2.21 | 3.18 | 0.001986 | 1.57 | 12.13 | 7.38 | 0.39
1 | 80 yr | 20 | 1.17 | 3.11 | 2.24 | 3.24 | 0.001997 | 1.59 | 12.55 | 7.44 | 0.39
1 | 100 yr | 21 | 1.17 | 3.17 | 2.27 | 3.3 | 0.002007 | 1.62 | 12.97 | 7.5 | 0.39
2 | 10 yr | 15 | 0.58 | 2.92 | 1.54 | 2.98 | 0.000787 | 1.06 | 14.11 | 7.19 | 0.24
2 | 20 yr | 17 | 0.58 | 3.05 | 1.62 | 3.12 | 0.000847 | 1.13 | 15.05 | 7.32 | 0.25
2 | 30 yr | 18 | 0.58 | 3.12 | 1.66 | 3.18 | 0.000875 | 1.16 | 15.51 | 7.38 | 0.26
2 | 50 yr | 19 | 0.58 | 3.18 | 1.7 | 3.25 | 0.000901 | 1.19 | 15.95 | 7.44 | 0.26
2 | 80 yr | 20 | 0.58 | 3.24 | 1.74 | 3.31 | 0.000927 | 1.22 | 16.4 | 7.5 | 0.26
2 | 100 yr | 21 | 0.58 | 3.29 | 1.77 | 3.37 | 0.000951 | 1.25 | 16.83 | 7.56 | 0.27
3 | 10 yr | 15 | 1.19 | 2.95 | 2.08 | 3.05 | 0.001562 | 1.34 | 11.16 | 7.21 | 0.34
3 | 20 yr | 17 | 1.19 | 3.09 | 2.15 | 3.19 | 0.001588 | 1.4 | 12.12 | 7.34 | 0.35
3 | 30 yr | 18 | 1.19 | 3.15 | 2.19 | 3.25 | 0.001601 | 1.43 | 12.59 | 7.41 | 0.35
3 | 50 yr | 19 | 1.19 | 3.21 | 2.23 | 3.32 | 0.001613 | 1.46 | 13.04 | 7.47 | 0.35
3 | 80 yr | 20 | 1.19 | 3.27 | 2.26 | 3.38 | 0.001625 | 1.48 | 13.5 | 7.53 | 0.35
3 | 100 yr | 21 | 1.19 | 3.33 | 2.3 | 3.44 | 0.001636 | 1.51 | 13.94 | 7.59 | 0.35
4 | 10 yr | 15 | 1.2 | 3.03 | 2.09 | 3.12 | 0.001396 | 1.29 | 11.6 | 7.24 | 0.33
4 | 20 yr | 17 | 1.2 | 3.17 | 2.17 | 3.26 | 0.001428 | 1.35 | 12.58 | 7.38 | 0.33
4 | 30 yr | 18 | 1.2 | 3.23 | 2.21 | 3.33 | 0.001443 | 1.38 | 13.05 | 7.44 | 0.33
4 | 50 yr | 19 | 1.2 | 3.29 | 2.24 | 3.39 | 0.001457 | 1.41 | 13.52 | 7.5 | 0.33
4 | 80 yr | 20 | 1.2 | 3.36 | 2.28 | 3.46 | 0.00147 | 1.43 | 13.98 | 7.56 | 0.34
4 | 100 yr | 21 | 1.2 | 3.41 | 2.32 | 3.52 | 0.001483 | 1.46 | 14.43 | 7.62 | 0.34
5 | 10 yr | 15 | 1.21 | 3.11 | 2.11 | 3.19 | 0.001278 | 1.25 | 11.96 | 7.25 | 0.31
5 | 20 yr | 17 | 1.21 | 3.24 | 2.19 | 3.33 | 0.001311 | 1.31 | 12.95 | 7.39 | 0.32
5 | 30 yr | 18 | 1.21 | 3.31 | 2.22 | 3.4 | 0.001327 | 1.34 | 13.43 | 7.46 | 0.32
5 | 50 yr | 19 | 1.21 | 3.37 | 2.26 | 3.47 | 0.001342 | 1.37 | 13.91 | 7.52 | 0.32
5 | 80 yr | 20 | 1.21 | 3.43 | 2.3 | 3.53 | 0.001357 | 1.39 | 14.37 | 7.58 | 0.32
5 | 100 yr | 21 | 1.21 | 3.49 | 2.33 | 3.59 | 0.00137 | 1.42 | 14.83 | 7.64 | 0.32
6 | 10 yr | 15 | 1.22 | 3.17 | 2.13 | 3.25 | 0.001181 | 1.22 | 12.29 | 7.27 | 0.3
6 | 20 yr | 17 | 1.22 | 3.31 | 2.2 | 3.39 | 0.001215 | 1.28 | 13.3 | 7.41 | 0.3
6 | 30 yr | 18 | 1.22 | 3.38 | 2.24 | 3.46 | 0.001232 | 1.31 | 13.79 | 7.48 | 0.31
6 | 50 yr | 19 | 1.22 | 3.44 | 2.28 | 3.53 | 0.001247 | 1.33 | 14.27 | 7.54 | 0.31
6 | 80 yr | 20 | 1.22 | 3.5 | 2.31 | 3.6 | 0.001262 | 1.36 | 14.74 | 7.6 | 0.31
6 | 100 yr | 21 | 1.22 | 3.56 | 2.35 | 3.66 | 0.001276 | 1.38 | 15.21 | 7.66 | 0.31
6.38 | 10 yr | 15 | 1.23 | 3.21 | 2.26 | 3.31 | 0.001762 | 1.44 | 10.45 | 6.27 | 0.36
6.38 | 20 yr | 17 | 1.23 | 3.34 | 2.35 | 3.46 | 0.001815 | 1.5 | 11.32 | 6.41 | 0.36
6.38 | 30 yr | 18 | 1.23 | 3.41 | 2.39 | 3.53 | 0.001839 | 1.53 | 11.75 | 6.48 | 0.36
6.38 | 50 yr | 19 | 1.23 | 3.47 | 2.43 | 3.6 | 0.001862 | 1.56 | 12.16 | 6.54 | 0.37
6.38 | 80 yr | 20 | 1.23 | 3.54 | 2.47 | 3.67 | 0.001884 | 1.59 | 12.57 | 6.61 | 0.37
6.38 | 100 yr | 21 | 1.23 | 3.6 | 2.51 | 3.73 | 0.001905 | 1.62 | 12.98 | 6.67 | 0.37
7 | 10 yr | 12 | 1.4 | 3.26 | 2.28 | 3.33 | 0.001317 | 1.21 | 9.9 | 6.26 | 0.31
7 | 20 yr | 13 | 1.4 | 3.41 | 2.33 | 3.48 | 0.001199 | 1.2 | 10.85 | 6.41 | 0.29
7 | 30 yr | 14 | 1.4 | 3.47 | 2.37 | 3.55 | 0.001252 | 1.24 | 11.27 | 6.47 | 0.3
7 | 50 yr | 15 | 1.4 | 3.54 | 2.42 | 3.62 | 0.001301 | 1.28 | 11.68 | 6.54 | 0.31
7 | 80 yr | 16 | 1.4 | 3.6 | 2.46 | 3.69 | 0.001347 | 1.32 | 12.09 | 6.6 | 0.31
7 | 100 yr | 17 | 1.4 | 3.66 | 2.5 | 3.75 | 0.001389 | 1.36 | 12.5 | 6.66 | 0.32
8 | 10 yr | 12 | 2.07 | 3.31 | 2.87 | 3.46 | 0.003623 | 1.7 | 7.06 | 6.31 | 0.51
8 | 20 yr | 13 | 2.07 | 3.45 | 2.92 | 3.59 | 0.002984 | 1.63 | 7.98 | 6.45 | 0.47
8 | 30 yr | 14 | 2.07 | 3.52 | 2.96 | 3.66 | 0.002968 | 1.66 | 8.41 | 6.52 | 0.47
8 | 50 yr | 15 | 2.07 | 3.59 | 3.01 | 3.73 | 0.002954 | 1.7 | 8.84 | 6.59 | 0.47
8 | 80 yr | 16 | 2.07 | 3.65 | 3.04 | 3.8 | 0.002941 | 1.73 | 9.27 | 6.65 | 0.47
8 | 100 yr | 17 | 2.07 | 3.71 | 3.08 | 3.87 | 0.002929 | 1.76 | 9.68 | 6.71 | 0.47
9 | 10 yr | 12 | 2.2 | 3.49 | 3.01 | 3.63 | 0.003148 | 1.62 | 7.41 | 6.37 | 0.48
9 | 20 yr | 13 | 2.2 | 3.6 | 3.05 | 3.74 | 0.002836 | 1.6 | 8.12 | 6.48 | 0.46
9 | 30 yr | 14 | 2.2 | 3.67 | 3.09 | 3.81 | 0.002831 | 1.64 | 8.56 | 6.55 | 0.46
9 | 50 yr | 15 | 2.2 | 3.74 | 3.14 | 3.88 | 0.002827 | 1.67 | 8.98 | 6.62 | 0.46
9 | 80 yr | 16 | 2.2 | 3.8 | 3.17 | 3.95 | 0.002822 | 1.7 | 9.4 | 6.68 | 0.46
9 | 100 yr | 17 | 2.2 | 3.86 | 3.21 | 4.01 | 0.002818 | 1.73 | 9.82 | 6.74 | 0.46
10 | 10 yr | 12 | 2.34 | 3.65 | 3.15 | 3.78 | 0.002977 | 1.59 | 7.56 | 6.41 | 0.47
10 | 20 yr | 13 | 2.34 | 3.75 | 3.19 | 3.88 | 0.002795 | 1.59 | 8.17 | 6.51 | 0.45
10 | 30 yr | 14 | 2.34 | 3.81 | 3.23 | 3.95 | 0.002793 | 1.63 | 8.6 | 6.57 | 0.45
10 | 50 yr | 15 | 2.34 | 3.88 | 3.27 | 4.02 | 0.00279 | 1.66 | 9.03 | 6.64 | 0.45
10 | 80 yr | 16 | 2.34 | 3.94 | 3.31 | 4.09 | 0.002787 | 1.69 | 9.45 | 6.7 | 0.46
10 | 100 yr | 17 | 2.34 | 4 | 3.35 | 4.15 | 0.002784 | 1.72 | 9.87 | 6.76 | 0.46
11 | 10 yr | 12 | 2.47 | 3.8 | 3.28 | 3.93 | 0.002836 | 1.56 | 7.69 | 6.43 | 0.46
11 | 20 yr | 13 | 2.47 | 3.89 | 3.32 | 4.01 | 0.00273 | 1.58 | 8.23 | 6.52 | 0.45
11 | 30 yr | 14 | 2.47 | 3.95 | 3.36 | 4.09 | 0.002731 | 1.61 | 8.67 | 6.58 | 0.45
11 | 50 yr | 15 | 2.47 | 4.02 | 3.4 | 4.16 | 0.002731 | 1.65 | 9.1 | 6.65 | 0.45
11 | 80 yr | 16 | 2.47 | 4.08 | 3.44 | 4.23 | 0.002731 | 1.68 | 9.52 | 6.71 | 0.45
11 | 100 yr | 17 | 2.47 | 4.14 | 3.48 | 4.29 | 0.002731 | 1.71 | 9.93 | 6.77 | 0.45
12 | 10 yr | 12 | 2.6 | 3.95 | 3.39 | 4.06 | 0.002583 | 1.5 | 7.97 | 6.59 | 0.44
12 | 20 yr | 13 | 2.6 | 4.03 | 3.44 | 4.15 | 0.002522 | 1.53 | 8.5 | 6.67 | 0.43
12 | 30 yr | 14 | 2.6 | 4.09 | 3.47 | 4.22 | 0.002524 | 1.57 | 8.95 | 6.73 | 0.43
12 | 50 yr | 15 | 2.6 | 4.16 | 3.52 | 4.29 | 0.002525 | 1.6 | 9.39 | 6.8 | 0.43
12 | 80 yr | 16 | 2.6 | 4.22 | 3.55 | 4.36 | 0.002525 | 1.63 | 9.82 | 6.86 | 0.43
12 | 100 yr | 17 | 2.6 | 4.28 | 3.59 | 4.42 | 0.002526 | 1.66 | 10.24 | 6.92 | 0.44
13 | 10 yr | 12 | 2.62 | 4.08 | 3.44 | 4.19 | 0.002324 | 1.47 | 8.19 | 6.35 | 0.41
13 | 20 yr | 13 | 2.62 | 4.15 | 3.49 | 4.27 | 0.002314 | 1.5 | 8.67 | 6.42 | 0.41
13 | 30 yr | 14 | 2.62 | 4.22 | 3.53 | 4.34 | 0.002336 | 1.54 | 9.11 | 6.49 | 0.41
13 | 50 yr | 15 | 2.62 | 4.29 | 3.58 | 4.41 | 0.002357 | 1.57 | 9.53 | 6.56 | 0.42
13 | 80 yr | 16 | 2.62 | 4.35 | 3.61 | 4.48 | 0.002375 | 1.61 | 9.95 | 6.62 | 0.42
13 | 100 yr | 17 | 2.62 | 4.41 | 3.65 | 4.55 | 0.002392 | 1.64 | 10.36 | 6.68 | 0.42
13.26 | 10 yr | 12 | 2.63 | 4.15 | 3.44 | 4.24 | 0.001969 | 1.38 | 8.7 | 6.5 | 0.38
13.26 | 20 yr | 13 | 2.63 | 4.22 | 3.49 | 4.32 | 0.001972 | 1.41 | 9.2 | 6.57 | 0.38
13.26 | 30 yr | 14 | 2.63 | 4.29 | 3.53 | 4.4 | 0.001997 | 1.45 | 9.65 | 6.64 | 0.38
13.26 | 50 yr | 15 | 2.63 | 4.36 | 3.57 | 4.47 | 0.00202 | 1.49 | 10.09 | 6.71 | 0.39
13.26 | 80 yr | 16 | 2.63 | 4.42 | 3.62 | 4.54 | 0.002041 | 1.52 | 10.52 | 6.77 | 0.39
13.26 | 100 yr | 17 | 2.63 | 4.48 | 3.65 | 4.61 | 0.002061 | 1.55 | 10.95 | 6.83 | 0.39
14 | 10 yr | 12 | 2.64 | 4.19 | 3.53 | 4.3 | 0.00242 | 1.51 | 7.96 | 5.92 | 0.41
14 | 20 yr | 13 | 2.64 | 4.26 | 3.57 | 4.38 | 0.002432 | 1.55 | 8.41 | 6 | 0.42
14 | 30 yr | 14 | 2.64 | 4.33 | 3.61 | 4.46 | 0.002468 | 1.59 | 8.82 | 6.07 | 0.42
14 | 50 yr | 15 | 2.64 | 4.4 | 3.66 | 4.53 | 0.002501 | 1.63 | 9.23 | 6.13 | 0.42
14 | 80 yr | 16 | 2.64 | 4.46 | 3.71 | 4.6 | 0.00253 | 1.66 | 9.62 | 6.2 | 0.43
14 | 100 yr | 17 | 2.64 | 4.52 | 3.74 | 4.67 | 0.002558 | 1.7 | 10.01 | 6.26 | 0.43
15 | 10 yr | 12 | 2.66 | 4.31 | 3.55 | 4.41 | 0.002021 | 1.42 | 8.48 | 5.96 | 0.38
15 | 20 yr | 13 | 2.66 | 4.39 | 3.6 | 4.5 | 0.002046 | 1.45 | 8.94 | 6.04 | 0.38
15 | 30 yr | 14 | 2.66 | 4.46 | 3.65 | 4.57 | 0.002083 | 1.5 | 9.36 | 6.11 | 0.39
15 | 50 yr | 15 | 2.66 | 4.53 | 3.69 | 4.65 | 0.002117 | 1.53 | 9.78 | 6.17 | 0.39
15 | 80 yr | 16 | 2.66 | 4.59 | 3.73 | 4.72 | 0.002149 | 1.57 | 10.19 | 6.24 | 0.39
15 | 100 yr | 17 | 2.66 | 4.66 | 3.77 | 4.79 | 0.002179 | 1.6 | 10.6 | 6.3 | 0.39
16 | 10 yr | 12 | 2.67 | 4.42 | 3.57 | 4.51 | 0.001752 | 1.35 | 8.9 | 5.97 | 0.35
16 | 20 yr | 13 | 2.67 | 4.49 | 3.62 | 4.59 | 0.001781 | 1.39 | 9.38 | 6.05 | 0.36
16 | 30 yr | 14 | 2.67 | 4.57 | 3.66 | 4.67 | 0.001818 | 1.43 | 9.82 | 6.12 | 0.36
16 | 50 yr | 15 | 2.67 | 4.64 | 3.71 | 4.75 | 0.001852 | 1.46 | 10.25 | 6.2 | 0.36
16 | 80 yr | 16 | 2.67 | 4.71 | 3.76 | 4.82 | 0.001884 | 1.5 | 10.68 | 6.26 | 0.37
16 | 100 yr | 17 | 2.67 | 4.77 | 3.8 | 4.89 | 0.001914 | 1.53 | 11.09 | 6.33 | 0.37
16.19 | 10 yr | 12 | 2.81 | 4.44 | 3.7 | 4.55 | 0.002103 | 1.44 | 8.35 | 5.93 | 0.39
16.19 | 20 yr | 13 | 2.81 | 4.52 | 3.75 | 4.63 | 0.002117 | 1.47 | 8.82 | 6.01 | 0.39
16.19 | 30 yr | 14 | 2.81 | 4.6 | 3.8 | 4.71 | 0.002142 | 1.51 | 9.27 | 6.08 | 0.39
16.19 | 50 yr | 15 | 2.81 | 4.67 | 3.84 | 4.79 | 0.002165 | 1.55 | 9.7 | 6.15 | 0.39
16.19 | 80 yr | 16 | 2.81 | 4.74 | 3.88 | 4.86 | 0.002187 | 1.58 | 10.13 | 6.22 | 0.4
16.19 | 100 yr | 17 | 2.81 | 4.8 | 3.93 | 4.93 | 0.002208 | 1.61 | 10.54 | 6.29 | 0.4
17 | 10 yr | 12 | 3.04 | 4.5 | 3.9 | 4.63 | 0.002693 | 1.56 | 7.7 | 5.99 | 0.44
17 | 20 yr | 13 | 3.04 | 4.58 | 3.96 | 4.71 | 0.002666 | 1.59 | 8.17 | 6.07 | 0.44
17 | 30 yr | 14 | 3.04 | 4.66 | 3.99 | 4.79 | 0.002657 | 1.62 | 8.63 | 6.14 | 0.44
17 | 50 yr | 15 | 3.04 | 4.73 | 4.04 | 4.87 | 0.00265 | 1.65 | 9.07 | 6.22 | 0.44
17 | 80 yr | 16 | 3.04 | 4.8 | 4.08 | 4.94 | 0.002646 | 1.68 | 9.5 | 6.29 | 0.44
17 | 100 yr | 17 | 3.04 | 4.86 | 4.12 | 5.01 | 0.002642 | 1.71 | 9.92 | 6.35 | 0.44
18 | 10 yr | 12 | 3.41 | 4.64 | 4.25 | 4.81 | 0.0042 | 1.81 | 6.65 | 6.02 | 0.55
18 | 20 yr | 13 | 3.41 | 4.72 | 4.29 | 4.89 | 0.004061 | 1.83 | 7.11 | 6.09 | 0.54
18 | 30 yr | 14 | 3.41 | 4.79 | 4.33 | 4.96 | 0.00396 | 1.85 | 7.55 | 6.17 | 0.54
18 | 50 yr | 15 | 3.41 | 4.86 | 4.37 | 5.04 | 0.003873 | 1.88 | 7.98 | 6.24 | 0.53
18 | 80 yr | 16 | 3.41 | 4.93 | 4.42 | 5.11 | 0.003798 | 1.9 | 8.41 | 6.3 | 0.53
18 | 100 yr | 17 | 3.41 | 4.99 | 4.46 | 5.18 | 0.003733 | 1.93 | 8.83 | 6.37 | 0.52
19 | 10 yr | 12 | 3.77 | 4.86 | 4.6 | 5.07 | 0.006057 | 2.04 | 5.88 | 5.95 | 0.66
19 | 20 yr | 13 | 3.77 | 4.92 | 4.64 | 5.14 | 0.005867 | 2.07 | 6.27 | 6.01 | 0.65
19 | 30 yr | 14 | 3.77 | 4.99 | 4.69 | 5.21 | 0.005704 | 2.1 | 6.67 | 6.08 | 0.64
19 | 50 yr | 15 | 3.77 | 5.05 | 4.72 | 5.28 | 0.005555 | 2.13 | 7.06 | 6.14 | 0.63
19 | 80 yr | 16 | 3.77 | 5.12 | 4.77 | 5.35 | 0.005419 | 2.15 | 7.44 | 6.2 | 0.63
19 | 100 yr | 17 | 3.77 | 5.18 | 4.81 | 5.42 | 0.005295 | 2.17 | 7.83 | 6.27 | 0.62
19.09 | 10 yr | 4 | 3.84 | 5.09 | 4.34 | 5.12 | 0.000836 | 0.77 | 5.21 | 4.8 | 0.24
19.09 | 20 yr | 5 | 3.84 | 5.15 | 4.41 | 5.19 | 0.001115 | 0.91 | 5.51 | 4.87 | 0.27
19.09 | 30 yr | 5 | 3.84 | 5.22 | 4.41 | 5.26 | 0.00093 | 0.85 | 5.88 | 4.94 | 0.25
19.09 | 50 yr | 6 | 3.84 | 5.28 | 4.48 | 5.33 | 0.001169 | 0.97 | 6.17 | 5 | 0.28
19.09 | 80 yr | 6 | 3.84 | 5.35 | 4.48 | 5.4 | 0.000997 | 0.92 | 6.53 | 5.07 | 0.26
19.09 | 100 yr | 6 | 3.84 | 5.42 | 4.48 | 5.46 | 0.000859 | 0.87 | 6.89 | 5.14 | 0.24
19.28 | 10 yr | 4 | 3.98 | 5.09 | 4.57 | 5.15 | 0.002203 | 1.12 | 3.59 | 3.79 | 0.37
19.28 | 20 yr | 5 | 3.98 | 5.15 | 4.65 | 5.24 | 0.002882 | 1.31 | 3.82 | 3.86 | 0.42
19.28 | 30 yr | 5 | 3.98 | 5.22 | 4.65 | 5.3 | 0.002355 | 1.22 | 4.11 | 3.93 | 0.38
19.28 | 50 yr | 6 | 3.98 | 5.28 | 4.74 | 5.38 | 0.002919 | 1.38 | 4.34 | 3.99 | 0.42
19.28 | 80 yr | 6 | 3.98 | 5.35 | 4.74 | 5.44 | 0.002445 | 1.3 | 4.63 | 4.06 | 0.39
19.28 | 100 yr | 6 | 3.98 | 5.42 | 4.74 | 5.5 | 0.002075 | 1.22 | 4.92 | 4.13 | 0.36
20 | 10 yr | 4 | 4.14 | 5.13 | 4.71 | 5.21 | 0.00284 | 1.22 | 3.29 | 3.81 | 0.42
20 | 20 yr | 5 | 4.14 | 5.21 | 4.8 | 5.31 | 0.003487 | 1.39 | 3.58 | 3.89 | 0.46
20 | 30 yr | 5 | 4.14 | 5.27 | 4.8 | 5.36 | 0.0029 | 1.31 | 3.83 | 3.95 | 0.42
20 | 50 yr | 6 | 4.14 | 5.34 | 4.88 | 5.45 | 0.00343 | 1.46 | 4.11 | 4.02 | 0.46
20 | 80 yr | 6 | 4.14 | 5.4 | 4.88 | 5.5 | 0.002916 | 1.38 | 4.36 | 4.08 | 0.43
20 | 100 yr | 6 | 4.14 | 5.46 | 4.88 | 5.55 | 0.002494 | 1.3 | 4.61 | 4.14 | 0.39
21 | 10 yr | 4 | 4.51 | 5.29 | 5.04 | 5.4 | 0.004808 | 1.44 | 2.78 | 3.94 | 0.55
21 | 20 yr | 5 | 4.51 | 5.4 | 5.13 | 5.52 | 0.004997 | 1.56 | 3.2 | 4.05 | 0.56
21 | 30 yr | 5 | 4.51 | 5.43 | 5.13 | 5.55 | 0.004473 | 1.5 | 3.33 | 4.08 | 0.53
21 | 50 yr | 6 | 4.51 | 5.52 | 5.2 | 5.66 | 0.004693 | 1.61 | 3.72 | 4.17 | 0.55
21 | 80 yr | 6 | 4.51 | 5.56 | 5.2 | 5.68 | 0.004219 | 1.55 | 3.86 | 4.21 | 0.52
21 | 100 yr | 6 | 4.51 | 5.6 | 5.2 | 5.71 | 0.003751 | 1.49 | 4.02 | 4.25 | 0.49
21.28 | 10 yr | 4 | 4.71 | 5.43 | 5.27 | 5.58 | 0.007745 | 1.71 | 2.33 | 3.45 | 0.67
21.28 | 20 yr | 5 | 4.71 | 5.54 | 5.35 | 5.71 | 0.007883 | 1.85 | 2.7 | 3.52 | 0.67
21.28 | 30 yr | 5 | 4.71 | 5.55 | 5.35 | 5.72 | 0.007461 | 1.81 | 2.76 | 3.53 | 0.65
21.28 | 50 yr | 6 | 4.71 | 5.65 | 5.43 | 5.84 | 0.007662 | 1.93 | 3.1 | 3.58 | 0.66
21.28 | 80 yr | 6 | 4.71 | 5.67 | 5.43 | 5.85 | 0.0072 | 1.89 | 3.17 | 3.6 | 0.64
21.28 | 100 yr | 6 | 4.71 | 5.69 | 5.43 | 5.87 | 0.006667 | 1.84 | 3.26 | 3.61 | 0.62
22 | 10 yr | 4 | 4.85 | 5.58 | 5.54 | 5.84 | 0.015114 | 2.28 | 1.76 | 2.77 | 0.91
22 | 20 yr | 5 | 4.85 | 5.68 | 5.64 | 5.99 | 0.015545 | 2.45 | 2.04 | 2.87 | 0.93
22 | 30 yr | 5 | 4.85 | 5.69 | 5.64 | 5.99 | 0.015182 | 2.43 | 2.06 | 2.87 | 0.92
22 | 50 yr | 6 | 4.85 | 5.78 | 5.74 | 6.12 | 0.015435 | 2.57 | 2.33 | 2.97 | 0.93
22 | 80 yr | 6 | 4.85 | 5.79 | 5.74 | 6.12 | 0.015064 | 2.55 | 2.35 | 2.98 | 0.92
22 | 100 yr | 6 | 4.85 | 5.8 | 5.74 | 6.12 | 0.014671 | 2.53 | 2.37 | 2.98 | 0.9
22.31 | 10 yr | 4 | 5.04 | 6 | 5.69 | 6.13 | 0.005689 | 1.59 | 2.52 | 2.91 | 0.55
22.31 | 20 yr | 5 | 5.04 | 6.13 | 5.79 | 6.28 | 0.005954 | 1.72 | 2.91 | 2.99 | 0.56
22.31 | 30 yr | 5 | 5.04 | 6.13 | 5.79 | 6.28 | 0.005986 | 1.72 | 2.9 | 2.99 | 0.56
22.31 | 50 yr | 6 | 5.04 | 6.25 | 5.89 | 6.42 | 0.006244 | 1.84 | 3.27 | 3.06 | 0.57
22.31 | 80 yr | 6 | 5.04 | 6.25 | 5.89 | 6.42 | 0.006278 | 1.84 | 3.26 | 3.06 | 0.57
22.31 | 100 yr | 6 | 5.04 | 6.25 | 5.89 | 6.42 | 0.006312 | 1.84 | 3.25 | 3.05 | 0.57
22.36 | 10 yr | 4 | 5.14 | 6.02 | 5.78 | 6.17 | 0.00728 | 1.73 | 2.31 | 2.9 | 0.62
22.36 | 20 yr | 5 | 5.14 | 6.15 | 5.88 | 6.32 | 0.007321 | 1.85 | 2.7 | 2.98 | 0.62
22.36 | 30 yr | 5 | 5.14 | 6.15 | 5.88 | 6.32 | 0.007361 | 1.85 | 2.7 | 2.98 | 0.62
22.36 | 50 yr | 6 | 5.14 | 6.27 | 5.98 | 6.47 | 0.007465 | 1.96 | 3.06 | 3.05 | 0.62
22.36 | 80 yr | 6 | 5.14 | 6.27 | 5.98 | 6.46 | 0.007506 | 1.96 | 3.06 | 3.05 | 0.63
22.36 | 100 yr | 6 | 5.14 | 6.27 | 5.98 | 6.46 | 0.007547 | 1.97 | 3.05 | 3.05 | 0.63