## 개수후
주황천
River Sta | Profile | Q Total | Min Ch El | W.S. Elev | Crit W.S. | E.G. Elev | E.G. Slope | Vel Chnl | Flow Area | Top Width | Froude # Chl
|  | (m3/s) | (m) | (m) | (m) | (m) | (m/m) | (m/s) | (m2) | (m)
0 | 10 yr | 18 | 5.87 | 7.28 | 6.68 | 7.4 | 0.0023 | 1.54 | 11.71 | 9.02 | 0.43
0 | 20 yr | 21 | 5.87 | 7.42 | 6.77 | 7.55 | 0.002302 | 1.62 | 12.99 | 9.16 | 0.43
0 | 30 yr | 22 | 5.87 | 7.46 | 6.8 | 7.6 | 0.002301 | 1.64 | 13.4 | 9.2 | 0.43
0 | 50 yr | 24 | 5.87 | 7.55 | 6.85 | 7.7 | 0.0023 | 1.69 | 14.22 | 9.29 | 0.44
0 | 80 yr | 26 | 5.87 | 7.64 | 6.9 | 7.79 | 0.002303 | 1.73 | 15.02 | 9.38 | 0.44
0 | 100 yr | 26.5 | 5.87 | 7.66 | 6.92 | 7.81 | 0.002302 | 1.74 | 15.22 | 9.4 | 0.44
1 | 10 yr | 18 | 5.88 | 7.4 | 6.7 | 7.5 | 0.001865 | 1.44 | 12.52 | 9.01 | 0.39
1 | 20 yr | 21 | 5.88 | 7.54 | 6.79 | 7.66 | 0.001901 | 1.52 | 13.82 | 9.15 | 0.39
1 | 30 yr | 22 | 5.88 | 7.59 | 6.82 | 7.71 | 0.001911 | 1.54 | 14.24 | 9.19 | 0.4
1 | 50 yr | 24 | 5.88 | 7.68 | 6.87 | 7.81 | 0.001929 | 1.59 | 15.07 | 9.28 | 0.4
1 | 80 yr | 26 | 5.88 | 7.76 | 6.93 | 7.9 | 0.001947 | 1.64 | 15.87 | 9.37 | 0.4
1 | 100 yr | 26.5 | 5.88 | 7.78 | 6.94 | 7.92 | 0.001951 | 1.65 | 16.07 | 9.39 | 0.4
2 | 10 yr | 18 | 5.89 | 7.5 | 6.72 | 7.59 | 0.001597 | 1.37 | 13.17 | 9 | 0.36
2 | 20 yr | 21 | 5.89 | 7.64 | 6.8 | 7.75 | 0.001645 | 1.45 | 14.49 | 9.15 | 0.37
2 | 30 yr | 22 | 5.89 | 7.69 | 6.84 | 7.8 | 0.001658 | 1.47 | 14.92 | 9.2 | 0.37
2 | 50 yr | 24 | 5.89 | 7.78 | 6.89 | 7.9 | 0.001684 | 1.52 | 15.76 | 9.29 | 0.37
2 | 80 yr | 26 | 5.89 | 7.87 | 6.94 | 7.99 | 0.001708 | 1.57 | 16.57 | 9.37 | 0.38
2 | 100 yr | 26.5 | 5.89 | 7.89 | 6.96 | 8.01 | 0.001713 | 1.58 | 16.77 | 9.4 | 0.38
3 | 10 yr | 18 | 6.1 | 7.57 | 6.92 | 7.69 | 0.002022 | 1.48 | 12.2 | 9.01 | 0.4
3 | 20 yr | 21 | 6.1 | 7.72 | 7 | 7.84 | 0.002027 | 1.55 | 13.54 | 9.16 | 0.41
3 | 30 yr | 22 | 6.1 | 7.77 | 7.04 | 7.89 | 0.002028 | 1.57 | 13.97 | 9.21 | 0.41
3 | 50 yr | 24 | 6.1 | 7.86 | 7.09 | 7.99 | 0.002031 | 1.62 | 14.82 | 9.3 | 0.41
3 | 80 yr | 26 | 6.1 | 7.95 | 7.14 | 8.09 | 0.002037 | 1.66 | 15.64 | 9.39 | 0.41
3 | 100 yr | 26.5 | 6.1 | 7.97 | 7.15 | 8.11 | 0.002037 | 1.67 | 15.85 | 9.41 | 0.41
4 | 10 yr | 18 | 6.35 | 7.68 | 7.16 | 7.81 | 0.002716 | 1.62 | 11.11 | 9.04 | 0.47
4 | 20 yr | 21 | 6.35 | 7.82 | 7.24 | 7.97 | 0.002641 | 1.69 | 12.43 | 9.19 | 0.46
4 | 30 yr | 22 | 6.35 | 7.87 | 7.27 | 8.02 | 0.00262 | 1.71 | 12.86 | 9.24 | 0.46
4 | 50 yr | 24 | 6.35 | 7.96 | 7.33 | 8.11 | 0.002584 | 1.75 | 13.71 | 9.33 | 0.46
4 | 80 yr | 26 | 6.35 | 8.05 | 7.37 | 8.21 | 0.002555 | 1.79 | 14.53 | 9.42 | 0.46
4 | 100 yr | 26.5 | 6.35 | 8.07 | 7.39 | 8.23 | 0.002548 | 1.8 | 14.74 | 9.44 | 0.46
5 | 10 yr | 18 | 6.59 | 7.81 | 7.39 | 7.97 | 0.003376 | 1.73 | 10.38 | 9.1 | 0.52
5 | 20 yr | 21 | 6.59 | 7.95 | 7.47 | 8.12 | 0.003237 | 1.8 | 11.66 | 9.24 | 0.51
5 | 30 yr | 22 | 6.59 | 8 | 7.49 | 8.17 | 0.003197 | 1.82 | 12.08 | 9.29 | 0.51
5 | 50 yr | 24 | 6.59 | 8.09 | 7.55 | 8.26 | 0.003126 | 1.86 | 12.91 | 9.37 | 0.51
5 | 80 yr | 26 | 6.59 | 8.17 | 7.61 | 8.36 | 0.003066 | 1.9 | 13.71 | 9.46 | 0.5
5 | 100 yr | 26.5 | 6.59 | 8.19 | 7.61 | 8.38 | 0.003051 | 1.9 | 13.91 | 9.48 | 0.5
6 | 10 yr | 18 | 6.97 | 7.97 | 7.81 | 8.24 | 0.007477 | 2.3 | 7.84 | 8.31 | 0.75
6 | 20 yr | 21 | 6.97 | 8.1 | 7.9 | 8.38 | 0.006967 | 2.36 | 8.88 | 8.44 | 0.74
6 | 30 yr | 22 | 6.97 | 8.14 | 7.92 | 8.43 | 0.006816 | 2.38 | 9.23 | 8.48 | 0.73
6 | 50 yr | 24 | 6.97 | 8.22 | 7.98 | 8.52 | 0.006542 | 2.42 | 9.92 | 8.56 | 0.72
6 | 80 yr | 26 | 6.97 | 8.3 | 8.03 | 8.61 | 0.006301 | 2.45 | 10.59 | 8.64 | 0.71
6 | 100 yr | 26.5 | 6.97 | 8.32 | 8.04 | 8.63 | 0.006244 | 2.46 | 10.76 | 8.66 | 0.7
7 | 10 yr | 18 | 7.33 | 8.35 | 8.15 | 8.6 | 0.006613 | 2.19 | 8.22 | 8.56 | 0.71
7 | 20 yr | 21 | 7.33 | 8.45 | 8.24 | 8.72 | 0.006634 | 2.31 | 9.09 | 8.66 | 0.72
7 | 30 yr | 22 | 7.33 | 8.49 | 8.27 | 8.77 | 0.006631 | 2.35 | 9.38 | 8.69 | 0.72
7 | 50 yr | 24 | 7.33 | 8.55 | 8.32 | 8.85 | 0.00659 | 2.41 | 9.96 | 8.76 | 0.72
7 | 80 yr | 26 | 7.33 | 8.62 | 8.37 | 8.93 | 0.006544 | 2.47 | 10.53 | 8.83 | 0.72
7 | 100 yr | 26.5 | 7.33 | 8.63 | 8.39 | 8.95 | 0.006521 | 2.48 | 10.68 | 8.84 | 0.72
7.06 | 10 yr | 18 | 8.14 | 8.94 | 8.94 | 9.31 | 0.013459 | 2.73 | 6.61 | 8.69 | 1
7.06 | 20 yr | 21 | 8.14 | 9.02 | 9.02 | 9.44 | 0.013316 | 2.87 | 7.32 | 8.78 | 1
7.06 | 30 yr | 22 | 8.14 | 9.04 | 9.04 | 9.48 | 0.013314 | 2.91 | 7.55 | 8.8 | 1
7.06 | 50 yr | 24 | 8.14 | 9.1 | 9.1 | 9.55 | 0.013083 | 2.99 | 8.03 | 8.86 | 1
7.06 | 80 yr | 26 | 8.14 | 9.15 | 9.15 | 9.63 | 0.012879 | 3.06 | 8.51 | 8.91 | 1
7.06 | 100 yr | 26.5 | 8.14 | 9.16 | 9.16 | 9.65 | 0.012871 | 3.07 | 8.62 | 8.92 | 1
8 | 10 yr | 18 | 8.19 | 9.45 | 9.02 | 9.61 | 0.003535 | 1.79 | 10.08 | 8.65 | 0.53
8 | 20 yr | 21 | 8.19 | 9.55 | 9.11 | 9.74 | 0.003682 | 1.91 | 11.02 | 8.76 | 0.54
8 | 30 yr | 22 | 8.19 | 9.59 | 9.14 | 9.78 | 0.003724 | 1.94 | 11.33 | 8.8 | 0.55
8 | 50 yr | 24 | 8.19 | 9.65 | 9.19 | 9.86 | 0.003821 | 2.02 | 11.91 | 8.86 | 0.55
8 | 80 yr | 26 | 8.19 | 9.72 | 9.24 | 9.94 | 0.003911 | 2.08 | 12.47 | 8.93 | 0.56
8 | 100 yr | 26.5 | 8.19 | 9.73 | 9.26 | 9.96 | 0.00393 | 2.1 | 12.62 | 8.94 | 0.56
9 | 10 yr | 18 | 8.5 | 9.63 | 9.32 | 9.83 | 0.004936 | 1.99 | 9.04 | 8.59 | 0.62
9 | 20 yr | 21 | 8.5 | 9.74 | 9.41 | 9.96 | 0.004927 | 2.1 | 10.02 | 8.71 | 0.62
9 | 30 yr | 22 | 8.5 | 9.77 | 9.44 | 10.01 | 0.004925 | 2.13 | 10.33 | 8.74 | 0.62
9 | 50 yr | 24 | 8.5 | 9.84 | 9.5 | 10.09 | 0.004939 | 2.19 | 10.94 | 8.81 | 0.63
9 | 80 yr | 26 | 8.5 | 9.91 | 9.54 | 10.17 | 0.004955 | 2.25 | 11.54 | 8.88 | 0.63
9 | 100 yr | 26.5 | 8.5 | 9.93 | 9.56 | 10.19 | 0.004958 | 2.27 | 11.68 | 8.9 | 0.63
10 | 10 yr | 18 | 8.97 | 9.89 | 9.79 | 10.19 | 0.009164 | 2.43 | 7.42 | 8.56 | 0.83
10 | 20 yr | 21 | 8.97 | 9.99 | 9.86 | 10.31 | 0.008767 | 2.52 | 8.32 | 8.67 | 0.82
10 | 30 yr | 22 | 8.97 | 10.02 | 9.9 | 10.36 | 0.008652 | 2.55 | 8.62 | 8.7 | 0.82
10 | 50 yr | 24 | 8.97 | 10.09 | 9.95 | 10.44 | 0.008454 | 2.61 | 9.2 | 8.77 | 0.81
10 | 80 yr | 26 | 8.97 | 10.16 | 10 | 10.52 | 0.008284 | 2.66 | 9.77 | 8.83 | 0.81
10 | 100 yr | 26.5 | 8.97 | 10.17 | 10.02 | 10.54 | 0.008244 | 2.68 | 9.91 | 8.85 | 0.81
11 | 10 yr | 18 | 9.22 | 10.32 | 10.04 | 10.53 | 0.005254 | 2.03 | 8.85 | 8.57 | 0.64
11 | 20 yr | 21 | 9.22 | 10.42 | 10.13 | 10.66 | 0.005396 | 2.16 | 9.72 | 8.67 | 0.65
11 | 30 yr | 22 | 9.22 | 10.46 | 10.16 | 10.7 | 0.005437 | 2.2 | 10 | 8.71 | 0.66
11 | 50 yr | 24 | 9.22 | 10.52 | 10.22 | 10.78 | 0.00551 | 2.27 | 10.55 | 8.77 | 0.66
11 | 80 yr | 26 | 9.22 | 10.58 | 10.26 | 10.86 | 0.005575 | 2.34 | 11.09 | 8.83 | 0.67
11 | 100 yr | 26.5 | 9.22 | 10.6 | 10.28 | 10.88 | 0.00559 | 2.36 | 11.22 | 8.84 | 0.67
11.42 | 10 yr | 18 | 9.56 | 10.55 | 10.37 | 10.8 | 0.007143 | 2.24 | 8.05 | 8.64 | 0.74
11.42 | 20 yr | 21 | 9.56 | 10.65 | 10.45 | 10.93 | 0.007044 | 2.35 | 8.95 | 8.74 | 0.74
11.42 | 30 yr | 22 | 9.56 | 10.69 | 10.48 | 10.97 | 0.007018 | 2.38 | 9.24 | 8.77 | 0.74
11.42 | 50 yr | 24 | 9.56 | 10.75 | 10.54 | 11.05 | 0.006971 | 2.45 | 9.81 | 8.84 | 0.74
11.42 | 80 yr | 26 | 9.56 | 10.81 | 10.59 | 11.13 | 0.006932 | 2.51 | 10.36 | 8.9 | 0.74
11.42 | 100 yr | 26.5 | 9.56 | 10.83 | 10.61 | 11.15 | 0.006923 | 2.52 | 10.5 | 8.92 | 0.74
12 | 10 yr | 18 | 9.57 | 10.6 | 10.41 | 10.86 | 0.006958 | 2.25 | 8.01 | 8.28 | 0.73
12 | 20 yr | 21 | 9.57 | 10.7 | 10.5 | 10.99 | 0.006994 | 2.37 | 8.86 | 8.38 | 0.74
12 | 30 yr | 22 | 9.57 | 10.74 | 10.53 | 11.03 | 0.007004 | 2.41 | 9.13 | 8.41 | 0.74
12 | 50 yr | 24 | 9.57 | 10.8 | 10.58 | 11.11 | 0.007023 | 2.48 | 9.67 | 8.48 | 0.74
12 | 80 yr | 26 | 9.57 | 10.86 | 10.64 | 11.19 | 0.00704 | 2.55 | 10.19 | 8.54 | 0.75
12 | 100 yr | 26.5 | 9.57 | 10.88 | 10.65 | 11.21 | 0.007044 | 2.57 | 10.32 | 8.55 | 0.75
13 | 10 yr | 18 | 9.69 | 10.95 | 10.54 | 11.12 | 0.00379 | 1.84 | 9.77 | 8.41 | 0.55
13 | 20 yr | 21 | 9.69 | 11.06 | 10.62 | 11.25 | 0.003893 | 1.95 | 10.74 | 8.53 | 0.56
13 | 30 yr | 22 | 9.69 | 11.1 | 10.66 | 11.3 | 0.003927 | 1.99 | 11.05 | 8.56 | 0.56
13 | 50 yr | 24 | 9.69 | 11.17 | 10.72 | 11.38 | 0.003989 | 2.06 | 11.66 | 8.64 | 0.57
13 | 80 yr | 26 | 9.69 | 11.24 | 10.76 | 11.46 | 0.004047 | 2.12 | 12.25 | 8.7 | 0.57
13 | 100 yr | 26.5 | 9.69 | 11.25 | 10.78 | 11.48 | 0.004062 | 2.14 | 12.4 | 8.72 | 0.57
14 | 10 yr | 18 | 10.74 | 11.54 | 11.54 | 11.91 | 0.013368 | 2.72 | 6.63 | 8.72 | 0.99
14 | 20 yr | 21 | 10.74 | 11.61 | 11.61 | 12.03 | 0.013389 | 2.87 | 7.32 | 8.8 | 1
14 | 30 yr | 22 | 10.74 | 11.64 | 11.64 | 12.07 | 0.013254 | 2.91 | 7.57 | 8.83 | 1
14 | 50 yr | 24 | 10.74 | 11.7 | 11.7 | 12.15 | 0.013017 | 2.98 | 8.06 | 8.89 | 1
14 | 80 yr | 26 | 10.74 | 11.74 | 11.74 | 12.22 | 0.013089 | 3.07 | 8.47 | 8.93 | 1.01
14 | 100 yr | 26.5 | 10.74 | 11.76 | 11.76 | 12.24 | 0.012964 | 3.08 | 8.61 | 8.95 | 1
15 | 10 yr | 18 | 11.08 | 12.13 | 11.89 | 12.35 | 0.005861 | 2.09 | 8.6 | 8.73 | 0.67
15 | 20 yr | 21 | 11.08 | 12.23 | 11.98 | 12.48 | 0.005929 | 2.22 | 9.48 | 8.83 | 0.68
15 | 30 yr | 22 | 11.08 | 12.26 | 12 | 12.52 | 0.00598 | 2.26 | 9.75 | 8.86 | 0.69
15 | 50 yr | 24 | 11.08 | 12.32 | 12.06 | 12.6 | 0.006074 | 2.34 | 10.28 | 8.92 | 0.69
15 | 80 yr | 26 | 11.08 | 12.38 | 12.11 | 12.67 | 0.006097 | 2.4 | 10.82 | 8.98 | 0.7
15 | 100 yr | 26.5 | 11.08 | 12.39 | 12.13 | 12.69 | 0.006134 | 2.42 | 10.94 | 8.99 | 0.7
15.12 | 10 yr | 18 | 11.3 | 12.15 | 12.1 | 12.48 | 0.010964 | 2.55 | 7.06 | 8.74 | 0.91
15.12 | 20 yr | 21 | 11.3 | 12.25 | 12.18 | 12.61 | 0.010418 | 2.65 | 7.93 | 8.84 | 0.89
15.12 | 30 yr | 22 | 11.3 | 12.28 | 12.21 | 12.65 | 0.010327 | 2.68 | 8.2 | 8.87 | 0.89
15.12 | 50 yr | 24 | 11.3 | 12.34 | 12.26 | 12.72 | 0.010167 | 2.75 | 8.72 | 8.93 | 0.89
15.12 | 80 yr | 26 | 11.3 | 12.4 | 12.31 | 12.8 | 0.009925 | 2.81 | 9.27 | 8.99 | 0.88
15.12 | 100 yr | 26.5 | 11.3 | 12.41 | 12.32 | 12.82 | 0.009925 | 2.82 | 9.38 | 9 | 0.88
16 | 10 yr | 18 | 11.55 | 12.56 | 12.39 | 12.83 | 0.00746 | 2.3 | 7.83 | 8.28 | 0.75
16 | 20 yr | 21 | 11.55 | 12.64 | 12.48 | 12.95 | 0.007812 | 2.46 | 8.54 | 8.36 | 0.78
16 | 30 yr | 22 | 11.55 | 12.67 | 12.51 | 12.99 | 0.007902 | 2.51 | 8.78 | 8.39 | 0.78
16 | 50 yr | 24 | 11.55 | 12.73 | 12.56 | 13.07 | 0.008074 | 2.6 | 9.23 | 8.44 | 0.79
16 | 80 yr | 26 | 11.55 | 12.78 | 12.61 | 13.14 | 0.008276 | 2.69 | 9.66 | 8.49 | 0.81
16 | 100 yr | 26.5 | 11.55 | 12.79 | 12.63 | 13.16 | 0.008305 | 2.71 | 9.77 | 8.51 | 0.81
16.4 | 10 yr | 18 | 12.56 | 13.36 | 13.36 | 13.74 | 0.013497 | 2.73 | 6.59 | 8.65 | 1
16.4 | 20 yr | 21 | 12.56 | 13.44 | 13.44 | 13.86 | 0.013241 | 2.87 | 7.32 | 8.73 | 1
16.4 | 30 yr | 22 | 12.56 | 13.47 | 13.47 | 13.9 | 0.013256 | 2.92 | 7.55 | 8.76 | 1
16.4 | 50 yr | 24 | 12.56 | 13.52 | 13.52 | 13.98 | 0.013014 | 2.99 | 8.04 | 8.81 | 1
16.4 | 80 yr | 26 | 12.56 | 13.58 | 13.58 | 14.05 | 0.012941 | 3.06 | 8.48 | 8.86 | 1
16.4 | 100 yr | 26.5 | 12.56 | 13.59 | 13.59 | 14.07 | 0.012855 | 3.08 | 8.61 | 8.88 | 1
17 | 10 yr | 18 | 12.61 | 13.6 | 13.41 | 13.85 | 0.006982 | 2.21 | 8.14 | 8.74 | 0.73
17 | 20 yr | 21 | 12.61 | 13.69 | 13.5 | 13.97 | 0.007112 | 2.35 | 8.95 | 8.84 | 0.74
17 | 30 yr | 22 | 12.61 | 13.72 | 13.52 | 14.01 | 0.007137 | 2.39 | 9.22 | 8.87 | 0.75
17 | 50 yr | 24 | 12.61 | 13.78 | 13.58 | 14.09 | 0.00723 | 2.47 | 9.72 | 8.92 | 0.76
17 | 80 yr | 26 | 12.61 | 13.83 | 13.63 | 14.16 | 0.007294 | 2.54 | 10.22 | 8.98 | 0.76
17 | 100 yr | 26.5 | 12.61 | 13.84 | 13.65 | 14.18 | 0.007319 | 2.56 | 10.34 | 8.99 | 0.76
18 | 10 yr | 18 | 12.78 | 13.94 | 13.62 | 14.14 | 0.004897 | 2 | 8.98 | 8.35 | 0.62
18 | 20 yr | 21 | 12.78 | 14.04 | 13.71 | 14.27 | 0.005037 | 2.13 | 9.86 | 8.46 | 0.63
18 | 30 yr | 22 | 12.78 | 14.07 | 13.74 | 14.31 | 0.00508 | 2.17 | 10.15 | 8.49 | 0.63
18 | 50 yr | 24 | 12.78 | 14.14 | 13.8 | 14.39 | 0.005163 | 2.24 | 10.7 | 8.56 | 0.64
18 | 80 yr | 26 | 12.78 | 14.2 | 13.85 | 14.47 | 0.00524 | 2.31 | 11.24 | 8.62 | 0.65
18 | 100 yr | 26.5 | 12.78 | 14.22 | 13.86 | 14.49 | 0.005259 | 2.33 | 11.37 | 8.63 | 0.65
19 | 10 yr | 18 | 13.27 | 14.19 | 14.09 | 14.5 | 0.009256 | 2.45 | 7.36 | 8.43 | 0.84
19 | 20 yr | 21 | 13.27 | 14.3 | 14.18 | 14.63 | 0.008884 | 2.55 | 8.25 | 8.54 | 0.83
19 | 30 yr | 22 | 13.27 | 14.33 | 14.21 | 14.67 | 0.008784 | 2.58 | 8.54 | 8.57 | 0.82
19 | 50 yr | 24 | 13.27 | 14.4 | 14.26 | 14.75 | 0.00861 | 2.64 | 9.1 | 8.64 | 0.82
19 | 80 yr | 26 | 13.27 | 14.46 | 14.31 | 14.83 | 0.008466 | 2.69 | 9.66 | 8.7 | 0.82
19 | 100 yr | 26.5 | 13.27 | 14.48 | 14.32 | 14.85 | 0.008433 | 2.71 | 9.79 | 8.71 | 0.82
20 | 10 yr | 18 | 13.81 | 14.67 | 14.62 | 15.01 | 0.010858 | 2.56 | 7.03 | 8.57 | 0.9
20 | 20 yr | 21 | 13.81 | 14.76 | 14.7 | 15.13 | 0.010874 | 2.7 | 7.77 | 8.66 | 0.91
20 | 30 yr | 22 | 13.81 | 14.79 | 14.73 | 15.17 | 0.010865 | 2.74 | 8.02 | 8.69 | 0.91
20 | 50 yr | 24 | 13.81 | 14.84 | 14.79 | 15.25 | 0.010834 | 2.83 | 8.49 | 8.74 | 0.91
20 | 80 yr | 26 | 13.81 | 14.9 | 14.84 | 15.32 | 0.010788 | 2.9 | 8.97 | 8.79 | 0.92
20 | 100 yr | 26.5 | 13.81 | 14.91 | 14.85 | 15.34 | 0.010775 | 2.92 | 9.08 | 8.81 | 0.92
21 | 10 yr | 18 | 14.08 | 15.18 | 14.92 | 15.4 | 0.005565 | 2.08 | 8.65 | 8.43 | 0.66
21 | 20 yr | 21 | 14.08 | 15.28 | 15 | 15.53 | 0.005671 | 2.21 | 9.52 | 8.54 | 0.67
21 | 30 yr | 22 | 14.08 | 15.31 | 15.03 | 15.57 | 0.005707 | 2.24 | 9.8 | 8.57 | 0.67
21 | 50 yr | 24 | 14.08 | 15.37 | 15.08 | 15.65 | 0.005791 | 2.32 | 10.34 | 8.63 | 0.68
21 | 80 yr | 26 | 14.08 | 15.44 | 15.14 | 15.73 | 0.005862 | 2.39 | 10.86 | 8.69 | 0.68
21 | 100 yr | 26.5 | 14.08 | 15.45 | 15.15 | 15.75 | 0.005879 | 2.41 | 10.99 | 8.71 | 0.68
21.12 | 10 yr | 18 | 16.56 | 17.41 | 17.41 | 17.82 | 0.013489 | 2.81 | 6.41 | 7.93 | 1
21.12 | 20 yr | 21 | 16.56 | 17.5 | 17.5 | 17.95 | 0.013413 | 2.96 | 7.1 | 8.02 | 1
21.12 | 30 yr | 22 | 16.56 | 17.54 | 17.54 | 17.99 | 0.013052 | 2.98 | 7.39 | 8.05 | 0.99
21.12 | 50 yr | 24 | 16.56 | 17.59 | 17.59 | 18.07 | 0.01312 | 3.07 | 7.81 | 8.11 | 1
21.12 | 80 yr | 26 | 16.56 | 17.65 | 17.65 | 18.15 | 0.012861 | 3.14 | 8.29 | 8.17 | 0.99
21.12 | 100 yr | 26.5 | 16.56 | 17.66 | 17.66 | 18.17 | 0.013047 | 3.17 | 8.36 | 8.17 | 1
21.17 | 10 yr | 18 | 16.56 | 17.49 | 17.46 | 17.88 | 0.011798 | 2.74 | 6.57 | 7.5 | 0.93
21.17 | 20 yr | 21 | 16.56 | 17.56 | 17.55 | 18.01 | 0.012973 | 2.98 | 7.05 | 7.57 | 0.98
21.17 | 30 yr | 22 | 16.56 | 17.59 | 17.58 | 18.05 | 0.013013 | 3.03 | 7.27 | 7.59 | 0.99
21.17 | 50 yr | 24 | 16.56 | 17.64 | 17.64 | 18.14 | 0.013196 | 3.13 | 7.66 | 7.65 | 1
21.17 | 80 yr | 26 | 16.56 | 17.7 | 17.7 | 18.22 | 0.012997 | 3.2 | 8.12 | 7.71 | 0.99
21.17 | 100 yr | 26.5 | 16.56 | 17.71 | 17.71 | 18.24 | 0.012988 | 3.22 | 8.23 | 7.72 | 1