## 개수후
둔덕천
River Sta | Profile | Q Total | Min Ch El | W.S. Elev | Crit W.S. | E.G. Elev | E.G. Slope | Vel Chnl | Flow Area | Top Width | Froude # Chl
|  | (m3/s) | (m) | (m) | (m) | (m) | (m/m) | (m/s) | (m2) | (m)
0 | 10 yr | 8 | 4.36 | 5.89 | 5.23 | 5.99 | 0.0023 | 1.43 | 5.6 | 4.43 | 0.41
0 | 20 yr | 9 | 4.36 | 6 | 5.3 | 6.11 | 0.002302 | 1.47 | 6.11 | 4.54 | 0.41
0 | 30 yr | 10 | 4.36 | 6.11 | 5.36 | 6.23 | 0.002301 | 1.52 | 6.6 | 4.65 | 0.41
0 | 50 yr | 11 | 4.36 | 6.21 | 5.43 | 6.33 | 0.0023 | 1.55 | 7.08 | 4.75 | 0.41
0 | 80 yr | 12 | 4.36 | 6.31 | 5.48 | 6.44 | 0.002304 | 1.59 | 7.55 | 4.85 | 0.41
0 | 100 yr | 12 | 4.36 | 6.31 | 5.48 | 6.44 | 0.002304 | 1.59 | 7.55 | 4.85 | 0.41
1 | 10 yr | 8 | 4.48 | 6.02 | 5.21 | 6.06 | 0.000825 | 0.92 | 8.65 | 7.64 | 0.28
1 | 20 yr | 9 | 4.48 | 6.14 | 5.25 | 6.18 | 0.000787 | 0.94 | 9.55 | 7.8 | 0.27
1 | 30 yr | 10 | 4.48 | 6.25 | 5.31 | 6.29 | 0.000752 | 0.96 | 10.42 | 7.8 | 0.27
1 | 50 yr | 11 | 4.48 | 6.35 | 5.36 | 6.4 | 0.000727 | 0.98 | 11.24 | 7.8 | 0.26
1 | 80 yr | 12 | 4.48 | 6.45 | 5.4 | 6.5 | 0.000711 | 1 | 12.03 | 7.8 | 0.26
1 | 100 yr | 12 | 4.48 | 6.45 | 5.4 | 6.5 | 0.000711 | 1 | 12.03 | 7.8 | 0.26
2 | 10 yr | 8 | 4.59 | 6.06 | 5.3 | 6.11 | 0.001029 | 1.02 | 7.87 | 6.91 | 0.3
2 | 20 yr | 9 | 4.59 | 6.17 | 5.36 | 6.23 | 0.000995 | 1.04 | 8.67 | 7.15 | 0.3
2 | 30 yr | 10 | 4.59 | 6.28 | 5.41 | 6.34 | 0.000965 | 1.06 | 9.46 | 7.38 | 0.3
2 | 50 yr | 11 | 4.59 | 6.39 | 5.46 | 6.44 | 0.000929 | 1.08 | 10.23 | 7.4 | 0.29
2 | 80 yr | 12 | 4.59 | 6.49 | 5.51 | 6.55 | 0.000903 | 1.09 | 10.97 | 7.4 | 0.29
2 | 100 yr | 12 | 4.59 | 6.49 | 5.51 | 6.55 | 0.000903 | 1.09 | 10.97 | 7.4 | 0.29
3 | 10 yr | 8 | 4.89 | 6.11 | 5.62 | 6.19 | 0.002022 | 1.28 | 6.24 | 6.64 | 0.42
3 | 20 yr | 9 | 4.89 | 6.22 | 5.67 | 6.3 | 0.00186 | 1.29 | 6.99 | 6.92 | 0.41
3 | 30 yr | 10 | 4.89 | 6.33 | 5.72 | 6.41 | 0.001729 | 1.29 | 7.74 | 7.19 | 0.4
3 | 50 yr | 11 | 4.89 | 6.43 | 5.77 | 6.51 | 0.001621 | 1.3 | 8.49 | 7.44 | 0.39
3 | 80 yr | 12 | 4.89 | 6.53 | 5.82 | 6.61 | 0.001522 | 1.3 | 9.23 | 7.6 | 0.38
3 | 100 yr | 12 | 4.89 | 6.53 | 5.82 | 6.61 | 0.001522 | 1.3 | 9.23 | 7.6 | 0.38
4 | 10 yr | 8 | 5.17 | 6.21 | 5.92 | 6.35 | 0.00417 | 1.68 | 4.76 | 5.78 | 0.59
4 | 20 yr | 9 | 5.17 | 6.31 | 5.98 | 6.45 | 0.003802 | 1.68 | 5.35 | 6.01 | 0.57
4 | 30 yr | 10 | 5.17 | 6.4 | 6.04 | 6.55 | 0.00349 | 1.68 | 5.94 | 6.24 | 0.55
4 | 50 yr | 11 | 5.17 | 6.5 | 6.08 | 6.64 | 0.003228 | 1.68 | 6.54 | 6.46 | 0.53
4 | 80 yr | 12 | 5.17 | 6.59 | 6.14 | 6.73 | 0.00301 | 1.68 | 7.14 | 6.67 | 0.52
4 | 100 yr | 12 | 5.17 | 6.59 | 6.14 | 6.73 | 0.00301 | 1.68 | 7.14 | 6.67 | 0.52
5 | 10 yr | 8 | 5.71 | 6.47 | 6.47 | 6.79 | 0.012979 | 2.52 | 3.17 | 4.96 | 1.01
5 | 20 yr | 9 | 5.71 | 6.53 | 6.53 | 6.87 | 0.012691 | 2.59 | 3.47 | 5.09 | 1
5 | 30 yr | 10 | 5.71 | 6.58 | 6.58 | 6.94 | 0.012404 | 2.66 | 3.76 | 5.2 | 1
5 | 50 yr | 11 | 5.71 | 6.63 | 6.63 | 7.02 | 0.012366 | 2.73 | 4.03 | 5.31 | 1
5 | 80 yr | 12 | 5.71 | 6.69 | 6.69 | 7.08 | 0.011915 | 2.77 | 4.34 | 5.43 | 0.99
5 | 100 yr | 12 | 5.71 | 6.69 | 6.69 | 7.08 | 0.011915 | 2.77 | 4.34 | 5.43 | 0.99
5.06 | 10 yr | 2 | 5.77 | 6.83 | 6.05 | 6.84 | 0.000199 | 0.38 | 5.23 | 5.46 | 0.12
5.06 | 20 yr | 2 | 5.77 | 6.91 | 6.05 | 6.92 | 0.000157 | 0.35 | 5.67 | 5.54 | 0.11
5.06 | 30 yr | 2 | 5.77 | 6.99 | 6.05 | 6.99 | 0.000127 | 0.33 | 6.09 | 5.62 | 0.1
5.06 | 50 yr | 3 | 5.77 | 7.05 | 6.13 | 7.07 | 0.00024 | 0.46 | 6.48 | 5.68 | 0.14
5.06 | 80 yr | 3 | 5.77 | 7.12 | 6.13 | 7.13 | 0.000203 | 0.44 | 6.88 | 5.75 | 0.13
5.06 | 100 yr | 3 | 5.77 | 7.12 | 6.13 | 7.13 | 0.000203 | 0.44 | 6.88 | 5.75 | 0.13
6 | 10 yr | 2 | 5.84 | 6.84 | 6.16 | 6.85 | 0.000302 | 0.44 | 4.5 | 5.62 | 0.16
6 | 20 yr | 2 | 5.84 | 6.92 | 6.16 | 6.93 | 0.000231 | 0.4 | 4.95 | 5.79 | 0.14
6 | 30 yr | 2 | 5.84 | 6.99 | 6.16 | 7 | 0.000182 | 0.37 | 5.39 | 5.96 | 0.12
6 | 50 yr | 3 | 5.84 | 7.07 | 6.25 | 7.08 | 0.000328 | 0.51 | 5.83 | 6.12 | 0.17
6 | 80 yr | 3 | 5.84 | 7.13 | 6.25 | 7.14 | 0.00027 | 0.48 | 6.25 | 6.27 | 0.15
6 | 100 yr | 3 | 5.84 | 7.13 | 6.25 | 7.14 | 0.00027 | 0.48 | 6.25 | 6.27 | 0.15
7 | 10 yr | 2 | 5.91 | 6.85 | 6.22 | 6.87 | 0.000356 | 0.47 | 4.25 | 5.51 | 0.17
7 | 20 yr | 2 | 5.91 | 6.93 | 6.22 | 6.94 | 0.000272 | 0.43 | 4.67 | 5.67 | 0.15
7 | 30 yr | 2 | 5.91 | 7 | 6.22 | 7.01 | 0.000214 | 0.39 | 5.09 | 5.82 | 0.13
7 | 50 yr | 3 | 5.91 | 7.08 | 6.31 | 7.1 | 0.000374 | 0.54 | 5.56 | 5.99 | 0.18
7 | 80 yr | 3 | 5.91 | 7.15 | 6.31 | 7.16 | 0.000309 | 0.5 | 5.95 | 6.13 | 0.16
7 | 100 yr | 3 | 5.91 | 7.15 | 6.31 | 7.16 | 0.000309 | 0.5 | 5.95 | 6.13 | 0.16
8 | 10 yr | 2 | 6.26 | 6.87 | 6.57 | 6.91 | 0.001631 | 0.79 | 2.52 | 4.81 | 0.35
8 | 20 yr | 2 | 6.26 | 6.94 | 6.57 | 6.97 | 0.001125 | 0.7 | 2.86 | 4.97 | 0.29
8 | 30 yr | 2 | 6.26 | 7.01 | 6.57 | 7.03 | 0.000806 | 0.62 | 3.21 | 5.13 | 0.25
8 | 50 yr | 3 | 6.26 | 7.1 | 6.67 | 7.13 | 0.001235 | 0.82 | 3.67 | 5.33 | 0.31
8 | 80 yr | 3 | 6.26 | 7.16 | 6.67 | 7.19 | 0.000965 | 0.75 | 4 | 5.48 | 0.28
8 | 100 yr | 3 | 6.26 | 7.16 | 6.67 | 7.19 | 0.000965 | 0.75 | 4 | 5.48 | 0.28
8.44 | 10 yr | 2 | 6.56 | 6.98 | 6.86 | 7.06 | 0.006475 | 1.27 | 1.58 | 3.8 | 0.63
8.44 | 20 yr | 2 | 6.56 | 7.01 | 6.86 | 7.08 | 0.004997 | 1.16 | 1.72 | 3.8 | 0.55
8.44 | 30 yr | 2 | 6.56 | 7.06 | 6.86 | 7.12 | 0.003679 | 1.05 | 1.9 | 3.8 | 0.48
8.44 | 50 yr | 3 | 6.56 | 7.17 | 6.96 | 7.25 | 0.00456 | 1.3 | 2.31 | 3.8 | 0.53
8.44 | 80 yr | 3 | 6.56 | 7.21 | 6.96 | 7.29 | 0.003687 | 1.21 | 2.48 | 3.8 | 0.48
8.44 | 100 yr | 3 | 6.56 | 7.21 | 6.96 | 7.29 | 0.003687 | 1.21 | 2.48 | 3.8 | 0.48
8.445 |  | Inl Struct
8.45 | 10 yr | 2 | 7.76 | 8.2 | 8.06 | 8.27 | 0.005525 | 1.2 | 1.66 | 3.8 | 0.58
8.45 | 20 yr | 2 | 7.76 | 8.2 | 8.06 | 8.27 | 0.005525 | 1.2 | 1.66 | 3.8 | 0.58
8.45 | 30 yr | 2 | 7.76 | 8.2 | 8.06 | 8.27 | 0.005525 | 1.2 | 1.66 | 3.8 | 0.58
8.45 | 50 yr | 3 | 7.76 | 8.33 | 8.16 | 8.43 | 0.005448 | 1.38 | 2.18 | 3.8 | 0.58
8.45 | 80 yr | 3 | 7.76 | 8.33 | 8.16 | 8.43 | 0.005448 | 1.38 | 2.18 | 3.8 | 0.58
8.45 | 100 yr | 3 | 7.76 | 8.33 | 8.16 | 8.43 | 0.005448 | 1.38 | 2.18 | 3.8 | 0.58
9 | 10 yr | 2 | 7.93 | 8.3 | 8.3 | 8.46 | 0.015111 | 1.77 | 1.13 | 3.53 | 1
9 | 20 yr | 2 | 7.93 | 8.3 | 8.3 | 8.46 | 0.015111 | 1.77 | 1.13 | 3.53 | 1
9 | 30 yr | 2 | 7.93 | 8.3 | 8.3 | 8.46 | 0.015111 | 1.77 | 1.13 | 3.53 | 1
9 | 50 yr | 3 | 7.93 | 8.4 | 8.4 | 8.6 | 0.014318 | 1.98 | 1.52 | 3.8 | 1
9 | 80 yr | 3 | 7.93 | 8.4 | 8.4 | 8.6 | 0.014318 | 1.98 | 1.52 | 3.8 | 1
9 | 100 yr | 3 | 7.93 | 8.4 | 8.4 | 8.6 | 0.014318 | 1.98 | 1.52 | 3.8 | 1
10 | 10 yr | 2 | 8.48 | 8.82 | 8.71 | 8.88 | 0.005162 | 1.05 | 1.91 | 5.6 | 0.57
10 | 20 yr | 2 | 8.48 | 8.82 | 8.71 | 8.88 | 0.005162 | 1.05 | 1.91 | 5.6 | 0.57
10 | 30 yr | 2 | 8.48 | 8.82 | 8.71 | 8.88 | 0.005162 | 1.05 | 1.91 | 5.6 | 0.57
10 | 50 yr | 3 | 8.48 | 8.93 | 8.79 | 9 | 0.004847 | 1.19 | 2.52 | 5.6 | 0.57
10 | 80 yr | 3 | 8.48 | 8.93 | 8.79 | 9 | 0.004847 | 1.19 | 2.52 | 5.6 | 0.57
10 | 100 yr | 3 | 8.48 | 8.93 | 8.79 | 9 | 0.004847 | 1.19 | 2.52 | 5.6 | 0.57
11 | 10 yr | 2 | 8.68 | 9.1 | 9.02 | 9.19 | 0.007467 | 1.36 | 1.47 | 4 | 0.72
11 | 20 yr | 2 | 8.68 | 9.1 | 9.02 | 9.19 | 0.007467 | 1.36 | 1.47 | 4 | 0.72
11 | 30 yr | 2 | 8.68 | 9.1 | 9.02 | 9.19 | 0.007467 | 1.36 | 1.47 | 4 | 0.72
11 | 50 yr | 3 | 8.68 | 9.2 | 9.12 | 9.33 | 0.008118 | 1.6 | 1.88 | 4.24 | 0.77
11 | 80 yr | 3 | 8.68 | 9.2 | 9.12 | 9.33 | 0.008118 | 1.6 | 1.88 | 4.24 | 0.77
11 | 100 yr | 3 | 8.68 | 9.2 | 9.12 | 9.33 | 0.008118 | 1.6 | 1.88 | 4.24 | 0.77
11.07 | 10 yr | 2 | 8.76 | 9.16 | 9.07 | 9.25 | 0.007107 | 1.31 | 1.53 | 3.8 | 0.66
11.07 | 20 yr | 2 | 8.76 | 9.16 | 9.07 | 9.25 | 0.007107 | 1.31 | 1.53 | 3.8 | 0.66
11.07 | 30 yr | 2 | 8.76 | 9.16 | 9.07 | 9.25 | 0.007107 | 1.31 | 1.53 | 3.8 | 0.66
11.07 | 50 yr | 3 | 8.76 | 9.27 | 9.16 | 9.39 | 0.007954 | 1.56 | 1.92 | 3.8 | 0.7
11.07 | 80 yr | 3 | 8.76 | 9.27 | 9.16 | 9.39 | 0.007954 | 1.56 | 1.92 | 3.8 | 0.7
11.07 | 100 yr | 3 | 8.76 | 9.27 | 9.16 | 9.39 | 0.007954 | 1.56 | 1.92 | 3.8 | 0.7
11.075 |  | Inl Struct
11.08 | 10 yr | 2 | 9.96 | 10.4 | 10.26 | 10.47 | 0.00552 | 1.2 | 1.66 | 3.8 | 0.58
11.08 | 20 yr | 2 | 9.96 | 10.4 | 10.26 | 10.47 | 0.00552 | 1.2 | 1.66 | 3.8 | 0.58
11.08 | 30 yr | 2 | 9.96 | 10.4 | 10.26 | 10.47 | 0.00552 | 1.2 | 1.66 | 3.8 | 0.58
11.08 | 50 yr | 3 | 9.96 | 10.53 | 10.36 | 10.63 | 0.005447 | 1.38 | 2.18 | 3.8 | 0.58
11.08 | 80 yr | 3 | 9.96 | 10.53 | 10.36 | 10.63 | 0.005447 | 1.38 | 2.18 | 3.8 | 0.58
11.08 | 100 yr | 3 | 9.96 | 10.53 | 10.36 | 10.63 | 0.005447 | 1.38 | 2.18 | 3.8 | 0.58
12 | 10 yr | 2 | 10.09 | 10.57 | 10.32 | 10.6 | 0.001763 | 0.75 | 2.68 | 5.6 | 0.34
12 | 20 yr | 2 | 10.09 | 10.57 | 10.32 | 10.6 | 0.001763 | 0.75 | 2.68 | 5.6 | 0.34
12 | 30 yr | 2 | 10.09 | 10.57 | 10.32 | 10.6 | 0.001763 | 0.75 | 2.68 | 5.6 | 0.34
12 | 50 yr | 3 | 10.09 | 10.72 | 10.4 | 10.75 | 0.001713 | 0.85 | 3.51 | 5.6 | 0.34
12 | 80 yr | 3 | 10.09 | 10.72 | 10.4 | 10.75 | 0.001713 | 0.85 | 3.51 | 5.6 | 0.34
12 | 100 yr | 3 | 10.09 | 10.72 | 10.4 | 10.75 | 0.001713 | 0.85 | 3.51 | 5.6 | 0.34
12.26 | 10 yr | 2 | 10.87 | 11.18 | 11.18 | 11.34 | 0.017753 | 1.78 | 1.12 | 3.62 | 1.02
12.26 | 20 yr | 2 | 10.87 | 11.18 | 11.18 | 11.34 | 0.017753 | 1.78 | 1.12 | 3.62 | 1.02
12.26 | 30 yr | 2 | 10.87 | 11.18 | 11.18 | 11.34 | 0.017753 | 1.78 | 1.12 | 3.62 | 1.02
12.26 | 50 yr | 3 | 10.87 | 11.28 | 11.28 | 11.49 | 0.016378 | 2 | 1.5 | 3.63 | 1
12.26 | 80 yr | 3 | 10.87 | 11.28 | 11.28 | 11.49 | 0.016378 | 2 | 1.5 | 3.63 | 1
12.26 | 100 yr | 3 | 10.87 | 11.28 | 11.28 | 11.49 | 0.016378 | 2 | 1.5 | 3.63 | 1
12.265 |  | Inl Struct
12.27 | 10 yr | 2 | 11.87 | 12.31 | 12.17 | 12.38 | 0.005552 | 1.21 | 1.66 | 3.8 | 0.58
12.27 | 20 yr | 2 | 11.87 | 12.31 | 12.17 | 12.38 | 0.005552 | 1.21 | 1.66 | 3.8 | 0.58
12.27 | 30 yr | 2 | 11.87 | 12.31 | 12.17 | 12.38 | 0.005552 | 1.21 | 1.66 | 3.8 | 0.58
12.27 | 50 yr | 3 | 11.87 | 12.44 | 12.27 | 12.54 | 0.005464 | 1.38 | 2.18 | 3.8 | 0.58
12.27 | 80 yr | 3 | 11.87 | 12.44 | 12.27 | 12.54 | 0.005464 | 1.38 | 2.18 | 3.8 | 0.58
12.27 | 100 yr | 3 | 11.87 | 12.44 | 12.27 | 12.54 | 0.005464 | 1.38 | 2.18 | 3.8 | 0.58
13 | 10 yr | 2 | 12.51 | 12.83 | 12.83 | 12.97 | 0.015477 | 1.69 | 1.18 | 4.07 | 1
13 | 20 yr | 2 | 12.51 | 12.83 | 12.83 | 12.97 | 0.015477 | 1.69 | 1.18 | 4.07 | 1
13 | 30 yr | 2 | 12.51 | 12.83 | 12.83 | 12.97 | 0.015477 | 1.69 | 1.18 | 4.07 | 1
13 | 50 yr | 3 | 12.51 | 12.92 | 12.92 | 13.11 | 0.01471 | 1.91 | 1.57 | 4.27 | 1.01
13 | 80 yr | 3 | 12.51 | 12.92 | 12.92 | 13.11 | 0.01471 | 1.91 | 1.57 | 4.27 | 1.01
13 | 100 yr | 3 | 12.51 | 12.92 | 12.92 | 13.11 | 0.01471 | 1.91 | 1.57 | 4.27 | 1.01
13.18 | 10 yr | 2 | 13.14 | 13.5 | 13.5 | 13.67 | 0.017173 | 1.85 | 1.08 | 3 | 0.99
13.18 | 20 yr | 2 | 13.14 | 13.5 | 13.5 | 13.67 | 0.017173 | 1.85 | 1.08 | 3 | 0.99
13.18 | 30 yr | 2 | 13.14 | 13.5 | 13.5 | 13.67 | 0.017173 | 1.85 | 1.08 | 3 | 0.99
13.18 | 50 yr | 3 | 13.14 | 13.61 | 13.61 | 13.84 | 0.017512 | 2.14 | 1.4 | 3 | 1
13.18 | 80 yr | 3 | 13.14 | 13.61 | 13.61 | 13.84 | 0.017512 | 2.14 | 1.4 | 3 | 1
13.18 | 100 yr | 3 | 13.14 | 13.61 | 13.61 | 13.84 | 0.017512 | 2.14 | 1.4 | 3 | 1
13.185 |  | Inl Struct
13.19 | 10 yr | 2 | 13.14 | 13.65 | 13.5 | 13.74 | 0.005904 | 1.3 | 1.53 | 3 | 0.58
13.19 | 20 yr | 2 | 13.14 | 13.65 | 13.5 | 13.74 | 0.005904 | 1.3 | 1.53 | 3 | 0.58
13.19 | 30 yr | 2 | 13.14 | 13.65 | 13.5 | 13.74 | 0.005904 | 1.3 | 1.53 | 3 | 0.58
13.19 | 50 yr | 3 | 13.14 | 13.81 | 13.61 | 13.92 | 0.005969 | 1.49 | 2.01 | 3 | 0.58
13.19 | 80 yr | 3 | 13.14 | 13.81 | 13.61 | 13.92 | 0.005969 | 1.49 | 2.01 | 3 | 0.58
13.19 | 100 yr | 3 | 13.14 | 13.81 | 13.61 | 13.92 | 0.005969 | 1.49 | 2.01 | 3 | 0.58
14 | 10 yr | 2 | 15.78 | 16.23 | 16.23 | 16.43 | 0.016567 | 2 | 1 | 2.45 | 1
14 | 20 yr | 2 | 15.78 | 16.23 | 16.23 | 16.43 | 0.016567 | 2 | 1 | 2.45 | 1
14 | 30 yr | 2 | 15.78 | 16.23 | 16.23 | 16.43 | 0.016567 | 2 | 1 | 2.45 | 1
14 | 50 yr | 3 | 15.78 | 16.36 | 16.36 | 16.62 | 0.016058 | 2.24 | 1.34 | 2.58 | 0.99
14 | 80 yr | 3 | 15.78 | 16.36 | 16.36 | 16.62 | 0.016058 | 2.24 | 1.34 | 2.58 | 0.99
14 | 100 yr | 3 | 15.78 | 16.36 | 16.36 | 16.62 | 0.016058 | 2.24 | 1.34 | 2.58 | 0.99
14.32 | 10 yr | 2 | 18.16 | 18.67 | 18.67 | 18.9 | 0.017705 | 2.11 | 0.95 | 2.11 | 1.01
14.32 | 20 yr | 2 | 18.16 | 18.67 | 18.67 | 18.9 | 0.017705 | 2.11 | 0.95 | 2.11 | 1.01
14.32 | 30 yr | 2 | 18.16 | 18.67 | 18.67 | 18.9 | 0.017705 | 2.11 | 0.95 | 2.11 | 1.01
14.32 | 50 yr | 3 | 18.16 | 18.82 | 18.82 | 19.1 | 0.017546 | 2.37 | 1.27 | 2.26 | 1.01
14.32 | 80 yr | 3 | 18.16 | 18.82 | 18.82 | 19.1 | 0.017546 | 2.37 | 1.27 | 2.26 | 1.01
14.32 | 100 yr | 3 | 18.16 | 18.82 | 18.82 | 19.1 | 0.017546 | 2.37 | 1.27 | 2.26 | 1.01
15 | 10 yr | 2 | 18.93 | 19.41 | 19.41 | 19.62 | 0.017121 | 2.05 | 0.97 | 2.28 | 1
15 | 20 yr | 2 | 18.93 | 19.41 | 19.41 | 19.62 | 0.017121 | 2.05 | 0.97 | 2.28 | 1
15 | 30 yr | 2 | 18.93 | 19.41 | 19.41 | 19.62 | 0.017121 | 2.05 | 0.97 | 2.28 | 1
15 | 50 yr | 3 | 18.93 | 19.55 | 19.55 | 19.82 | 0.016769 | 2.3 | 1.3 | 2.42 | 1
15 | 80 yr | 3 | 18.93 | 19.55 | 19.55 | 19.82 | 0.016769 | 2.3 | 1.3 | 2.42 | 1
15 | 100 yr | 3 | 18.93 | 19.55 | 19.55 | 19.82 | 0.016769 | 2.3 | 1.3 | 2.42 | 1
15.24 | 10 yr | 2 | 19.71 | 20.24 | 20.24 | 20.47 | 0.017811 | 2.13 | 0.94 | 2.03 | 1
15.24 | 20 yr | 2 | 19.71 | 20.24 | 20.24 | 20.47 | 0.017811 | 2.13 | 0.94 | 2.03 | 1
15.24 | 30 yr | 2 | 19.71 | 20.24 | 20.24 | 20.47 | 0.017811 | 2.13 | 0.94 | 2.03 | 1
15.24 | 50 yr | 3 | 19.71 | 20.4 | 20.4 | 20.68 | 0.017368 | 2.37 | 1.26 | 2.19 | 1
15.24 | 80 yr | 3 | 19.71 | 20.4 | 20.4 | 20.68 | 0.017368 | 2.37 | 1.26 | 2.19 | 1
15.24 | 100 yr | 3 | 19.71 | 20.4 | 20.4 | 20.68 | 0.017368 | 2.37 | 1.26 | 2.19 | 1
15.3 | 10 yr | 2 | 19.85 | 20.48 | 20.15 | 20.52 | 0.001803 | 0.83 | 2.4 | 3.8 | 0.33
15.3 | 20 yr | 2 | 19.85 | 20.48 | 20.15 | 20.52 | 0.001803 | 0.83 | 2.4 | 3.8 | 0.33
15.3 | 30 yr | 2 | 19.85 | 20.48 | 20.15 | 20.52 | 0.001803 | 0.83 | 2.4 | 3.8 | 0.33
15.3 | 50 yr | 3 | 19.85 | 20.69 | 20.25 | 20.73 | 0.001771 | 0.94 | 3.18 | 3.8 | 0.33
15.3 | 80 yr | 3 | 19.85 | 20.69 | 20.25 | 20.73 | 0.001771 | 0.94 | 3.18 | 3.8 | 0.33
15.3 | 100 yr | 3 | 19.85 | 20.69 | 20.25 | 20.73 | 0.001771 | 0.94 | 3.18 | 3.8 | 0.33
15.45 | 10 yr | 2 | 20.24 | 20.69 | 20.69 | 20.89 | 0.01711 | 2.02 | 0.99 | 2.45 | 1.01
15.45 | 20 yr | 2 | 20.24 | 20.69 | 20.69 | 20.89 | 0.01711 | 2.02 | 0.99 | 2.45 | 1.01
15.45 | 30 yr | 2 | 20.24 | 20.69 | 20.69 | 20.89 | 0.01711 | 2.02 | 0.99 | 2.45 | 1.01
15.45 | 50 yr | 3 | 20.24 | 20.82 | 20.82 | 21.08 | 0.016668 | 2.27 | 1.32 | 2.58 | 1.01
15.45 | 80 yr | 3 | 20.24 | 20.82 | 20.82 | 21.08 | 0.016668 | 2.27 | 1.32 | 2.58 | 1.01
15.45 | 100 yr | 3 | 20.24 | 20.82 | 20.82 | 21.08 | 0.016668 | 2.27 | 1.32 | 2.58 | 1.01
16 | 10 yr | 2 | 20.36 | 20.83 | 20.83 | 21.04 | 0.016587 | 2.02 | 0.99 | 2.32 | 0.99
16 | 20 yr | 2 | 20.36 | 20.83 | 20.83 | 21.04 | 0.016587 | 2.02 | 0.99 | 2.32 | 0.99
16 | 30 yr | 2 | 20.36 | 20.83 | 20.83 | 21.04 | 0.016587 | 2.02 | 0.99 | 2.32 | 0.99
16 | 50 yr | 3 | 20.36 | 20.97 | 20.97 | 21.24 | 0.016463 | 2.28 | 1.32 | 2.46 | 1
16 | 80 yr | 3 | 20.36 | 20.97 | 20.97 | 21.24 | 0.016463 | 2.28 | 1.32 | 2.46 | 1
16 | 100 yr | 3 | 20.36 | 20.97 | 20.97 | 21.24 | 0.016463 | 2.28 | 1.32 | 2.46 | 1
16.1 | 10 yr | 2 | 21.03 | 21.54 | 21.54 | 21.77 | 0.017325 | 2.1 | 0.95 | 2.11 | 1
16.1 | 20 yr | 2 | 21.03 | 21.54 | 21.54 | 21.77 | 0.017325 | 2.1 | 0.95 | 2.11 | 1
16.1 | 30 yr | 2 | 21.03 | 21.54 | 21.54 | 21.77 | 0.017325 | 2.1 | 0.95 | 2.11 | 1
16.1 | 50 yr | 3 | 21.03 | 21.69 | 21.69 | 21.97 | 0.017134 | 2.35 | 1.28 | 2.26 | 1
16.1 | 80 yr | 3 | 21.03 | 21.69 | 21.69 | 21.97 | 0.017134 | 2.35 | 1.28 | 2.26 | 1
16.1 | 100 yr | 3 | 21.03 | 21.69 | 21.69 | 21.97 | 0.017134 | 2.35 | 1.28 | 2.26 | 1
17 | 10 yr | 2 | 23.71 | 24.29 | 24.29 | 24.53 | 0.018243 | 2.17 | 0.92 | 1.98 | 1.01
17 | 20 yr | 2 | 23.71 | 24.29 | 24.29 | 24.53 | 0.018243 | 2.17 | 0.92 | 1.98 | 1.01
17 | 30 yr | 2 | 23.71 | 24.29 | 24.29 | 24.53 | 0.018243 | 2.17 | 0.92 | 1.98 | 1.01
17 | 50 yr | 3 | 23.71 | 24.46 | 24.46 | 24.74 | 0.017129 | 2.36 | 1.27 | 2.2 | 0.99
17 | 80 yr | 3 | 23.71 | 24.46 | 24.46 | 24.74 | 0.017129 | 2.36 | 1.27 | 2.2 | 0.99
17 | 100 yr | 3 | 23.71 | 24.46 | 24.46 | 24.74 | 0.017129 | 2.36 | 1.27 | 2.2 | 0.99
17.23 | 10 yr | 2 | 25.05 | 25.58 | 25.58 | 25.8 | 0.016596 | 2.06 | 0.97 | 2.27 | 1.01
17.23 | 20 yr | 2 | 25.05 | 25.58 | 25.58 | 25.8 | 0.016596 | 2.06 | 0.97 | 2.27 | 1.01
17.23 | 30 yr | 2 | 25.05 | 25.58 | 25.58 | 25.8 | 0.016596 | 2.06 | 0.97 | 2.27 | 1.01
17.23 | 50 yr | 3 | 25.05 | 25.73 | 25.73 | 25.99 | 0.015565 | 2.25 | 1.33 | 2.52 | 0.99
17.23 | 80 yr | 3 | 25.05 | 25.73 | 25.73 | 25.99 | 0.015565 | 2.25 | 1.33 | 2.52 | 0.99
17.23 | 100 yr | 3 | 25.05 | 25.73 | 25.73 | 25.99 | 0.015565 | 2.25 | 1.33 | 2.52 | 0.99