## 개수후
월기골천
River Sta | Profile | Q Total | Min Ch El | W.S. Elev | Crit W.S. | E.G. Elev | E.G. Slope | Vel Chnl | Flow Area | Top Width | Froude # Chl
|  | (m3/s) | (m) | (m) | (m) | (m) | (m/m) | (m/s) | (m2) | (m)
0 | 10 yr | 14 | 3.09 | 4.32 | 3.92 | 4.48 | 0.003502 | 1.8 | 7.76 | 6.93 | 0.54
0 | 20 yr | 16 | 3.09 | 4.43 | 4 | 4.61 | 0.003501 | 1.88 | 8.5 | 7.04 | 0.55
0 | 30 yr | 17 | 3.09 | 4.48 | 4.03 | 4.66 | 0.0035 | 1.92 | 8.86 | 7.09 | 0.55
0 | 50 yr | 18 | 3.09 | 4.53 | 4.07 | 4.72 | 0.0035 | 1.95 | 9.22 | 7.14 | 0.55
0 | 80 yr | 20 | 3.09 | 4.62 | 4.13 | 4.83 | 0.003503 | 2.02 | 9.91 | 7.23 | 0.55
0 | 100 yr | 20 | 3.09 | 4.62 | 4.13 | 4.83 | 0.003503 | 2.02 | 9.91 | 7.23 | 0.55
1 | 10 yr | 14 | 3.15 | 4.51 | 3.91 | 4.61 | 0.001803 | 1.4 | 10 | 7.98 | 0.4
1 | 20 yr | 16 | 3.15 | 4.63 | 3.97 | 4.74 | 0.001824 | 1.47 | 10.9 | 8 | 0.4
1 | 30 yr | 17 | 3.15 | 4.68 | 4.01 | 4.79 | 0.001835 | 1.5 | 11.33 | 8 | 0.4
1 | 50 yr | 18 | 3.15 | 4.73 | 4.04 | 4.85 | 0.001847 | 1.53 | 11.75 | 8 | 0.4
1 | 80 yr | 20 | 3.15 | 4.83 | 4.1 | 4.96 | 0.001874 | 1.59 | 12.56 | 8 | 0.41
1 | 100 yr | 20 | 3.15 | 4.83 | 4.1 | 4.96 | 0.001874 | 1.59 | 12.56 | 8 | 0.41
2 | 10 yr | 14 | 3.19 | 4.61 | 3.94 | 4.7 | 0.001569 | 1.33 | 10.5 | 8 | 0.37
2 | 20 yr | 16 | 3.19 | 4.72 | 4.01 | 4.82 | 0.0016 | 1.4 | 11.41 | 8 | 0.37
2 | 30 yr | 17 | 3.19 | 4.78 | 4.04 | 4.88 | 0.001616 | 1.43 | 11.85 | 8 | 0.38
2 | 50 yr | 18 | 3.19 | 4.83 | 4.07 | 4.94 | 0.001632 | 1.47 | 12.28 | 8 | 0.38
2 | 80 yr | 20 | 3.19 | 4.93 | 4.14 | 5.05 | 0.001664 | 1.53 | 13.11 | 8 | 0.38
2 | 100 yr | 20 | 3.19 | 4.93 | 4.14 | 5.05 | 0.001664 | 1.53 | 13.11 | 8 | 0.38
3 | 10 yr | 14 | 3.27 | 4.69 | 4.01 | 4.78 | 0.001521 | 1.32 | 10.63 | 8 | 0.36
3 | 20 yr | 16 | 3.27 | 4.8 | 4.08 | 4.9 | 0.00155 | 1.38 | 11.56 | 8 | 0.37
3 | 30 yr | 17 | 3.27 | 4.86 | 4.11 | 4.96 | 0.001565 | 1.42 | 12 | 8 | 0.37
3 | 50 yr | 18 | 3.27 | 4.91 | 4.14 | 5.02 | 0.00158 | 1.45 | 12.44 | 8 | 0.37
3 | 80 yr | 20 | 3.27 | 5.02 | 4.2 | 5.14 | 0.00161 | 1.51 | 13.28 | 8 | 0.37
3 | 100 yr | 20 | 3.27 | 5.02 | 4.2 | 5.14 | 0.00161 | 1.51 | 13.28 | 8 | 0.37
4 | 10 yr | 14 | 3.36 | 4.76 | 4.12 | 4.86 | 0.001676 | 1.37 | 10.25 | 8 | 0.39
4 | 20 yr | 16 | 3.36 | 4.88 | 4.18 | 4.98 | 0.001688 | 1.43 | 11.18 | 8 | 0.39
4 | 30 yr | 17 | 3.36 | 4.94 | 4.22 | 5.05 | 0.001695 | 1.46 | 11.64 | 8 | 0.39
4 | 50 yr | 18 | 3.36 | 4.99 | 4.25 | 5.11 | 0.001703 | 1.49 | 12.08 | 8 | 0.39
4 | 80 yr | 20 | 3.36 | 5.1 | 4.31 | 5.22 | 0.001721 | 1.55 | 12.93 | 8 | 0.39
4 | 100 yr | 20 | 3.36 | 5.1 | 4.31 | 5.22 | 0.001721 | 1.55 | 12.93 | 8 | 0.39
5 | 10 yr | 14 | 3.44 | 4.85 | 4.19 | 4.94 | 0.00166 | 1.36 | 10.28 | 8 | 0.38
5 | 20 yr | 16 | 3.44 | 4.97 | 4.26 | 5.07 | 0.001671 | 1.43 | 11.22 | 8 | 0.38
5 | 30 yr | 17 | 3.44 | 5.02 | 4.3 | 5.13 | 0.001678 | 1.46 | 11.68 | 8 | 0.38
5 | 50 yr | 18 | 3.44 | 5.08 | 4.33 | 5.19 | 0.001685 | 1.49 | 12.12 | 8 | 0.39
5 | 80 yr | 20 | 3.44 | 5.19 | 4.4 | 5.31 | 0.001701 | 1.54 | 12.98 | 8 | 0.39
5 | 100 yr | 20 | 3.44 | 5.19 | 4.4 | 5.31 | 0.001701 | 1.54 | 12.98 | 8 | 0.39
5.4 | 10 yr | 14 | 3.52 | 4.92 | 4.26 | 5.01 | 0.0016 | 1.34 | 10.45 | 8 | 0.37
5.4 | 20 yr | 16 | 3.52 | 5.03 | 4.33 | 5.14 | 0.001615 | 1.4 | 11.4 | 8 | 0.38
5.4 | 30 yr | 17 | 3.52 | 5.09 | 4.36 | 5.2 | 0.001622 | 1.43 | 11.86 | 8 | 0.38
5.4 | 50 yr | 18 | 3.52 | 5.15 | 4.39 | 5.26 | 0.00163 | 1.46 | 12.31 | 8 | 0.38
5.4 | 80 yr | 20 | 3.52 | 5.26 | 4.46 | 5.37 | 0.001648 | 1.52 | 13.18 | 8 | 0.38
5.4 | 100 yr | 20 | 3.52 | 5.26 | 4.46 | 5.37 | 0.001648 | 1.52 | 13.18 | 8 | 0.38
6 | 10 yr | 9 | 3.62 | 4.95 | 4.31 | 5.03 | 0.001624 | 1.24 | 7.24 | 6 | 0.36
6 | 20 yr | 10 | 3.62 | 5.07 | 4.36 | 5.15 | 0.0015 | 1.25 | 8 | 6 | 0.35
6 | 30 yr | 10 | 3.62 | 5.14 | 4.36 | 5.22 | 0.001294 | 1.19 | 8.42 | 6 | 0.32
6 | 50 yr | 11 | 3.62 | 5.19 | 4.41 | 5.28 | 0.001412 | 1.26 | 8.73 | 6 | 0.33
6 | 80 yr | 12 | 3.62 | 5.31 | 4.46 | 5.39 | 0.001351 | 1.27 | 9.42 | 6 | 0.32
6 | 100 yr | 12 | 3.62 | 5.31 | 4.46 | 5.39 | 0.001351 | 1.27 | 9.42 | 6 | 0.32
7 | 10 yr | 9 | 3.71 | 5.03 | 4.44 | 5.12 | 0.002002 | 1.35 | 6.66 | 5.72 | 0.4
7 | 20 yr | 10 | 3.71 | 5.15 | 4.49 | 5.24 | 0.001863 | 1.36 | 7.35 | 5.84 | 0.39
7 | 30 yr | 10 | 3.71 | 5.21 | 4.49 | 5.29 | 0.001632 | 1.3 | 7.7 | 5.9 | 0.36
7 | 50 yr | 11 | 3.71 | 5.26 | 4.54 | 5.36 | 0.001749 | 1.37 | 8.04 | 5.95 | 0.38
7 | 80 yr | 12 | 3.71 | 5.38 | 4.59 | 5.47 | 0.001656 | 1.38 | 8.71 | 6 | 0.36
7 | 100 yr | 12 | 3.71 | 5.38 | 4.59 | 5.47 | 0.001656 | 1.38 | 8.71 | 6 | 0.36
8 | 10 yr | 9 | 3.87 | 5.13 | 4.59 | 5.22 | 0.002113 | 1.37 | 6.57 | 5.86 | 0.41
8 | 20 yr | 10 | 3.87 | 5.24 | 4.63 | 5.34 | 0.001976 | 1.38 | 7.24 | 5.97 | 0.4
8 | 30 yr | 10 | 3.87 | 5.29 | 4.63 | 5.38 | 0.001767 | 1.33 | 7.53 | 6 | 0.38
8 | 50 yr | 11 | 3.87 | 5.35 | 4.68 | 5.45 | 0.001857 | 1.39 | 7.91 | 6 | 0.39
8 | 80 yr | 12 | 3.87 | 5.46 | 4.73 | 5.56 | 0.001764 | 1.4 | 8.55 | 6 | 0.38
8 | 100 yr | 12 | 3.87 | 5.46 | 4.73 | 5.56 | 0.001764 | 1.4 | 8.55 | 6 | 0.38
9 | 10 yr | 9 | 4.03 | 5.23 | 4.75 | 5.34 | 0.002433 | 1.44 | 6.26 | 5.8 | 0.44
9 | 20 yr | 10 | 4.03 | 5.34 | 4.8 | 5.45 | 0.002291 | 1.45 | 6.88 | 5.91 | 0.43
9 | 30 yr | 10 | 4.03 | 5.38 | 4.8 | 5.48 | 0.002092 | 1.41 | 7.1 | 5.95 | 0.41
9 | 50 yr | 11 | 4.03 | 5.44 | 4.84 | 5.55 | 0.002163 | 1.47 | 7.5 | 6 | 0.42
9 | 80 yr | 12 | 4.03 | 5.55 | 4.89 | 5.66 | 0.002051 | 1.48 | 8.11 | 6 | 0.41
9 | 100 yr | 12 | 4.03 | 5.55 | 4.89 | 5.66 | 0.002051 | 1.48 | 8.11 | 6 | 0.41
10 | 10 yr | 9 | 4.18 | 5.36 | 4.89 | 5.47 | 0.002623 | 1.48 | 6.1 | 5.78 | 0.46
10 | 20 yr | 10 | 4.18 | 5.45 | 4.94 | 5.57 | 0.002501 | 1.5 | 6.67 | 5.87 | 0.45
10 | 30 yr | 10 | 4.18 | 5.48 | 4.94 | 5.59 | 0.002336 | 1.46 | 6.83 | 5.9 | 0.43
10 | 50 yr | 11 | 4.18 | 5.55 | 4.99 | 5.67 | 0.002385 | 1.52 | 7.25 | 5.97 | 0.44
10 | 80 yr | 12 | 4.18 | 5.65 | 5.04 | 5.77 | 0.002275 | 1.53 | 7.83 | 6 | 0.43
10 | 100 yr | 12 | 4.18 | 5.65 | 5.04 | 5.77 | 0.002275 | 1.53 | 7.83 | 6 | 0.43
11 | 10 yr | 9 | 4.35 | 5.46 | 5.34 | 5.73 | 0.008532 | 2.32 | 3.87 | 4.79 | 0.82
11 | 20 yr | 10 | 4.35 | 5.55 | 5.4 | 5.82 | 0.007885 | 2.32 | 4.31 | 5 | 0.8
11 | 30 yr | 10 | 4.35 | 5.57 | 5.4 | 5.83 | 0.007433 | 2.27 | 4.4 | 5.04 | 0.78
11 | 50 yr | 11 | 4.35 | 5.64 | 5.47 | 5.91 | 0.00725 | 2.31 | 4.76 | 5.21 | 0.77
11 | 80 yr | 12 | 4.35 | 5.73 | 5.52 | 5.99 | 0.006658 | 2.29 | 5.24 | 5.42 | 0.74
11 | 100 yr | 12 | 4.35 | 5.73 | 5.52 | 5.99 | 0.006658 | 2.29 | 5.24 | 5.42 | 0.74
12 | 10 yr | 9 | 5.05 | 5.96 | 5.96 | 6.33 | 0.012963 | 2.7 | 3.34 | 4.52 | 1
12 | 20 yr | 10 | 5.05 | 6.02 | 6.02 | 6.41 | 0.012907 | 2.78 | 3.6 | 4.63 | 1
12 | 30 yr | 10 | 5.05 | 6.02 | 6.02 | 6.41 | 0.012907 | 2.78 | 3.6 | 4.63 | 1
12 | 50 yr | 11 | 5.05 | 6.08 | 6.08 | 6.49 | 0.012656 | 2.83 | 3.88 | 4.74 | 1
12 | 80 yr | 12 | 5.05 | 6.13 | 6.13 | 6.56 | 0.012559 | 2.9 | 4.14 | 4.84 | 1
12 | 100 yr | 12 | 5.05 | 6.13 | 6.13 | 6.56 | 0.012559 | 2.9 | 4.14 | 4.84 | 1
13 | 10 yr | 9 | 5.76 | 6.64 | 6.64 | 7.01 | 0.01297 | 2.67 | 3.37 | 4.64 | 1
13 | 20 yr | 10 | 5.76 | 6.7 | 6.7 | 7.08 | 0.012799 | 2.75 | 3.64 | 4.75 | 1
13 | 30 yr | 10 | 5.76 | 6.7 | 6.7 | 7.08 | 0.012799 | 2.75 | 3.64 | 4.75 | 1
13 | 50 yr | 11 | 5.76 | 6.76 | 6.76 | 7.16 | 0.012521 | 2.8 | 3.93 | 4.86 | 0.99
13 | 80 yr | 12 | 5.76 | 6.81 | 6.81 | 7.23 | 0.012437 | 2.87 | 4.19 | 4.96 | 1
13 | 100 yr | 12 | 5.76 | 6.81 | 6.81 | 7.23 | 0.012437 | 2.87 | 4.19 | 4.96 | 1
13.36 | 10 yr | 9 | 6.27 | 7.23 | 7.23 | 7.65 | 0.014507 | 2.87 | 3.14 | 3.76 | 1
13.36 | 20 yr | 10 | 6.27 | 7.29 | 7.29 | 7.74 | 0.014423 | 2.95 | 3.39 | 3.82 | 1
13.36 | 30 yr | 10 | 6.27 | 7.29 | 7.29 | 7.74 | 0.014423 | 2.95 | 3.39 | 3.82 | 1
13.36 | 50 yr | 11 | 6.27 | 7.36 | 7.36 | 7.82 | 0.014355 | 3.03 | 3.63 | 3.89 | 1
13.36 | 80 yr | 12 | 6.27 | 7.42 | 7.42 | 7.91 | 0.014301 | 3.1 | 3.87 | 3.95 | 1
13.36 | 100 yr | 12 | 6.27 | 7.42 | 7.42 | 7.91 | 0.014301 | 3.1 | 3.87 | 3.95 | 1
14 | 10 yr | 4 | 6.3 | 7.69 | 7.38 | 7.88 | 0.008173 | 1.92 | 2.09 | 2.19 | 0.63
14 | 20 yr | 4 | 6.3 | 7.83 | 7.38 | 7.98 | 0.005651 | 1.66 | 2.4 | 2.33 | 0.52
14 | 30 yr | 5 | 6.3 | 7.64 | 7.52 | 7.97 | 0.014793 | 2.53 | 1.97 | 2.14 | 0.84
14 | 50 yr | 5 | 6.3 | 7.85 | 7.52 | 8.06 | 0.008448 | 2.04 | 2.45 | 2.35 | 0.64
14 | 80 yr | 5 | 6.3 | 7.99 | 7.52 | 8.15 | 0.006074 | 1.8 | 2.78 | 2.49 | 0.54
14 | 100 yr | 6 | 6.3 | 7.83 | 7.65 | 8.15 | 0.012982 | 2.52 | 2.39 | 2.33 | 0.79
15 | 10 yr | 4 | 6.47 | 7.96 | 7.11 | 7.99 | 0.000788 | 0.8 | 4.98 | 4.5 | 0.24
15 | 20 yr | 4 | 6.47 | 8.03 | 7.11 | 8.06 | 0.000658 | 0.75 | 5.32 | 4.62 | 0.22
15 | 30 yr | 5 | 6.47 | 8.07 | 7.21 | 8.12 | 0.000929 | 0.9 | 5.53 | 4.68 | 0.27
15 | 50 yr | 5 | 6.47 | 8.14 | 7.21 | 8.18 | 0.000803 | 0.86 | 5.83 | 4.73 | 0.25
15 | 80 yr | 5 | 6.47 | 8.21 | 7.21 | 8.24 | 0.000687 | 0.81 | 6.17 | 4.79 | 0.23
15 | 100 yr | 6 | 6.47 | 8.25 | 7.29 | 8.29 | 0.000919 | 0.95 | 6.34 | 4.82 | 0.26
16 | 10 yr | 4 | 6.61 | 8 | 7.25 | 8.04 | 0.001036 | 0.89 | 4.5 | 4.3 | 0.28
16 | 20 yr | 4 | 6.61 | 8.06 | 7.25 | 8.1 | 0.000871 | 0.83 | 4.8 | 4.4 | 0.25
16 | 30 yr | 5 | 6.61 | 8.12 | 7.35 | 8.17 | 0.001184 | 0.99 | 5.05 | 4.49 | 0.3
16 | 50 yr | 5 | 6.61 | 8.18 | 7.35 | 8.22 | 0.001033 | 0.94 | 5.31 | 4.57 | 0.28
16 | 80 yr | 5 | 6.61 | 8.24 | 7.35 | 8.28 | 0.000889 | 0.89 | 5.62 | 4.65 | 0.26
16 | 100 yr | 6 | 6.61 | 8.29 | 7.43 | 8.34 | 0.001154 | 1.03 | 5.83 | 4.69 | 0.29
17 | 10 yr | 4 | 6.74 | 8.05 | 7.27 | 8.08 | 0.000645 | 0.73 | 5.5 | 5.39 | 0.23
17 | 20 yr | 4 | 6.74 | 8.11 | 7.27 | 8.13 | 0.000549 | 0.69 | 5.83 | 5.5 | 0.21
17 | 30 yr | 5 | 6.74 | 8.19 | 7.35 | 8.22 | 0.000709 | 0.8 | 6.24 | 5.61 | 0.24
17 | 50 yr | 5 | 6.74 | 8.23 | 7.35 | 8.26 | 0.000627 | 0.77 | 6.52 | 5.66 | 0.23
17 | 80 yr | 5 | 6.74 | 8.29 | 7.35 | 8.32 | 0.000546 | 0.73 | 6.85 | 5.73 | 0.21
17 | 100 yr | 6 | 6.74 | 8.35 | 7.43 | 8.39 | 0.000683 | 0.83 | 7.21 | 5.79 | 0.24
18 | 10 yr | 4 | 6.92 | 8.09 | 7.5 | 8.13 | 0.001209 | 0.92 | 4.35 | 4.86 | 0.31
18 | 20 yr | 4 | 6.92 | 8.14 | 7.5 | 8.18 | 0.001024 | 0.87 | 4.61 | 4.96 | 0.29
18 | 30 yr | 5 | 6.92 | 8.22 | 7.58 | 8.27 | 0.001262 | 0.99 | 5.03 | 5.12 | 0.32
18 | 50 yr | 5 | 6.92 | 8.27 | 7.58 | 8.31 | 0.001114 | 0.95 | 5.26 | 5.21 | 0.3
18 | 80 yr | 5 | 6.92 | 8.32 | 7.58 | 8.36 | 0.000965 | 0.9 | 5.55 | 5.32 | 0.28
18 | 100 yr | 6 | 6.92 | 8.39 | 7.66 | 8.44 | 0.001165 | 1.01 | 5.92 | 5.45 | 0.31
19 | 10 yr | 4 | 7.09 | 8.15 | 7.65 | 8.2 | 0.001719 | 1.05 | 3.8 | 4.39 | 0.36
19 | 20 yr | 4 | 7.09 | 8.19 | 7.65 | 8.24 | 0.001491 | 1 | 4 | 4.45 | 0.34
19 | 30 yr | 5 | 7.09 | 8.29 | 7.74 | 8.35 | 0.001759 | 1.13 | 4.42 | 4.59 | 0.37
19 | 50 yr | 5 | 7.09 | 8.32 | 7.74 | 8.38 | 0.001581 | 1.09 | 4.6 | 4.65 | 0.35
19 | 80 yr | 5 | 7.09 | 8.37 | 7.74 | 8.42 | 0.001393 | 1.04 | 4.81 | 4.72 | 0.33
19 | 100 yr | 6 | 7.09 | 8.45 | 7.81 | 8.52 | 0.001633 | 1.16 | 5.18 | 4.84 | 0.36
20 | 10 yr | 4 | 7.11 | 8.23 | 7.9 | 8.37 | 0.005341 | 1.66 | 2.42 | 2.72 | 0.56
20 | 20 yr | 4 | 7.11 | 8.26 | 7.9 | 8.39 | 0.004863 | 1.6 | 2.5 | 2.75 | 0.54
20 | 30 yr | 5 | 7.11 | 8.36 | 8.01 | 8.53 | 0.005686 | 1.79 | 2.79 | 2.85 | 0.58
20 | 50 yr | 5 | 7.11 | 8.39 | 8.01 | 8.54 | 0.005281 | 1.75 | 2.87 | 2.88 | 0.56
20 | 80 yr | 5 | 7.11 | 8.42 | 8.01 | 8.57 | 0.004809 | 1.68 | 2.97 | 2.91 | 0.53
20 | 100 yr | 6 | 7.11 | 8.51 | 8.12 | 8.69 | 0.005581 | 1.86 | 3.22 | 3 | 0.57
20.005 |  | Inl Struct
20.01 | 10 yr | 4 | 8.11 | 8.71 | 8.71 | 8.98 | 0.015269 | 2.31 | 1.73 | 3.2 | 1
20.01 | 20 yr | 4 | 8.11 | 8.71 | 8.71 | 8.98 | 0.015269 | 2.31 | 1.73 | 3.2 | 1
20.01 | 30 yr | 5 | 8.11 | 8.8 | 8.8 | 9.11 | 0.015084 | 2.46 | 2.03 | 3.29 | 1
20.01 | 50 yr | 5 | 8.11 | 8.8 | 8.8 | 9.11 | 0.015084 | 2.46 | 2.03 | 3.29 | 1
20.01 | 80 yr | 5 | 8.11 | 8.8 | 8.8 | 9.11 | 0.015084 | 2.46 | 2.03 | 3.29 | 1
20.01 | 100 yr | 6 | 8.11 | 8.89 | 8.89 | 9.23 | 0.014884 | 2.59 | 2.32 | 3.37 | 1
20.45 | 10 yr | 4 | 8.09 | 9.07 | 8.88 | 9.27 | 0.008243 | 1.95 | 2.06 | 2.58 | 0.7
20.45 | 20 yr | 4 | 8.09 | 9.07 | 8.88 | 9.27 | 0.008243 | 1.95 | 2.06 | 2.58 | 0.7
20.45 | 30 yr | 5 | 8.09 | 9.17 | 8.99 | 9.41 | 0.009256 | 2.15 | 2.32 | 2.68 | 0.74
20.45 | 50 yr | 5 | 8.09 | 9.17 | 8.99 | 9.41 | 0.009255 | 2.15 | 2.32 | 2.68 | 0.74
20.45 | 80 yr | 5 | 8.09 | 9.17 | 8.99 | 9.41 | 0.009254 | 2.15 | 2.32 | 2.68 | 0.74
20.45 | 100 yr | 6 | 8.09 | 9.26 | 9.1 | 9.54 | 0.010354 | 2.35 | 2.55 | 2.77 | 0.78
21 | 10 yr | 4 | 8.36 | 9.31 | 8.83 | 9.35 | 0.001358 | 0.93 | 4.3 | 5.3 | 0.33
21 | 20 yr | 4 | 8.36 | 9.31 | 8.83 | 9.35 | 0.001358 | 0.93 | 4.3 | 5.3 | 0.33
21 | 30 yr | 5 | 8.36 | 9.45 | 8.9 | 9.5 | 0.001317 | 0.98 | 5.08 | 5.52 | 0.33
21 | 50 yr | 5 | 8.36 | 9.45 | 8.9 | 9.5 | 0.001317 | 0.98 | 5.08 | 5.52 | 0.33
21 | 80 yr | 5 | 8.36 | 9.45 | 8.9 | 9.5 | 0.001317 | 0.98 | 5.08 | 5.52 | 0.33
21 | 100 yr | 6 | 8.36 | 9.58 | 8.97 | 9.63 | 0.001291 | 1.03 | 5.81 | 5.71 | 0.33
22 | 10 yr | 4 | 8.91 | 9.38 | 9.38 | 9.59 | 0.013994 | 2.03 | 1.97 | 4.66 | 1
22 | 20 yr | 4 | 8.91 | 9.38 | 9.38 | 9.59 | 0.013994 | 2.03 | 1.97 | 4.66 | 1
22 | 30 yr | 5 | 8.91 | 9.49 | 9.45 | 9.69 | 0.010678 | 2 | 2.5 | 4.87 | 0.89
22 | 50 yr | 5 | 8.91 | 9.49 | 9.45 | 9.69 | 0.010677 | 2 | 2.5 | 4.87 | 0.89
22 | 80 yr | 5 | 8.91 | 9.49 | 9.45 | 9.69 | 0.010676 | 2 | 2.5 | 4.87 | 0.89
22 | 100 yr | 6 | 8.91 | 9.62 | 9.51 | 9.8 | 0.007664 | 1.9 | 3.16 | 5.12 | 0.77
23 | 10 yr | 4 | 9.46 | 9.99 | 9.94 | 10.16 | 0.009859 | 1.83 | 2.19 | 4.62 | 0.85
23 | 20 yr | 4 | 9.46 | 9.99 | 9.94 | 10.16 | 0.009859 | 1.83 | 2.19 | 4.62 | 0.85
23 | 30 yr | 5 | 9.46 | 10.04 | 10.01 | 10.26 | 0.011921 | 2.09 | 2.39 | 4.7 | 0.94
23 | 50 yr | 5 | 9.46 | 10.04 | 10.01 | 10.26 | 0.011923 | 2.09 | 2.39 | 4.7 | 0.94
23 | 80 yr | 5 | 9.46 | 10.04 | 10.01 | 10.26 | 0.011925 | 2.09 | 2.39 | 4.7 | 0.94
23 | 100 yr | 6 | 9.46 | 10.08 | 10.08 | 10.35 | 0.01301 | 2.29 | 2.62 | 4.8 | 0.99
24 | 10 yr | 4 | 10 | 10.57 | 10.57 | 10.83 | 0.015155 | 2.27 | 1.76 | 3.37 | 1
24 | 20 yr | 4 | 10 | 10.57 | 10.57 | 10.83 | 0.015155 | 2.27 | 1.76 | 3.37 | 1
24 | 30 yr | 5 | 10 | 10.66 | 10.66 | 10.96 | 0.014554 | 2.4 | 2.08 | 3.46 | 0.99
24 | 50 yr | 5 | 10 | 10.66 | 10.66 | 10.96 | 0.014554 | 2.4 | 2.08 | 3.46 | 0.99
24 | 80 yr | 5 | 10 | 10.66 | 10.66 | 10.96 | 0.014554 | 2.4 | 2.08 | 3.46 | 0.99
24 | 100 yr | 6 | 10 | 10.74 | 10.74 | 11.07 | 0.014572 | 2.55 | 2.36 | 3.54 | 1
24.3 | 10 yr | 4 | 10.33 | 11.17 | 11.17 | 11.48 | 0.015987 | 2.47 | 1.62 | 2.65 | 1.01
24.3 | 20 yr | 4 | 10.33 | 11.17 | 11.17 | 11.48 | 0.015987 | 2.47 | 1.62 | 2.65 | 1.01
24.3 | 30 yr | 5 | 10.33 | 11.29 | 11.29 | 11.63 | 0.015123 | 2.57 | 1.95 | 2.86 | 0.99
24.3 | 50 yr | 5 | 10.33 | 11.29 | 11.29 | 11.63 | 0.015123 | 2.57 | 1.95 | 2.86 | 0.99
24.3 | 80 yr | 5 | 10.33 | 11.29 | 11.29 | 11.63 | 0.015123 | 2.57 | 1.95 | 2.86 | 0.99
24.3 | 100 yr | 6 | 10.33 | 11.38 | 11.38 | 11.75 | 0.015279 | 2.7 | 2.22 | 3.02 | 1