## 개수후
장마루천
River Sta | Profile | Q Total | Min Ch El | W.S. Elev | Crit W.S. | E.G. Elev | E.G. Slope | Vel Chnl | Flow Area | Top Width | Froude # Chl
|  | (m3/s) | (m) | (m) | (m) | (m) | (m/m) | (m/s) | (m2) | (m)
0 | 10 yr | 11 | 1.55 | 3.84 | 2.66 | 3.92 | 0.001201 | 1.25 | 8.8 | 4.99 | 0.3
0 | 20 yr | 13 | 1.55 | 4.07 | 2.78 | 4.16 | 0.0012 | 1.3 | 9.98 | 5.22 | 0.3
0 | 30 yr | 14 | 1.55 | 4.18 | 2.84 | 4.27 | 0.001202 | 1.33 | 10.55 | 5.33 | 0.3
0 | 50 yr | 15 | 1.55 | 4.28 | 2.9 | 4.38 | 0.001201 | 1.35 | 11.12 | 5.43 | 0.3
0 | 80 yr | 16 | 1.55 | 4.39 | 2.94 | 4.48 | 0.0012 | 1.37 | 11.68 | 5.54 | 0.3
0 | 100 yr | 16 | 1.55 | 4.39 | 2.94 | 4.48 | 0.0012 | 1.37 | 11.68 | 5.54 | 0.3
0.37 | 10 yr | 11 | 2.03 | 3.91 | 2.74 | 3.95 | 0.000525 | 0.89 | 12.32 | 7 | 0.21
0.37 | 20 yr | 13 | 2.03 | 4.14 | 2.83 | 4.19 | 0.000514 | 0.93 | 13.96 | 7 | 0.21
0.37 | 30 yr | 14 | 2.03 | 4.25 | 2.86 | 4.3 | 0.000513 | 0.95 | 14.73 | 7 | 0.21
0.37 | 50 yr | 15 | 2.03 | 4.36 | 2.91 | 4.41 | 0.000513 | 0.97 | 15.48 | 7 | 0.21
0.37 | 80 yr | 16 | 2.03 | 4.46 | 2.94 | 4.51 | 0.000514 | 0.99 | 16.2 | 7 | 0.21
0.37 | 100 yr | 16 | 2.03 | 4.46 | 2.94 | 4.51 | 0.000514 | 0.99 | 16.2 | 7 | 0.21
1 | 10 yr | 11 | 2.2 | 3.92 | 2.86 | 3.96 | 0.000639 | 0.94 | 11.75 | 7 | 0.23
1 | 20 yr | 13 | 2.2 | 4.15 | 2.94 | 4.2 | 0.000613 | 0.97 | 13.4 | 7 | 0.22
1 | 30 yr | 14 | 2.2 | 4.26 | 2.97 | 4.31 | 0.000607 | 0.99 | 14.16 | 7 | 0.22
1 | 50 yr | 15 | 2.2 | 4.37 | 3.01 | 4.42 | 0.000602 | 1.01 | 14.91 | 7 | 0.22
1 | 80 yr | 16 | 2.2 | 4.47 | 3.04 | 4.52 | 0.0006 | 1.02 | 15.64 | 7 | 0.22
1 | 100 yr | 16 | 2.2 | 4.47 | 3.04 | 4.52 | 0.0006 | 1.02 | 15.64 | 7 | 0.22
1.34 | 10 yr | 11 | 2.64 | 3.91 | 3.43 | 4.04 | 0.002599 | 1.59 | 6.92 | 6.07 | 0.48
1.34 | 20 yr | 13 | 2.64 | 4.15 | 3.52 | 4.27 | 0.002097 | 1.55 | 8.38 | 6.31 | 0.43
1.34 | 30 yr | 14 | 2.64 | 4.26 | 3.56 | 4.38 | 0.001936 | 1.54 | 9.08 | 6.42 | 0.41
1.34 | 50 yr | 15 | 2.64 | 4.37 | 3.6 | 4.49 | 0.001804 | 1.53 | 9.77 | 6.53 | 0.4
1.34 | 80 yr | 16 | 2.64 | 4.47 | 3.65 | 4.59 | 0.001698 | 1.53 | 10.46 | 6.63 | 0.39
1.34 | 100 yr | 16 | 2.64 | 4.47 | 3.65 | 4.59 | 0.001698 | 1.53 | 10.46 | 6.63 | 0.39
2 | 10 yr | 11 | 2.85 | 3.93 | 3.7 | 4.14 | 0.005076 | 2 | 5.49 | 6.04 | 0.67
2 | 20 yr | 13 | 2.85 | 4.16 | 3.8 | 4.34 | 0.003621 | 1.88 | 6.9 | 6.16 | 0.57
2 | 30 yr | 14 | 2.85 | 4.27 | 3.83 | 4.45 | 0.003209 | 1.85 | 7.57 | 6.21 | 0.53
2 | 50 yr | 15 | 2.85 | 4.38 | 3.88 | 4.55 | 0.002891 | 1.82 | 8.24 | 6.26 | 0.51
2 | 80 yr | 16 | 2.85 | 4.48 | 3.91 | 4.65 | 0.002651 | 1.8 | 8.88 | 6.32 | 0.48
2 | 100 yr | 16 | 2.85 | 4.48 | 3.91 | 4.65 | 0.002651 | 1.8 | 8.88 | 6.32 | 0.48
2.1 | 10 yr | 11 | 2.98 | 4.07 | 3.68 | 4.2 | 0.002918 | 1.6 | 6.88 | 6.88 | 0.51
2.1 | 20 yr | 13 | 2.98 | 4.26 | 3.76 | 4.39 | 0.002372 | 1.57 | 8.26 | 7 | 0.46
2.1 | 30 yr | 14 | 2.98 | 4.36 | 3.8 | 4.49 | 0.002167 | 1.56 | 8.95 | 7 | 0.44
2.1 | 50 yr | 15 | 2.98 | 4.46 | 3.84 | 4.58 | 0.001998 | 1.56 | 9.65 | 7 | 0.42
2.1 | 80 yr | 16 | 2.98 | 4.56 | 3.87 | 4.68 | 0.001863 | 1.55 | 10.33 | 7 | 0.41
2.1 | 100 yr | 16 | 2.98 | 4.56 | 3.87 | 4.68 | 0.001863 | 1.55 | 10.33 | 7 | 0.41
2.29 | 10 yr | 11 | 3.23 | 4.1 | 3.93 | 4.31 | 0.005886 | 2.02 | 5.44 | 6.67 | 0.71
2.29 | 20 yr | 13 | 3.23 | 4.29 | 4.01 | 4.48 | 0.004388 | 1.94 | 6.71 | 6.86 | 0.63
2.29 | 30 yr | 14 | 3.23 | 4.39 | 4.05 | 4.57 | 0.00385 | 1.9 | 7.37 | 6.96 | 0.59
2.29 | 50 yr | 15 | 3.23 | 4.48 | 4.09 | 4.66 | 0.003406 | 1.86 | 8.05 | 7 | 0.55
2.29 | 80 yr | 16 | 3.23 | 4.58 | 4.12 | 4.75 | 0.00306 | 1.84 | 8.72 | 7 | 0.52
2.29 | 100 yr | 16 | 3.23 | 4.58 | 4.12 | 4.75 | 0.00306 | 1.84 | 8.72 | 7 | 0.52
3 | 10 yr | 11 | 3.46 | 4.22 | 4.15 | 4.48 | 0.008455 | 2.26 | 4.87 | 6.76 | 0.85
3 | 20 yr | 13 | 3.46 | 4.37 | 4.23 | 4.62 | 0.006611 | 2.2 | 5.9 | 6.91 | 0.76
3 | 30 yr | 14 | 3.46 | 4.46 | 4.26 | 4.69 | 0.005789 | 2.16 | 6.48 | 7 | 0.72
3 | 50 yr | 15 | 3.46 | 4.54 | 4.3 | 4.77 | 0.005072 | 2.12 | 7.08 | 7 | 0.67
3 | 80 yr | 16 | 3.46 | 4.63 | 4.34 | 4.85 | 0.004496 | 2.08 | 7.7 | 7 | 0.63
3 | 100 yr | 16 | 3.46 | 4.63 | 4.34 | 4.85 | 0.004496 | 2.08 | 7.7 | 7 | 0.63
3.44 | 10 yr | 11 | 3.61 | 4.6 | 4.29 | 4.75 | 0.003637 | 1.71 | 6.44 | 6.99 | 0.57
3.44 | 20 yr | 13 | 3.61 | 4.69 | 4.37 | 4.86 | 0.003863 | 1.84 | 7.05 | 7 | 0.59
3.44 | 30 yr | 14 | 3.61 | 4.73 | 4.42 | 4.92 | 0.003912 | 1.9 | 7.37 | 7 | 0.59
3.44 | 50 yr | 15 | 3.61 | 4.79 | 4.45 | 4.98 | 0.003898 | 1.94 | 7.73 | 7 | 0.59
3.44 | 80 yr | 16 | 3.61 | 4.84 | 4.49 | 5.04 | 0.003819 | 1.97 | 8.13 | 7 | 0.58
3.44 | 100 yr | 16 | 3.61 | 4.84 | 4.49 | 5.04 | 0.003819 | 1.97 | 8.13 | 7 | 0.58
4 | 10 yr | 11 | 3.63 | 4.63 | 4.32 | 4.77 | 0.00356 | 1.7 | 6.48 | 7 | 0.56
4 | 20 yr | 13 | 3.63 | 4.72 | 4.4 | 4.89 | 0.003778 | 1.83 | 7.1 | 7 | 0.58
4 | 30 yr | 14 | 3.63 | 4.76 | 4.43 | 4.94 | 0.003833 | 1.89 | 7.42 | 7 | 0.58
4 | 50 yr | 15 | 3.63 | 4.81 | 4.47 | 5 | 0.003831 | 1.93 | 7.78 | 7 | 0.58
4 | 80 yr | 16 | 3.63 | 4.87 | 4.51 | 5.06 | 0.003769 | 1.96 | 8.16 | 7 | 0.58
4 | 100 yr | 16 | 3.63 | 4.87 | 4.51 | 5.06 | 0.003769 | 1.96 | 8.16 | 7 | 0.58
4.32 | 10 yr | 11 | 3.74 | 4.74 | 4.44 | 4.9 | 0.003785 | 1.74 | 6.31 | 6.8 | 0.58
4.32 | 20 yr | 13 | 3.74 | 4.84 | 4.52 | 5.01 | 0.003947 | 1.87 | 6.96 | 6.9 | 0.59
4.32 | 30 yr | 14 | 3.74 | 4.88 | 4.56 | 5.07 | 0.003987 | 1.92 | 7.29 | 6.94 | 0.6
4.32 | 50 yr | 15 | 3.74 | 4.93 | 4.6 | 5.13 | 0.003986 | 1.96 | 7.64 | 6.99 | 0.6
4.32 | 80 yr | 16 | 3.74 | 4.99 | 4.63 | 5.19 | 0.003934 | 2 | 8.01 | 7 | 0.6
4.32 | 100 yr | 16 | 3.74 | 4.99 | 4.63 | 5.19 | 0.003934 | 2 | 8.01 | 7 | 0.6
5 | 10 yr | 11 | 3.8 | 4.81 | 4.5 | 4.96 | 0.003665 | 1.73 | 6.37 | 6.81 | 0.57
5 | 20 yr | 13 | 3.8 | 4.91 | 4.59 | 5.08 | 0.003785 | 1.84 | 7.05 | 6.91 | 0.58
5 | 30 yr | 14 | 3.8 | 4.96 | 4.62 | 5.14 | 0.003819 | 1.89 | 7.39 | 6.96 | 0.59
5 | 50 yr | 15 | 3.8 | 5.01 | 4.66 | 5.2 | 0.003823 | 1.94 | 7.74 | 7 | 0.59
5 | 80 yr | 16 | 3.8 | 5.06 | 4.7 | 5.26 | 0.003793 | 1.97 | 8.11 | 7 | 0.59
5 | 100 yr | 16 | 3.8 | 5.06 | 4.7 | 5.26 | 0.003793 | 1.97 | 8.11 | 7 | 0.59
6 | 10 yr | 11 | 4.57 | 5.36 | 5.36 | 5.71 | 0.011731 | 2.63 | 4.18 | 5.88 | 1
6 | 20 yr | 13 | 4.57 | 5.44 | 5.44 | 5.84 | 0.011687 | 2.78 | 4.68 | 6.01 | 1.01
6 | 30 yr | 14 | 4.57 | 5.49 | 5.49 | 5.9 | 0.011453 | 2.83 | 4.95 | 6.08 | 1
6 | 50 yr | 15 | 4.57 | 5.53 | 5.53 | 5.95 | 0.011478 | 2.89 | 5.19 | 6.14 | 1
6 | 80 yr | 16 | 4.57 | 5.57 | 5.57 | 6.01 | 0.011304 | 2.94 | 5.45 | 6.2 | 1
6 | 100 yr | 16 | 4.57 | 5.57 | 5.57 | 6.01 | 0.011304 | 2.94 | 5.45 | 6.2 | 1
7 | 10 yr | 11 | 5.34 | 6.03 | 6.03 | 6.36 | 0.011954 | 2.54 | 4.33 | 6.59 | 1
7 | 20 yr | 13 | 5.34 | 6.11 | 6.11 | 6.48 | 0.011856 | 2.68 | 4.85 | 6.67 | 1
7 | 30 yr | 14 | 5.34 | 6.15 | 6.15 | 6.53 | 0.011603 | 2.73 | 5.12 | 6.71 | 1
7 | 50 yr | 15 | 5.34 | 6.19 | 6.19 | 6.59 | 0.011603 | 2.8 | 5.36 | 6.75 | 1
7 | 80 yr | 16 | 5.34 | 6.23 | 6.23 | 6.64 | 0.011279 | 2.83 | 5.65 | 6.79 | 0.99
7 | 100 yr | 16 | 5.34 | 6.23 | 6.23 | 6.64 | 0.011279 | 2.83 | 5.65 | 6.79 | 0.99
8 | 10 yr | 11 | 6.91 | 7.61 | 7.61 | 7.94 | 0.012067 | 2.56 | 4.3 | 6.5 | 1
8 | 20 yr | 13 | 6.91 | 7.69 | 7.69 | 8.06 | 0.011727 | 2.68 | 4.84 | 6.58 | 1
8 | 30 yr | 14 | 6.91 | 7.73 | 7.73 | 8.12 | 0.011615 | 2.74 | 5.1 | 6.62 | 1
8 | 50 yr | 15 | 6.91 | 7.77 | 7.77 | 8.17 | 0.011596 | 2.81 | 5.34 | 6.66 | 1
8 | 80 yr | 16 | 6.91 | 7.81 | 7.81 | 8.22 | 0.011413 | 2.86 | 5.6 | 6.7 | 1
8 | 100 yr | 16 | 6.91 | 7.81 | 7.81 | 8.22 | 0.011413 | 2.86 | 5.6 | 6.7 | 1
9 | 10 yr | 11 | 7.11 | 8.12 | 7.81 | 8.27 | 0.003731 | 1.74 | 6.34 | 6.81 | 0.57
9 | 20 yr | 13 | 7.11 | 8.21 | 7.89 | 8.39 | 0.003844 | 1.85 | 7.02 | 6.9 | 0.59
9 | 30 yr | 14 | 7.11 | 8.26 | 7.93 | 8.45 | 0.003892 | 1.91 | 7.35 | 6.95 | 0.59
9 | 50 yr | 15 | 7.11 | 8.31 | 7.97 | 8.5 | 0.003939 | 1.96 | 7.67 | 7 | 0.6
9 | 80 yr | 16 | 7.11 | 8.35 | 8 | 8.56 | 0.003983 | 2.01 | 7.98 | 7 | 0.6
9 | 100 yr | 16 | 7.11 | 8.35 | 8 | 8.56 | 0.003983 | 2.01 | 7.98 | 7 | 0.6
10 | 10 yr | 11 | 7.3 | 8.3 | 8 | 8.46 | 0.003769 | 1.74 | 6.31 | 6.8 | 0.58
10 | 20 yr | 13 | 7.3 | 8.41 | 8.08 | 8.58 | 0.003815 | 1.85 | 7.04 | 6.91 | 0.58
10 | 30 yr | 14 | 7.3 | 8.46 | 8.11 | 8.64 | 0.003834 | 1.9 | 7.38 | 6.96 | 0.59
10 | 50 yr | 15 | 7.3 | 8.51 | 8.16 | 8.7 | 0.003853 | 1.94 | 7.72 | 7 | 0.59
10 | 80 yr | 16 | 7.3 | 8.55 | 8.2 | 8.75 | 0.003873 | 1.99 | 8.05 | 7 | 0.59
10 | 100 yr | 16 | 7.3 | 8.55 | 8.2 | 8.75 | 0.003873 | 1.99 | 8.05 | 7 | 0.59
11 | 10 yr | 11 | 7.49 | 8.49 | 8.19 | 8.65 | 0.003786 | 1.74 | 6.31 | 6.8 | 0.58
11 | 20 yr | 13 | 7.49 | 8.6 | 8.27 | 8.77 | 0.003801 | 1.85 | 7.04 | 6.91 | 0.58
11 | 30 yr | 14 | 7.49 | 8.65 | 8.31 | 8.83 | 0.003809 | 1.89 | 7.4 | 6.96 | 0.59
11 | 50 yr | 15 | 7.49 | 8.7 | 8.35 | 8.89 | 0.003817 | 1.94 | 7.75 | 7 | 0.59
11 | 80 yr | 16 | 7.49 | 8.75 | 8.38 | 8.95 | 0.003826 | 1.98 | 8.09 | 7 | 0.59
11 | 100 yr | 16 | 7.49 | 8.75 | 8.38 | 8.95 | 0.003826 | 1.98 | 8.09 | 7 | 0.59
11.3 | 10 yr | 11 | 7.93 | 8.69 | 8.69 | 9.05 | 0.012068 | 2.64 | 4.16 | 5.86 | 1
11.3 | 20 yr | 13 | 7.93 | 8.78 | 8.78 | 9.17 | 0.011842 | 2.78 | 4.68 | 5.95 | 1
11.3 | 30 yr | 14 | 7.93 | 8.82 | 8.82 | 9.23 | 0.011826 | 2.84 | 4.92 | 5.99 | 1
11.3 | 50 yr | 15 | 7.93 | 8.86 | 8.86 | 9.29 | 0.011755 | 2.9 | 5.17 | 6.03 | 1
11.3 | 80 yr | 16 | 7.93 | 8.9 | 8.9 | 9.34 | 0.011708 | 2.96 | 5.4 | 6.07 | 1
11.3 | 100 yr | 16 | 7.93 | 8.9 | 8.9 | 9.34 | 0.011708 | 2.96 | 5.4 | 6.07 | 1
12 | 10 yr | 11 | 8.22 | 8.98 | 8.92 | 9.26 | 0.009084 | 2.33 | 4.72 | 6.56 | 0.88
12 | 20 yr | 13 | 8.22 | 9.08 | 9 | 9.38 | 0.008784 | 2.44 | 5.33 | 6.66 | 0.87
12 | 30 yr | 14 | 8.22 | 9.12 | 9.04 | 9.44 | 0.008546 | 2.48 | 5.65 | 6.7 | 0.86
12 | 50 yr | 15 | 8.22 | 9.17 | 9.08 | 9.49 | 0.008413 | 2.52 | 5.94 | 6.75 | 0.86
12 | 80 yr | 16 | 8.22 | 9.22 | 9.12 | 9.55 | 0.008034 | 2.54 | 6.3 | 6.8 | 0.84
12 | 100 yr | 16 | 8.22 | 9.22 | 9.12 | 9.55 | 0.008034 | 2.54 | 6.3 | 6.8 | 0.84
13 | 10 yr | 11 | 8.96 | 9.68 | 9.68 | 10.02 | 0.011847 | 2.57 | 4.29 | 6.3 | 0.99
13 | 20 yr | 13 | 8.96 | 9.76 | 9.76 | 10.14 | 0.012012 | 2.73 | 4.76 | 6.37 | 1.01
13 | 30 yr | 14 | 8.96 | 9.8 | 9.8 | 10.19 | 0.011664 | 2.77 | 5.05 | 6.41 | 1
13 | 50 yr | 15 | 8.96 | 9.84 | 9.84 | 10.25 | 0.011739 | 2.84 | 5.27 | 6.45 | 1
13 | 80 yr | 16 | 8.96 | 9.87 | 9.87 | 10.3 | 0.011719 | 2.9 | 5.51 | 6.48 | 1.01
13 | 100 yr | 16 | 8.96 | 9.87 | 9.87 | 10.3 | 0.011719 | 2.9 | 5.51 | 6.48 | 1.01
13.2 | 10 yr | 11 | 9.25 | 9.99 | 9.99 | 10.34 | 0.011979 | 2.61 | 4.21 | 6.04 | 1
13.2 | 20 yr | 13 | 9.25 | 10.08 | 10.08 | 10.46 | 0.011812 | 2.75 | 4.73 | 6.13 | 1
13.2 | 30 yr | 14 | 9.25 | 10.12 | 10.12 | 10.52 | 0.011539 | 2.8 | 5.01 | 6.17 | 0.99
13.2 | 50 yr | 15 | 9.25 | 10.16 | 10.16 | 10.58 | 0.011548 | 2.86 | 5.24 | 6.21 | 0.99
13.2 | 80 yr | 16 | 9.25 | 10.19 | 10.19 | 10.63 | 0.011863 | 2.95 | 5.42 | 6.24 | 1.01
13.2 | 100 yr | 16 | 9.25 | 10.19 | 10.19 | 10.63 | 0.011863 | 2.95 | 5.42 | 6.24 | 1.01
14 | 10 yr | 11 | 9.7 | 10.4 | 10.4 | 10.73 | 0.012164 | 2.56 | 4.29 | 6.5 | 1.01
14 | 20 yr | 13 | 9.7 | 10.48 | 10.48 | 10.85 | 0.011652 | 2.68 | 4.85 | 6.58 | 1
14 | 30 yr | 14 | 9.7 | 10.52 | 10.52 | 10.91 | 0.011755 | 2.76 | 5.08 | 6.62 | 1
14 | 50 yr | 15 | 9.7 | 10.56 | 10.56 | 10.96 | 0.011533 | 2.8 | 5.35 | 6.66 | 1
14 | 80 yr | 16 | 9.7 | 10.59 | 10.59 | 11.01 | 0.011637 | 2.87 | 5.57 | 6.69 | 1.01
14 | 100 yr | 16 | 9.7 | 10.59 | 10.59 | 11.01 | 0.011637 | 2.87 | 5.57 | 6.69 | 1.01
15 | 10 yr | 11 | 10.83 | 11.53 | 11.53 | 11.86 | 0.012064 | 2.56 | 4.3 | 6.5 | 1
15 | 20 yr | 13 | 10.83 | 11.61 | 11.61 | 11.98 | 0.011658 | 2.68 | 4.85 | 6.58 | 1
15 | 30 yr | 14 | 10.83 | 11.65 | 11.65 | 12.03 | 0.011595 | 2.74 | 5.1 | 6.62 | 1
15 | 50 yr | 15 | 10.83 | 11.68 | 11.68 | 12.09 | 0.011729 | 2.82 | 5.32 | 6.65 | 1.01
15 | 80 yr | 16 | 10.83 | 11.73 | 11.73 | 12.14 | 0.011456 | 2.86 | 5.6 | 6.7 | 1
15 | 100 yr | 16 | 10.83 | 11.73 | 11.73 | 12.14 | 0.011456 | 2.86 | 5.6 | 6.7 | 1
16 | 10 yr | 11 | 11.16 | 12.09 | 11.89 | 12.29 | 0.00531 | 1.97 | 5.58 | 6.64 | 0.69
16 | 20 yr | 13 | 11.16 | 12.18 | 11.98 | 12.4 | 0.005406 | 2.09 | 6.21 | 6.76 | 0.7
16 | 30 yr | 14 | 11.16 | 12.23 | 12.01 | 12.46 | 0.005426 | 2.15 | 6.52 | 6.82 | 0.7
16 | 50 yr | 15 | 11.16 | 12.28 | 12.05 | 12.52 | 0.005366 | 2.19 | 6.86 | 6.89 | 0.7
16 | 80 yr | 16 | 11.16 | 12.31 | 12.09 | 12.57 | 0.005452 | 2.25 | 7.12 | 6.94 | 0.71
16 | 100 yr | 16 | 11.16 | 12.31 | 12.09 | 12.57 | 0.005452 | 2.25 | 7.12 | 6.94 | 0.71
16.11 | 10 yr | 11 | 11.37 | 12.11 | 12.09 | 12.43 | 0.010781 | 2.49 | 4.42 | 6.34 | 0.95
16.11 | 20 yr | 13 | 11.37 | 12.2 | 12.17 | 12.55 | 0.010323 | 2.6 | 5.01 | 6.43 | 0.94
16.11 | 30 yr | 14 | 11.37 | 12.25 | 12.21 | 12.6 | 0.010105 | 2.64 | 5.3 | 6.48 | 0.93
16.11 | 50 yr | 15 | 11.37 | 12.3 | 12.25 | 12.66 | 0.00977 | 2.67 | 5.61 | 6.53 | 0.92
16.11 | 80 yr | 16 | 11.37 | 12.33 | 12.29 | 12.71 | 0.009744 | 2.73 | 5.86 | 6.56 | 0.92
16.11 | 100 yr | 16 | 11.37 | 12.33 | 12.29 | 12.71 | 0.009744 | 2.73 | 5.86 | 6.56 | 0.92
17 | 10 yr | 11 | 12.11 | 12.81 | 12.81 | 13.14 | 0.011919 | 2.55 | 4.32 | 6.5 | 1
17 | 20 yr | 13 | 12.11 | 12.9 | 12.9 | 13.26 | 0.011567 | 2.67 | 4.86 | 6.59 | 0.99
17 | 30 yr | 14 | 12.11 | 12.93 | 12.93 | 13.32 | 0.011498 | 2.74 | 5.12 | 6.62 | 0.99
17 | 50 yr | 15 | 12.11 | 12.97 | 12.97 | 13.37 | 0.011626 | 2.81 | 5.34 | 6.66 | 1
17 | 80 yr | 16 | 12.11 | 13 | 13 | 13.42 | 0.011532 | 2.87 | 5.58 | 6.69 | 1
17 | 100 yr | 16 | 12.11 | 13 | 13 | 13.42 | 0.011532 | 2.87 | 5.58 | 6.69 | 1
18 | 10 yr | 11 | 13.06 | 13.77 | 13.77 | 14.11 | 0.011937 | 2.57 | 4.29 | 6.43 | 1
18 | 20 yr | 13 | 13.06 | 13.86 | 13.86 | 14.23 | 0.011528 | 2.68 | 4.84 | 6.53 | 1
18 | 30 yr | 14 | 13.06 | 13.89 | 13.89 | 14.28 | 0.011711 | 2.77 | 5.06 | 6.57 | 1.01
18 | 50 yr | 15 | 13.06 | 13.94 | 13.94 | 14.34 | 0.011376 | 2.81 | 5.35 | 6.62 | 1
18 | 80 yr | 16 | 13.06 | 13.97 | 13.97 | 14.39 | 0.011218 | 2.85 | 5.61 | 6.67 | 0.99
18 | 100 yr | 16 | 13.06 | 13.97 | 13.97 | 14.39 | 0.011218 | 2.85 | 5.61 | 6.67 | 0.99
18.04 | 10 yr | 11 | 13.14 | 13.84 | 13.84 | 14.17 | 0.012156 | 2.56 | 4.29 | 6.5 | 1.01
18.04 | 20 yr | 13 | 13.14 | 13.92 | 13.92 | 14.29 | 0.011796 | 2.69 | 4.83 | 6.58 | 1
18.04 | 30 yr | 14 | 13.14 | 13.96 | 13.96 | 14.35 | 0.011497 | 2.74 | 5.12 | 6.62 | 0.99
18.04 | 50 yr | 15 | 13.14 | 14 | 14 | 14.4 | 0.011597 | 2.81 | 5.34 | 6.66 | 1
18.04 | 80 yr | 16 | 13.14 | 14.03 | 14.03 | 14.45 | 0.011697 | 2.88 | 5.56 | 6.69 | 1.01
18.04 | 100 yr | 16 | 13.14 | 14.03 | 14.03 | 14.45 | 0.011697 | 2.88 | 5.56 | 6.69 | 1.01
19 | 10 yr | 11 | 14.35 | 15.05 | 15.05 | 15.38 | 0.012118 | 2.56 | 4.29 | 6.5 | 1.01
19 | 20 yr | 13 | 14.35 | 15.13 | 15.13 | 15.5 | 0.011702 | 2.68 | 4.85 | 6.58 | 1
19 | 30 yr | 14 | 14.35 | 15.17 | 15.17 | 15.56 | 0.011713 | 2.75 | 5.09 | 6.62 | 1
19 | 50 yr | 15 | 14.35 | 15.21 | 15.21 | 15.61 | 0.011606 | 2.81 | 5.34 | 6.66 | 1
19 | 80 yr | 16 | 14.35 | 15.24 | 15.24 | 15.66 | 0.011526 | 2.86 | 5.59 | 6.69 | 1
19 | 100 yr | 16 | 14.35 | 15.24 | 15.24 | 15.66 | 0.011526 | 2.86 | 5.59 | 6.69 | 1
19.09 | 10 yr | 5 | 14.46 | 15.4 | 15.07 | 15.52 | 0.003924 | 1.53 | 3.27 | 3.75 | 0.52
19.09 | 20 yr | 6 | 14.46 | 15.5 | 15.15 | 15.64 | 0.004122 | 1.64 | 3.65 | 3.8 | 0.53
19.09 | 30 yr | 6 | 14.46 | 15.58 | 15.15 | 15.7 | 0.003237 | 1.51 | 3.98 | 3.85 | 0.47
19.09 | 50 yr | 6 | 14.46 | 15.66 | 15.15 | 15.76 | 0.002658 | 1.41 | 4.27 | 3.89 | 0.43
19.09 | 80 yr | 7 | 14.46 | 15.68 | 15.22 | 15.81 | 0.003431 | 1.61 | 4.35 | 3.9 | 0.49
19.09 | 100 yr | 7 | 14.46 | 15.68 | 15.22 | 15.81 | 0.003431 | 1.61 | 4.35 | 3.9 | 0.49
19.31 | 10 yr | 5 | 14.74 | 15.48 | 15.35 | 15.68 | 0.008183 | 1.97 | 2.54 | 3.64 | 0.75
19.31 | 20 yr | 6 | 14.74 | 15.58 | 15.43 | 15.8 | 0.007865 | 2.06 | 2.91 | 3.69 | 0.74
19.31 | 30 yr | 6 | 14.74 | 15.65 | 15.43 | 15.83 | 0.006263 | 1.9 | 3.15 | 3.73 | 0.66
19.31 | 50 yr | 6 | 14.74 | 15.71 | 15.43 | 15.87 | 0.005111 | 1.77 | 3.39 | 3.76 | 0.6
19.31 | 80 yr | 7 | 14.74 | 15.75 | 15.51 | 15.95 | 0.00621 | 1.99 | 3.52 | 3.78 | 0.66
19.31 | 100 yr | 7 | 14.74 | 15.75 | 15.51 | 15.95 | 0.00621 | 1.99 | 3.52 | 3.78 | 0.66
20 | 10 yr | 5 | 14.99 | 15.65 | 15.65 | 15.95 | 0.014225 | 2.44 | 2.05 | 3.46 | 1.01
20 | 20 yr | 6 | 14.99 | 15.73 | 15.73 | 16.06 | 0.013857 | 2.56 | 2.35 | 3.54 | 1
20 | 30 yr | 6 | 14.99 | 15.75 | 15.73 | 16.06 | 0.012925 | 2.5 | 2.4 | 3.56 | 0.97
20 | 50 yr | 6 | 14.99 | 15.78 | 15.73 | 16.07 | 0.011007 | 2.36 | 2.54 | 3.59 | 0.9
20 | 80 yr | 7 | 14.99 | 15.84 | 15.8 | 16.17 | 0.012043 | 2.55 | 2.74 | 3.65 | 0.94
20 | 100 yr | 7 | 14.99 | 15.84 | 15.8 | 16.17 | 0.012043 | 2.55 | 2.74 | 3.65 | 0.94
20.46 | 10 yr | 5 | 15.57 | 16.27 | 16.23 | 16.53 | 0.011313 | 2.25 | 2.22 | 3.5 | 0.9
20.46 | 20 yr | 6 | 15.57 | 16.36 | 16.31 | 16.65 | 0.011445 | 2.39 | 2.51 | 3.59 | 0.91
20.46 | 30 yr | 6 | 15.57 | 16.34 | 16.31 | 16.64 | 0.01228 | 2.45 | 2.45 | 3.57 | 0.95
20.46 | 50 yr | 6 | 15.57 | 16.31 | 16.31 | 16.64 | 0.01356 | 2.54 | 2.36 | 3.54 | 0.99
20.46 | 80 yr | 7 | 15.57 | 16.4 | 16.39 | 16.75 | 0.012913 | 2.62 | 2.68 | 3.63 | 0.97
20.46 | 100 yr | 7 | 15.57 | 16.4 | 16.39 | 16.75 | 0.012913 | 2.62 | 2.68 | 3.63 | 0.97
21 | 10 yr | 5 | 15.62 | 16.42 | 16.22 | 16.58 | 0.005907 | 1.75 | 2.85 | 3.78 | 0.64
21 | 20 yr | 6 | 15.62 | 16.51 | 16.3 | 16.69 | 0.006133 | 1.88 | 3.19 | 3.83 | 0.66
21 | 30 yr | 6 | 15.62 | 16.51 | 16.3 | 16.69 | 0.00614 | 1.88 | 3.19 | 3.83 | 0.66
21 | 50 yr | 6 | 15.62 | 16.51 | 16.3 | 16.69 | 0.006095 | 1.88 | 3.2 | 3.83 | 0.65
21 | 80 yr | 7 | 15.62 | 16.6 | 16.37 | 16.8 | 0.006245 | 1.98 | 3.53 | 3.88 | 0.66
21 | 100 yr | 7 | 15.62 | 16.6 | 16.37 | 16.8 | 0.006245 | 1.98 | 3.53 | 3.88 | 0.66
21.18 | 10 yr | 5 | 16.26 | 16.86 | 16.86 | 17.15 | 0.014278 | 2.37 | 2.11 | 3.67 | 1
21.18 | 20 yr | 6 | 16.26 | 16.94 | 16.94 | 17.26 | 0.014301 | 2.51 | 2.39 | 3.71 | 1
21.18 | 30 yr | 6 | 16.26 | 16.94 | 16.94 | 17.26 | 0.014301 | 2.51 | 2.39 | 3.71 | 1
21.18 | 50 yr | 6 | 16.26 | 16.94 | 16.94 | 17.26 | 0.014301 | 2.51 | 2.39 | 3.71 | 1
21.18 | 80 yr | 7 | 16.26 | 17.01 | 17.01 | 17.36 | 0.013986 | 2.62 | 2.67 | 3.75 | 0.99
21.18 | 100 yr | 7 | 16.26 | 17.01 | 17.01 | 17.36 | 0.013986 | 2.62 | 2.67 | 3.75 | 0.99
21.27 | 10 yr | 5 | 16.68 | 17.89 | 17.89 | 18.49 | 0.035537 | 3.44 | 1.45 | 11.44 | 1.01
21.27 | 20 yr | 6 | 16.68 | 18.05 | 18.05 | 18.72 | 0.033562 | 3.64 | 1.65 | 11.71 | 1
21.27 | 30 yr | 6 | 16.68 | 18.05 | 18.05 | 18.72 | 0.033562 | 3.64 | 1.65 | 11.71 | 1
21.27 | 50 yr | 6 | 16.68 | 18.05 | 18.05 | 18.72 | 0.033562 | 3.64 | 1.65 | 11.71 | 1
21.27 | 80 yr | 7 | 16.68 | 18.19 | 18.19 | 18.94 | 0.032578 | 3.83 | 1.83 | 11.95 | 1
21.27 | 100 yr | 7 | 16.68 | 18.19 | 18.19 | 18.94 | 0.032578 | 3.83 | 1.83 | 11.95 | 1
21.34 | 10 yr | 5 | 17.27 | 18.62 | 17.93 | 18.68 | 0.001359 | 1.07 | 4.68 | 4 | 0.31
21.34 | 20 yr | 6 | 17.27 | 18.87 | 18.01 | 18.93 | 0.001144 | 1.05 | 5.69 | 4 | 0.28
21.34 | 30 yr | 6 | 17.27 | 18.87 | 18.01 | 18.93 | 0.001144 | 1.05 | 5.69 | 4 | 0.28
21.34 | 50 yr | 6 | 17.27 | 18.87 | 18.01 | 18.93 | 0.001144 | 1.05 | 5.69 | 4 | 0.28
21.34 | 80 yr | 7 | 17.27 | 19.11 | 18.09 | 19.17 | 0.001022 | 1.05 | 6.65 | 4 | 0.26
21.34 | 100 yr | 7 | 17.27 | 19.11 | 18.09 | 19.17 | 0.001022 | 1.05 | 6.65 | 4 | 0.26
22 | 10 yr | 5 | 17.28 | 18.62 | 18.2 | 18.72 | 0.003043 | 1.43 | 3.5 | 4.02 | 0.49
22 | 20 yr | 6 | 17.28 | 18.87 | 18.3 | 18.96 | 0.002117 | 1.31 | 4.58 | 4.39 | 0.41
22 | 30 yr | 6 | 17.28 | 18.87 | 18.3 | 18.96 | 0.002117 | 1.31 | 4.58 | 4.39 | 0.41
22 | 50 yr | 6 | 17.28 | 18.87 | 18.3 | 18.96 | 0.002117 | 1.31 | 4.58 | 4.39 | 0.41
22 | 80 yr | 7 | 17.28 | 19.12 | 18.38 | 19.19 | 0.00161 | 1.23 | 5.68 | 4.7 | 0.36
22 | 100 yr | 7 | 17.28 | 19.12 | 18.38 | 19.19 | 0.00161 | 1.23 | 5.68 | 4.7 | 0.36
23 | 10 yr | 5 | 17.94 | 18.88 | 18.88 | 19.18 | 0.013498 | 2.45 | 2.04 | 3.36 | 1
23 | 20 yr | 6 | 17.94 | 18.97 | 18.97 | 19.3 | 0.013069 | 2.54 | 2.37 | 3.6 | 1
23 | 30 yr | 6 | 17.94 | 18.97 | 18.97 | 19.3 | 0.013069 | 2.54 | 2.37 | 3.6 | 1
23 | 50 yr | 6 | 17.94 | 18.97 | 18.97 | 19.3 | 0.013069 | 2.54 | 2.37 | 3.6 | 1
23 | 80 yr | 7 | 17.94 | 19.14 | 19.06 | 19.41 | 0.009193 | 2.31 | 3.03 | 4.04 | 0.85
23 | 100 yr | 7 | 17.94 | 19.14 | 19.06 | 19.41 | 0.009193 | 2.31 | 3.03 | 4.04 | 0.85
24 | 10 yr | 5 | 18.6 | 19.5 | 19.38 | 19.74 | 0.009271 | 2.18 | 2.3 | 3 | 0.79
24 | 20 yr | 6 | 18.6 | 19.59 | 19.48 | 19.87 | 0.009922 | 2.35 | 2.56 | 3.09 | 0.82
24 | 30 yr | 6 | 18.6 | 19.59 | 19.48 | 19.87 | 0.009922 | 2.35 | 2.56 | 3.09 | 0.82
24 | 50 yr | 6 | 18.6 | 19.59 | 19.48 | 19.87 | 0.009922 | 2.35 | 2.56 | 3.09 | 0.82
24 | 80 yr | 7 | 18.6 | 19.61 | 19.56 | 19.97 | 0.01236 | 2.65 | 2.64 | 3.11 | 0.92
24 | 100 yr | 7 | 18.6 | 19.61 | 19.56 | 19.97 | 0.01236 | 2.65 | 2.64 | 3.11 | 0.92
25 | 10 yr | 5 | 21.86 | 22.76 | 22.76 | 23.07 | 0.013328 | 2.46 | 2.03 | 3.32 | 1
25 | 20 yr | 6 | 21.86 | 22.84 | 22.84 | 23.18 | 0.013349 | 2.59 | 2.32 | 3.43 | 1.01
25 | 30 yr | 6 | 21.86 | 22.84 | 22.84 | 23.18 | 0.013349 | 2.59 | 2.32 | 3.43 | 1.01
25 | 50 yr | 6 | 21.86 | 22.84 | 22.84 | 23.18 | 0.013349 | 2.59 | 2.32 | 3.43 | 1.01
25 | 80 yr | 7 | 21.86 | 22.92 | 22.92 | 23.29 | 0.013332 | 2.7 | 2.59 | 3.53 | 1.01
25 | 100 yr | 7 | 21.86 | 22.92 | 22.92 | 23.29 | 0.013332 | 2.7 | 2.59 | 3.53 | 1.01
25.3 | 10 yr | 5 | 22.03 | 23.17 | 22.85 | 23.26 | 0.003235 | 1.34 | 3.74 | 5.31 | 0.51
25.3 | 20 yr | 6 | 22.03 | 23.28 | 22.92 | 23.38 | 0.003122 | 1.38 | 4.34 | 5.67 | 0.5
25.3 | 30 yr | 6 | 22.03 | 23.28 | 22.92 | 23.38 | 0.003122 | 1.38 | 4.34 | 5.67 | 0.5
25.3 | 50 yr | 6 | 22.03 | 23.28 | 22.92 | 23.38 | 0.003122 | 1.38 | 4.34 | 5.67 | 0.5
25.3 | 80 yr | 7 | 22.03 | 23.38 | 23 | 23.49 | 0.003014 | 1.42 | 4.94 | 6.02 | 0.5
25.3 | 100 yr | 7 | 22.03 | 23.38 | 23 | 23.49 | 0.003014 | 1.42 | 4.94 | 6.02 | 0.5