## 개수후
태월천
River Sta | Profile | Q Total | Min Ch El | W.S. Elev | Crit W.S. | E.G. Elev | E.G. Slope | Vel Chnl | Flow Area | Top Width | Froude # Chl
|  | (m3/s) | (m) | (m) | (m) | (m) | (m/m) | (m/s) | (m2) | (m)
0 | 10yr | 34 | 3 | 4.58 | 3.96 | 4.74 | 0.0023 | 1.78 | 19.14 | 12.88 | 0.47
0 | 20yr | 39 | 3 | 4.72 | 4.05 | 4.9 | 0.002302 | 1.86 | 20.95 | 13.02 | 0.47
0 | 30yr | 42 | 3 | 4.8 | 4.1 | 4.99 | 0.002301 | 1.91 | 22.02 | 13.1 | 0.47
0 | 50yr | 45 | 3 | 4.88 | 4.16 | 5.08 | 0.0023 | 1.95 | 23.05 | 13.18 | 0.47
0 | 80yr | 48 | 3 | 4.96 | 4.2 | 5.16 | 0.002304 | 2 | 24.06 | 13.26 | 0.47
0 | 100yr | 50 | 3 | 5.01 | 4.23 | 5.22 | 0.002301 | 2.02 | 24.73 | 13.31 | 0.47
1 | 10yr | 34 | 3.17 | 4.71 | 4.07 | 4.85 | 0.002041 | 1.67 | 20.4 | 13.97 | 0.44
1 | 20yr | 39 | 3.17 | 4.86 | 4.15 | 5.01 | 0.002013 | 1.74 | 22.4 | 14 | 0.44
1 | 30yr | 42 | 3.17 | 4.94 | 4.21 | 5.1 | 0.002002 | 1.78 | 23.55 | 14 | 0.44
1 | 50yr | 45 | 3.17 | 5.02 | 4.26 | 5.19 | 0.001994 | 1.82 | 24.68 | 14 | 0.44
1 | 80yr | 48 | 3.17 | 5.1 | 4.3 | 5.27 | 0.00199 | 1.86 | 25.76 | 14 | 0.44
1 | 100yr | 50 | 3.17 | 5.15 | 4.33 | 5.33 | 0.001986 | 1.89 | 26.48 | 14 | 0.44
2 | 10yr | 34 | 3.25 | 4.82 | 4.16 | 4.96 | 0.001998 | 1.66 | 20.48 | 13.87 | 0.44
2 | 20yr | 39 | 3.25 | 4.96 | 4.24 | 5.11 | 0.001984 | 1.74 | 22.45 | 13.95 | 0.44
2 | 30yr | 42 | 3.25 | 5.04 | 4.3 | 5.2 | 0.001978 | 1.78 | 23.6 | 13.99 | 0.44
2 | 50yr | 45 | 3.25 | 5.12 | 4.34 | 5.29 | 0.001972 | 1.82 | 24.71 | 14 | 0.44
2 | 80yr | 48 | 3.25 | 5.2 | 4.39 | 5.37 | 0.00197 | 1.86 | 25.79 | 14 | 0.44
2 | 100yr | 50 | 3.25 | 5.25 | 4.42 | 5.43 | 0.001966 | 1.89 | 26.51 | 14 | 0.44
3 | 10yr | 34 | 3.32 | 4.92 | 4.23 | 5.05 | 0.001866 | 1.62 | 20.94 | 13.9 | 0.42
3 | 20yr | 39 | 3.32 | 5.06 | 4.31 | 5.21 | 0.001866 | 1.7 | 22.91 | 13.97 | 0.42
3 | 30yr | 42 | 3.32 | 5.14 | 4.37 | 5.3 | 0.001866 | 1.75 | 24.05 | 14 | 0.43
3 | 50yr | 45 | 3.32 | 5.22 | 4.41 | 5.38 | 0.001866 | 1.79 | 25.17 | 14 | 0.43
3 | 80yr | 48 | 3.32 | 5.3 | 4.46 | 5.47 | 0.001868 | 1.83 | 26.25 | 14 | 0.43
3 | 100yr | 50 | 3.32 | 5.35 | 4.49 | 5.52 | 0.001868 | 1.85 | 26.96 | 14 | 0.43
4 | 10yr | 34 | 3.44 | 5.01 | 4.35 | 5.15 | 0.001992 | 1.66 | 20.48 | 13.82 | 0.44
4 | 20yr | 39 | 3.44 | 5.15 | 4.44 | 5.31 | 0.001984 | 1.74 | 22.44 | 13.96 | 0.44
4 | 30yr | 42 | 3.44 | 5.23 | 4.49 | 5.4 | 0.001978 | 1.78 | 23.58 | 14 | 0.44
4 | 50yr | 45 | 3.44 | 5.31 | 4.54 | 5.48 | 0.001973 | 1.82 | 24.69 | 14 | 0.44
4 | 80yr | 48 | 3.44 | 5.39 | 4.58 | 5.57 | 0.001971 | 1.86 | 25.77 | 14 | 0.44
4 | 100yr | 50 | 3.44 | 5.44 | 4.62 | 5.62 | 0.001968 | 1.89 | 26.48 | 14 | 0.44
5 | 10yr | 34 | 3.59 | 5.1 | 4.53 | 5.27 | 0.002423 | 1.79 | 19.02 | 13.31 | 0.48
5 | 20yr | 39 | 3.59 | 5.24 | 4.62 | 5.42 | 0.002398 | 1.87 | 20.89 | 13.45 | 0.48
5 | 30yr | 42 | 3.59 | 5.32 | 4.66 | 5.51 | 0.002385 | 1.91 | 21.98 | 13.53 | 0.48
5 | 50yr | 45 | 3.59 | 5.4 | 4.71 | 5.6 | 0.002372 | 1.95 | 23.04 | 13.61 | 0.48
5 | 80yr | 48 | 3.59 | 5.48 | 4.76 | 5.68 | 0.002362 | 1.99 | 24.09 | 13.69 | 0.48
5 | 100yr | 50 | 3.59 | 5.53 | 4.79 | 5.74 | 0.002353 | 2.02 | 24.78 | 13.74 | 0.48
5.21 | 10yr | 34 | 3.67 | 5.14 | 4.63 | 5.33 | 0.002904 | 1.92 | 17.73 | 12.77 | 0.52
5.21 | 20yr | 39 | 3.67 | 5.28 | 4.72 | 5.48 | 0.002863 | 2 | 19.5 | 12.91 | 0.52
5.21 | 30yr | 42 | 3.67 | 5.36 | 4.77 | 5.57 | 0.002841 | 2.05 | 20.53 | 12.99 | 0.52
5.21 | 50yr | 45 | 3.67 | 5.44 | 4.83 | 5.66 | 0.002821 | 2.09 | 21.54 | 13.07 | 0.52
5.21 | 80yr | 48 | 3.67 | 5.51 | 4.87 | 5.74 | 0.002803 | 2.13 | 22.53 | 13.14 | 0.52
5.21 | 100yr | 50 | 3.67 | 5.56 | 4.9 | 5.8 | 0.00279 | 2.16 | 23.19 | 13.19 | 0.52
6 | 10yr | 34 | 3.72 | 5.27 | 4.61 | 5.4 | 0.001974 | 1.65 | 20.67 | 14 | 0.43
6 | 20yr | 39 | 3.72 | 5.41 | 4.7 | 5.56 | 0.001963 | 1.72 | 22.63 | 14 | 0.43
6 | 30yr | 42 | 3.72 | 5.49 | 4.75 | 5.65 | 0.00196 | 1.77 | 23.77 | 14 | 0.43
6 | 50yr | 45 | 3.72 | 5.57 | 4.79 | 5.73 | 0.001959 | 1.81 | 24.87 | 14 | 0.43
6 | 80yr | 48 | 3.72 | 5.64 | 4.84 | 5.82 | 0.001959 | 1.85 | 25.95 | 14 | 0.43
6 | 100yr | 50 | 3.72 | 5.69 | 4.87 | 5.87 | 0.001958 | 1.88 | 26.66 | 14 | 0.43
7 | 10yr | 34 | 3.81 | 5.37 | 4.7 | 5.5 | 0.001931 | 1.63 | 20.81 | 14 | 0.43
7 | 20yr | 39 | 3.81 | 5.51 | 4.79 | 5.66 | 0.001927 | 1.71 | 22.77 | 14 | 0.43
7 | 30yr | 42 | 3.81 | 5.59 | 4.83 | 5.74 | 0.001925 | 1.76 | 23.91 | 14 | 0.43
7 | 50yr | 45 | 3.81 | 5.67 | 4.89 | 5.83 | 0.001926 | 1.8 | 25.01 | 14 | 0.43
7 | 80yr | 48 | 3.81 | 5.74 | 4.93 | 5.92 | 0.001927 | 1.84 | 26.09 | 14 | 0.43
7 | 100yr | 50 | 3.81 | 5.79 | 4.96 | 5.97 | 0.001927 | 1.87 | 26.8 | 14 | 0.43
8 | 10yr | 34 | 3.95 | 5.46 | 4.86 | 5.61 | 0.002204 | 1.71 | 19.87 | 13.91 | 0.46
8 | 20yr | 39 | 3.95 | 5.6 | 4.94 | 5.76 | 0.002178 | 1.79 | 21.82 | 14 | 0.46
8 | 30yr | 42 | 3.95 | 5.68 | 4.99 | 5.85 | 0.002164 | 1.83 | 22.94 | 14 | 0.46
8 | 50yr | 45 | 3.95 | 5.76 | 5.03 | 5.94 | 0.002153 | 1.87 | 24.04 | 14 | 0.46
8 | 80yr | 48 | 3.95 | 5.84 | 5.09 | 6.02 | 0.002143 | 1.91 | 25.12 | 14 | 0.46
8 | 100yr | 50 | 3.95 | 5.89 | 5.12 | 6.08 | 0.002137 | 1.94 | 25.83 | 14 | 0.45
9 | 10yr | 34 | 4 | 5.58 | 4.9 | 5.71 | 0.001877 | 1.62 | 20.97 | 14 | 0.42
9 | 20yr | 39 | 4 | 5.72 | 4.98 | 5.86 | 0.001882 | 1.7 | 22.91 | 14 | 0.42
9 | 30yr | 42 | 4 | 5.8 | 5.03 | 5.95 | 0.001885 | 1.75 | 24.04 | 14 | 0.43
9 | 50yr | 45 | 4 | 5.88 | 5.08 | 6.04 | 0.001889 | 1.79 | 25.13 | 14 | 0.43
9 | 80yr | 48 | 4 | 5.95 | 5.13 | 6.12 | 0.001892 | 1.83 | 26.21 | 14 | 0.43
9 | 100yr | 50 | 4 | 6 | 5.15 | 6.18 | 0.001895 | 1.86 | 26.91 | 14 | 0.43
9.34 | 10yr | 34 | 4.1 | 5.64 | 5.01 | 5.78 | 0.002115 | 1.69 | 20.1 | 13.84 | 0.45
9.34 | 20yr | 39 | 4.1 | 5.78 | 5.09 | 5.94 | 0.002106 | 1.77 | 22.02 | 13.98 | 0.45
9.34 | 30yr | 42 | 4.1 | 5.86 | 5.15 | 6.02 | 0.002098 | 1.81 | 23.14 | 14 | 0.45
9.34 | 50yr | 45 | 4.1 | 5.93 | 5.19 | 6.11 | 0.002091 | 1.86 | 24.24 | 14 | 0.45
9.34 | 80yr | 48 | 4.1 | 6.01 | 5.24 | 6.19 | 0.002085 | 1.9 | 25.31 | 14 | 0.45
9.34 | 100yr | 50 | 4.1 | 6.06 | 5.27 | 6.25 | 0.002081 | 1.92 | 26.02 | 14 | 0.45
10 | 10yr | 34 | 4.13 | 5.68 | 5.02 | 5.82 | 0.001925 | 1.63 | 20.87 | 14 | 0.43
10 | 20yr | 39 | 4.13 | 5.82 | 5.1 | 5.97 | 0.001927 | 1.71 | 22.81 | 14 | 0.43
10 | 30yr | 42 | 4.13 | 5.9 | 5.15 | 6.06 | 0.001929 | 1.76 | 23.93 | 14 | 0.43
10 | 50yr | 45 | 4.13 | 5.98 | 5.2 | 6.14 | 0.001932 | 1.8 | 25.02 | 14 | 0.43
10 | 80yr | 48 | 4.13 | 6.05 | 5.24 | 6.23 | 0.001934 | 1.84 | 26.1 | 14 | 0.43
10 | 100yr | 50 | 4.13 | 6.1 | 5.28 | 6.28 | 0.001936 | 1.87 | 26.8 | 14 | 0.43
11 | 10yr | 34 | 4.17 | 5.78 | 5.06 | 5.91 | 0.001726 | 1.58 | 21.58 | 14 | 0.4
11 | 20yr | 39 | 4.17 | 5.92 | 5.15 | 6.06 | 0.001742 | 1.66 | 23.53 | 14 | 0.41
11 | 30yr | 42 | 4.17 | 6 | 5.2 | 6.15 | 0.001752 | 1.7 | 24.66 | 14 | 0.41
11 | 50yr | 45 | 4.17 | 6.08 | 5.25 | 6.24 | 0.00176 | 1.75 | 25.76 | 14 | 0.41
11 | 80yr | 48 | 4.17 | 6.16 | 5.29 | 6.32 | 0.001769 | 1.79 | 26.84 | 14 | 0.41
11 | 100yr | 50 | 4.17 | 6.21 | 5.32 | 6.38 | 0.001774 | 1.82 | 27.54 | 14 | 0.41
12 | 10yr | 34 | 4.25 | 5.87 | 5.15 | 6 | 0.001733 | 1.58 | 21.52 | 14 | 0.41
12 | 20yr | 39 | 4.25 | 6.01 | 5.23 | 6.15 | 0.001746 | 1.66 | 23.48 | 14 | 0.41
12 | 30yr | 42 | 4.25 | 6.09 | 5.28 | 6.24 | 0.001753 | 1.71 | 24.62 | 14 | 0.41
12 | 50yr | 45 | 4.25 | 6.17 | 5.33 | 6.32 | 0.00176 | 1.75 | 25.73 | 14 | 0.41
12 | 80yr | 48 | 4.25 | 6.25 | 5.38 | 6.41 | 0.001767 | 1.79 | 26.81 | 14 | 0.41
12 | 100yr | 50 | 4.25 | 6.3 | 5.41 | 6.46 | 0.001771 | 1.82 | 27.52 | 14 | 0.41
13 | 10yr | 34 | 4.29 | 5.96 | 5.18 | 6.08 | 0.001517 | 1.51 | 22.55 | 14 | 0.38
13 | 20yr | 39 | 4.29 | 6.1 | 5.26 | 6.23 | 0.001543 | 1.59 | 24.52 | 14 | 0.38
13 | 30yr | 42 | 4.29 | 6.18 | 5.31 | 6.32 | 0.001557 | 1.64 | 25.67 | 14 | 0.39
13 | 50yr | 45 | 4.29 | 6.26 | 5.36 | 6.41 | 0.001571 | 1.68 | 26.78 | 14 | 0.39
13 | 80yr | 48 | 4.29 | 6.34 | 5.4 | 6.49 | 0.001584 | 1.72 | 27.88 | 14 | 0.39
13 | 100yr | 50 | 4.29 | 6.39 | 5.44 | 6.55 | 0.001591 | 1.75 | 28.59 | 14 | 0.39
13.44 | 10yr | 34 | 4.38 | 6.02 | 5.29 | 6.15 | 0.001735 | 1.59 | 21.4 | 13.84 | 0.41
13.44 | 20yr | 39 | 4.38 | 6.17 | 5.38 | 6.31 | 0.001746 | 1.67 | 23.38 | 13.99 | 0.41
13.44 | 30yr | 42 | 4.38 | 6.25 | 5.43 | 6.4 | 0.00175 | 1.71 | 24.53 | 14 | 0.41
13.44 | 50yr | 45 | 4.38 | 6.33 | 5.48 | 6.48 | 0.001753 | 1.75 | 25.65 | 14 | 0.41
13.44 | 80yr | 48 | 4.38 | 6.41 | 5.53 | 6.57 | 0.001756 | 1.79 | 26.75 | 14 | 0.41
13.44 | 100yr | 50 | 4.38 | 6.46 | 5.56 | 6.63 | 0.001758 | 1.82 | 27.47 | 14 | 0.41
14 | 10yr | 34 | 4.42 | 6.04 | 5.32 | 6.16 | 0.001701 | 1.57 | 21.69 | 14 | 0.4
14 | 20yr | 39 | 4.42 | 6.18 | 5.4 | 6.32 | 0.001709 | 1.65 | 23.68 | 14 | 0.4
14 | 30yr | 42 | 4.42 | 6.26 | 5.45 | 6.41 | 0.001714 | 1.69 | 24.83 | 14 | 0.41
14 | 50yr | 45 | 4.42 | 6.34 | 5.49 | 6.5 | 0.00172 | 1.73 | 25.96 | 14 | 0.41
14 | 80yr | 48 | 4.42 | 6.42 | 5.54 | 6.58 | 0.001726 | 1.77 | 27.06 | 14 | 0.41
14 | 100yr | 50 | 4.42 | 6.47 | 5.57 | 6.64 | 0.001729 | 1.8 | 27.78 | 14 | 0.41
15 | 10yr | 34 | 4.48 | 6.13 | 5.38 | 6.25 | 0.001612 | 1.54 | 22.07 | 14 | 0.39
15 | 20yr | 39 | 4.48 | 6.27 | 5.46 | 6.4 | 0.001625 | 1.62 | 24.07 | 14 | 0.39
15 | 30yr | 42 | 4.48 | 6.35 | 5.51 | 6.49 | 0.001633 | 1.66 | 25.23 | 14 | 0.4
15 | 50yr | 45 | 4.48 | 6.43 | 5.56 | 6.58 | 0.001641 | 1.71 | 26.36 | 14 | 0.4
15 | 80yr | 48 | 4.48 | 6.51 | 5.6 | 6.67 | 0.001649 | 1.75 | 27.47 | 14 | 0.4
15 | 100yr | 50 | 4.48 | 6.56 | 5.63 | 6.72 | 0.001654 | 1.77 | 28.19 | 14 | 0.4
16 | 10yr | 34 | 4.56 | 6.21 | 5.46 | 6.33 | 0.001637 | 1.55 | 21.93 | 14 | 0.4
16 | 20yr | 39 | 4.56 | 6.35 | 5.54 | 6.49 | 0.001646 | 1.63 | 23.94 | 14 | 0.4
16 | 30yr | 42 | 4.56 | 6.43 | 5.59 | 6.58 | 0.001652 | 1.67 | 25.1 | 14 | 0.4
16 | 50yr | 45 | 4.56 | 6.51 | 5.64 | 6.66 | 0.001658 | 1.72 | 26.24 | 14 | 0.4
16 | 80yr | 48 | 4.56 | 6.59 | 5.69 | 6.75 | 0.001664 | 1.76 | 27.35 | 14 | 0.4
16 | 100yr | 50 | 4.56 | 6.65 | 5.72 | 6.81 | 0.001667 | 1.78 | 28.07 | 14 | 0.4
17 | 10yr | 34 | 4.6 | 6.29 | 5.5 | 6.41 | 0.001499 | 1.51 | 22.56 | 14 | 0.38
17 | 20yr | 39 | 4.6 | 6.44 | 5.59 | 6.56 | 0.001517 | 1.59 | 24.59 | 14 | 0.38
17 | 30yr | 42 | 4.6 | 6.52 | 5.63 | 6.66 | 0.001527 | 1.63 | 25.76 | 14 | 0.38
17 | 50yr | 45 | 4.6 | 6.6 | 5.68 | 6.74 | 0.001537 | 1.67 | 26.9 | 14 | 0.39
17 | 80yr | 48 | 4.6 | 6.68 | 5.73 | 6.83 | 0.001546 | 1.71 | 28.02 | 14 | 0.39
17 | 100yr | 50 | 4.6 | 6.73 | 5.76 | 6.89 | 0.001552 | 1.74 | 28.75 | 14 | 0.39
18 | 10yr | 34 | 4.71 | 6.36 | 5.62 | 6.49 | 0.001669 | 1.57 | 21.72 | 13.95 | 0.4
18 | 20yr | 39 | 4.71 | 6.51 | 5.7 | 6.65 | 0.001671 | 1.64 | 23.75 | 14 | 0.4
18 | 30yr | 42 | 4.71 | 6.59 | 5.75 | 6.74 | 0.001673 | 1.69 | 24.93 | 14 | 0.4
18 | 50yr | 45 | 4.71 | 6.68 | 5.81 | 6.83 | 0.001675 | 1.73 | 26.07 | 14 | 0.4
18 | 80yr | 48 | 4.71 | 6.76 | 5.85 | 6.91 | 0.001678 | 1.77 | 27.19 | 14 | 0.4
18 | 100yr | 50 | 4.71 | 6.81 | 5.88 | 6.97 | 0.00168 | 1.79 | 27.93 | 14 | 0.4
19 | 10yr | 34 | 4.77 | 6.45 | 5.66 | 6.57 | 0.001502 | 1.51 | 22.59 | 14 | 0.38
19 | 20yr | 39 | 4.77 | 6.6 | 5.75 | 6.73 | 0.001517 | 1.58 | 24.62 | 14 | 0.38
19 | 30yr | 42 | 4.77 | 6.68 | 5.8 | 6.82 | 0.001526 | 1.63 | 25.8 | 14 | 0.38
19 | 50yr | 45 | 4.77 | 6.77 | 5.84 | 6.91 | 0.001534 | 1.67 | 26.95 | 14 | 0.38
19 | 80yr | 48 | 4.77 | 6.85 | 5.89 | 6.99 | 0.001542 | 1.71 | 28.08 | 14 | 0.39
19 | 100yr | 50 | 4.77 | 6.9 | 5.92 | 7.05 | 0.001547 | 1.73 | 28.82 | 14 | 0.39
20 | 10yr | 34 | 4.82 | 6.53 | 5.72 | 6.64 | 0.001426 | 1.48 | 22.97 | 14 | 0.37
20 | 20yr | 39 | 4.82 | 6.68 | 5.8 | 6.8 | 0.001444 | 1.56 | 25.02 | 14 | 0.37
20 | 30yr | 42 | 4.82 | 6.76 | 5.85 | 6.89 | 0.001455 | 1.6 | 26.21 | 14 | 0.37
20 | 50yr | 45 | 4.82 | 6.85 | 5.9 | 6.98 | 0.001465 | 1.64 | 27.37 | 14 | 0.38
20 | 80yr | 48 | 4.82 | 6.93 | 5.94 | 7.07 | 0.001474 | 1.68 | 28.5 | 14 | 0.38
20 | 100yr | 50 | 4.82 | 6.98 | 5.97 | 7.13 | 0.00148 | 1.71 | 29.25 | 14 | 0.38
21 | 10yr | 34 | 4.85 | 6.6 | 5.75 | 6.71 | 0.001358 | 1.46 | 23.27 | 14 | 0.36
21 | 20yr | 39 | 4.85 | 6.75 | 5.84 | 6.87 | 0.001378 | 1.54 | 25.34 | 14 | 0.37
21 | 30yr | 42 | 4.85 | 6.84 | 5.89 | 6.96 | 0.001389 | 1.58 | 26.54 | 14 | 0.37
21 | 50yr | 45 | 4.85 | 6.92 | 5.94 | 7.05 | 0.0014 | 1.62 | 27.71 | 14 | 0.37
21 | 80yr | 48 | 4.85 | 7 | 5.98 | 7.14 | 0.00141 | 1.66 | 28.85 | 14 | 0.37
21 | 100yr | 50 | 4.85 | 7.06 | 6.01 | 7.2 | 0.001416 | 1.69 | 29.6 | 14 | 0.37
22 | 10yr | 34 | 4.96 | 6.67 | 5.87 | 6.78 | 0.001473 | 1.5 | 22.66 | 14 | 0.38
22 | 20yr | 39 | 4.96 | 6.82 | 5.95 | 6.95 | 0.001482 | 1.58 | 24.74 | 14 | 0.38
22 | 30yr | 42 | 4.96 | 6.9 | 6 | 7.04 | 0.001487 | 1.62 | 25.95 | 14 | 0.38
22 | 50yr | 45 | 4.96 | 6.99 | 6.05 | 7.13 | 0.001493 | 1.66 | 27.12 | 14 | 0.38
22 | 80yr | 48 | 4.96 | 7.07 | 6.1 | 7.22 | 0.001499 | 1.7 | 28.27 | 14 | 0.38
22 | 100yr | 50 | 4.96 | 7.12 | 6.13 | 7.28 | 0.001503 | 1.72 | 29.02 | 14 | 0.38
22.12 | 10yr | 34 | 5.05 | 6.68 | 5.96 | 6.81 | 0.001754 | 1.59 | 21.37 | 13.93 | 0.41
22.12 | 20yr | 39 | 5.05 | 6.83 | 6.04 | 6.97 | 0.001739 | 1.66 | 23.45 | 14 | 0.41
22.12 | 30yr | 42 | 5.05 | 6.91 | 6.09 | 7.06 | 0.001731 | 1.7 | 24.65 | 14 | 0.41
22.12 | 50yr | 45 | 5.05 | 7 | 6.14 | 7.15 | 0.001725 | 1.74 | 25.82 | 14 | 0.41
22.12 | 80yr | 48 | 5.05 | 7.08 | 6.19 | 7.24 | 0.00172 | 1.78 | 26.97 | 14 | 0.41
22.12 | 100yr | 50 | 5.05 | 7.13 | 6.22 | 7.3 | 0.001717 | 1.8 | 27.72 | 14 | 0.41
23 | 10yr | 34 | 5.11 | 6.75 | 6.02 | 6.87 | 0.001731 | 1.58 | 21.46 | 13.94 | 0.41
23 | 20yr | 39 | 5.11 | 6.89 | 6.1 | 7.03 | 0.001719 | 1.66 | 23.53 | 14 | 0.41
23 | 30yr | 42 | 5.11 | 6.98 | 6.15 | 7.13 | 0.001714 | 1.7 | 24.73 | 14 | 0.41
23 | 50yr | 45 | 5.11 | 7.06 | 6.2 | 7.22 | 0.001709 | 1.74 | 25.9 | 14 | 0.41
23 | 80yr | 48 | 5.11 | 7.15 | 6.25 | 7.31 | 0.001705 | 1.77 | 27.05 | 14 | 0.41
23 | 100yr | 50 | 5.11 | 7.2 | 6.28 | 7.36 | 0.001704 | 1.8 | 27.8 | 14 | 0.41
24 | 10yr | 34 | 5.18 | 6.84 | 6.09 | 6.96 | 0.001637 | 1.55 | 21.9 | 14 | 0.4
24 | 20yr | 39 | 5.18 | 6.98 | 6.17 | 7.12 | 0.001634 | 1.63 | 23.96 | 14 | 0.4
24 | 30yr | 42 | 5.18 | 7.07 | 6.22 | 7.21 | 0.001633 | 1.67 | 25.16 | 14 | 0.4
24 | 50yr | 45 | 5.18 | 7.15 | 6.27 | 7.3 | 0.001634 | 1.71 | 26.33 | 14 | 0.4
24 | 80yr | 48 | 5.18 | 7.23 | 6.32 | 7.39 | 0.001634 | 1.75 | 27.47 | 14 | 0.4
24 | 100yr | 50 | 5.18 | 7.29 | 6.34 | 7.45 | 0.001635 | 1.77 | 28.22 | 14 | 0.4
25 | 10yr | 34 | 5.21 | 6.92 | 6.11 | 7.04 | 0.00144 | 1.49 | 22.86 | 14 | 0.37
25 | 20yr | 39 | 5.21 | 7.07 | 6.2 | 7.2 | 0.001454 | 1.56 | 24.93 | 14 | 0.37
25 | 30yr | 42 | 5.21 | 7.16 | 6.24 | 7.29 | 0.001462 | 1.61 | 26.13 | 14 | 0.38
25 | 50yr | 45 | 5.21 | 7.24 | 6.29 | 7.38 | 0.001469 | 1.65 | 27.3 | 14 | 0.38
25 | 80yr | 48 | 5.21 | 7.32 | 6.33 | 7.47 | 0.001476 | 1.69 | 28.45 | 14 | 0.38
25 | 100yr | 50 | 5.21 | 7.38 | 6.37 | 7.53 | 0.001481 | 1.71 | 29.2 | 14 | 0.38
26 | 10yr | 34 | 5.24 | 7 | 6.14 | 7.11 | 0.001348 | 1.46 | 23.33 | 14 | 0.36
26 | 20yr | 39 | 5.24 | 7.15 | 6.23 | 7.27 | 0.001366 | 1.53 | 25.41 | 14 | 0.36
26 | 30yr | 42 | 5.24 | 7.23 | 6.28 | 7.36 | 0.001376 | 1.58 | 26.62 | 14 | 0.37
26 | 50yr | 45 | 5.24 | 7.32 | 6.33 | 7.45 | 0.001385 | 1.62 | 27.8 | 14 | 0.37
26 | 80yr | 48 | 5.24 | 7.4 | 6.37 | 7.54 | 0.001394 | 1.66 | 28.95 | 14 | 0.37
26 | 100yr | 50 | 5.24 | 7.45 | 6.4 | 7.6 | 0.0014 | 1.68 | 29.71 | 14 | 0.37
26.21 | 10yr | 34 | 5.27 | 7.03 | 6.18 | 7.14 | 0.001377 | 1.47 | 23.13 | 14 | 0.37
26.21 | 20yr | 39 | 5.27 | 7.17 | 6.26 | 7.3 | 0.001392 | 1.55 | 25.22 | 14 | 0.37
26.21 | 30yr | 42 | 5.27 | 7.26 | 6.32 | 7.39 | 0.0014 | 1.59 | 26.43 | 14 | 0.37
26.21 | 50yr | 45 | 5.27 | 7.35 | 6.36 | 7.48 | 0.001408 | 1.63 | 27.61 | 14 | 0.37
26.21 | 80yr | 48 | 5.27 | 7.43 | 6.41 | 7.57 | 0.001416 | 1.67 | 28.77 | 14 | 0.37
26.21 | 100yr | 50 | 5.27 | 7.48 | 6.44 | 7.63 | 0.001421 | 1.69 | 29.52 | 14 | 0.37
27 | 10yr | 34 | 5.31 | 7.07 | 6.22 | 7.18 | 0.001364 | 1.46 | 23.22 | 14 | 0.36
27 | 20yr | 39 | 5.31 | 7.22 | 6.3 | 7.34 | 0.001379 | 1.54 | 25.32 | 14 | 0.37
27 | 30yr | 42 | 5.31 | 7.3 | 6.35 | 7.43 | 0.001387 | 1.58 | 26.53 | 14 | 0.37
27 | 50yr | 45 | 5.31 | 7.39 | 6.4 | 7.52 | 0.001395 | 1.62 | 27.72 | 14 | 0.37
27 | 80yr | 48 | 5.31 | 7.47 | 6.45 | 7.61 | 0.001403 | 1.66 | 28.88 | 14 | 0.37
27 | 100yr | 50 | 5.31 | 7.52 | 6.48 | 7.67 | 0.001407 | 1.69 | 29.64 | 14 | 0.37
28 | 10yr | 34 | 5.36 | 7.14 | 6.26 | 7.24 | 0.001303 | 1.44 | 23.59 | 14 | 0.35
28 | 20yr | 39 | 5.36 | 7.29 | 6.35 | 7.4 | 0.00132 | 1.52 | 25.7 | 14 | 0.36
28 | 30yr | 42 | 5.36 | 7.37 | 6.4 | 7.5 | 0.00133 | 1.56 | 26.92 | 14 | 0.36
28 | 50yr | 45 | 5.36 | 7.46 | 6.44 | 7.59 | 0.00134 | 1.6 | 28.11 | 14 | 0.36
28 | 80yr | 48 | 5.36 | 7.54 | 6.49 | 7.68 | 0.001348 | 1.64 | 29.28 | 14 | 0.36
28 | 100yr | 50 | 5.36 | 7.6 | 6.53 | 7.74 | 0.001354 | 1.66 | 30.04 | 14 | 0.36
29 | 10yr | 34 | 5.41 | 7.2 | 6.34 | 7.31 | 0.001412 | 1.5 | 22.73 | 13.59 | 0.37
29 | 20yr | 39 | 5.41 | 7.35 | 6.43 | 7.48 | 0.00143 | 1.57 | 24.79 | 13.74 | 0.37
29 | 30yr | 42 | 5.41 | 7.44 | 6.48 | 7.57 | 0.001438 | 1.62 | 26 | 13.83 | 0.38
29 | 50yr | 45 | 5.41 | 7.52 | 6.53 | 7.66 | 0.001445 | 1.66 | 27.19 | 13.91 | 0.38
29 | 80yr | 48 | 5.41 | 7.61 | 6.58 | 7.75 | 0.001451 | 1.69 | 28.35 | 14 | 0.38
29 | 100yr | 50 | 5.41 | 7.66 | 6.61 | 7.81 | 0.001453 | 1.72 | 29.12 | 14 | 0.38
30 | 10yr | 34 | 5.49 | 7.28 | 6.38 | 7.38 | 0.001219 | 1.4 | 24.22 | 14 | 0.34
30 | 20yr | 39 | 5.49 | 7.43 | 6.46 | 7.55 | 0.001239 | 1.48 | 26.36 | 14 | 0.34
30 | 30yr | 42 | 5.49 | 7.52 | 6.51 | 7.64 | 0.00125 | 1.52 | 27.6 | 14 | 0.35
30 | 50yr | 45 | 5.49 | 7.61 | 6.56 | 7.73 | 0.001261 | 1.56 | 28.8 | 14 | 0.35
30 | 80yr | 48 | 5.49 | 7.69 | 6.61 | 7.82 | 0.001271 | 1.6 | 29.98 | 14 | 0.35
30 | 100yr | 50 | 5.49 | 7.75 | 6.63 | 7.88 | 0.001278 | 1.63 | 30.76 | 14 | 0.35
31 | 10yr | 34 | 5.55 | 7.34 | 6.45 | 7.44 | 0.001232 | 1.41 | 24.09 | 14 | 0.34
31 | 20yr | 39 | 5.55 | 7.5 | 6.53 | 7.61 | 0.001248 | 1.49 | 26.25 | 14 | 0.35
31 | 30yr | 42 | 5.55 | 7.58 | 6.58 | 7.7 | 0.001258 | 1.53 | 27.5 | 14 | 0.35
31 | 50yr | 45 | 5.55 | 7.67 | 6.63 | 7.8 | 0.001267 | 1.57 | 28.71 | 14 | 0.35
31 | 80yr | 48 | 5.55 | 7.76 | 6.67 | 7.89 | 0.001276 | 1.61 | 29.9 | 14 | 0.35
31 | 100yr | 50 | 5.55 | 7.81 | 6.7 | 7.95 | 0.001282 | 1.63 | 30.68 | 14 | 0.35
32 | 10yr | 34 | 5.61 | 7.4 | 6.53 | 7.51 | 0.00134 | 1.46 | 23.26 | 13.89 | 0.36
32 | 20yr | 39 | 5.61 | 7.55 | 6.62 | 7.67 | 0.001348 | 1.53 | 25.42 | 14 | 0.36
32 | 30yr | 42 | 5.61 | 7.64 | 6.66 | 7.77 | 0.001351 | 1.57 | 26.67 | 14 | 0.36
32 | 50yr | 45 | 5.61 | 7.73 | 6.71 | 7.86 | 0.001355 | 1.61 | 27.89 | 14 | 0.36
32 | 80yr | 48 | 5.61 | 7.82 | 6.76 | 7.96 | 0.001359 | 1.65 | 29.09 | 14 | 0.37
32 | 100yr | 50 | 5.61 | 7.87 | 6.79 | 8.02 | 0.001362 | 1.67 | 29.87 | 14 | 0.37
33 | 10yr | 18 | 5.72 | 7.49 | 6.58 | 7.58 | 0.001248 | 1.3 | 13.88 | 8.69 | 0.33
33 | 20yr | 20 | 5.72 | 7.66 | 6.64 | 7.74 | 0.001158 | 1.31 | 15.31 | 8.77 | 0.32
33 | 30yr | 21 | 5.72 | 7.75 | 6.67 | 7.84 | 0.001094 | 1.3 | 16.16 | 8.82 | 0.31
33 | 50yr | 23 | 5.72 | 7.84 | 6.73 | 7.93 | 0.001149 | 1.36 | 16.92 | 8.86 | 0.31
33 | 80yr | 25 | 5.72 | 7.92 | 6.79 | 8.02 | 0.001199 | 1.41 | 17.67 | 8.9 | 0.32
33 | 100yr | 25 | 5.72 | 7.99 | 6.79 | 8.08 | 0.001094 | 1.37 | 18.25 | 8.93 | 0.31
34 | 10yr | 18 | 5.79 | 7.56 | 6.62 | 7.64 | 0.001096 | 1.23 | 14.65 | 9 | 0.31
34 | 20yr | 20 | 5.79 | 7.72 | 6.68 | 7.8 | 0.001028 | 1.24 | 16.09 | 9 | 0.3
34 | 30yr | 21 | 5.79 | 7.81 | 6.7 | 7.89 | 0.000978 | 1.24 | 16.92 | 9 | 0.29
34 | 50yr | 23 | 5.79 | 7.9 | 6.76 | 7.99 | 0.001025 | 1.3 | 17.73 | 9 | 0.3
34 | 80yr | 25 | 5.79 | 7.99 | 6.82 | 8.08 | 0.001068 | 1.35 | 18.51 | 9 | 0.3
34 | 100yr | 25 | 5.79 | 8.05 | 6.82 | 8.14 | 0.000985 | 1.31 | 19.04 | 9 | 0.29
35 | 10yr | 18 | 5.9 | 7.61 | 6.73 | 7.7 | 0.001217 | 1.27 | 14.14 | 9 | 0.32
35 | 20yr | 20 | 5.9 | 7.77 | 6.79 | 7.85 | 0.001136 | 1.29 | 15.55 | 9 | 0.31
35 | 30yr | 21 | 5.9 | 7.86 | 6.81 | 7.94 | 0.00108 | 1.28 | 16.36 | 9 | 0.3
35 | 50yr | 23 | 5.9 | 7.95 | 6.87 | 8.04 | 0.001122 | 1.34 | 17.18 | 9 | 0.31
35 | 80yr | 25 | 5.9 | 8.04 | 6.93 | 8.14 | 0.001161 | 1.39 | 17.99 | 9 | 0.31
35 | 100yr | 25 | 5.9 | 8.1 | 6.93 | 8.19 | 0.001074 | 1.35 | 18.48 | 9 | 0.3
36 | 10yr | 18 | 6.07 | 7.66 | 6.96 | 7.78 | 0.001957 | 1.53 | 11.79 | 8.19 | 0.41
36 | 20yr | 20 | 6.07 | 7.82 | 7.02 | 7.94 | 0.001804 | 1.53 | 13.04 | 8.35 | 0.39
36 | 30yr | 21 | 6.07 | 7.9 | 7.06 | 8.02 | 0.0017 | 1.52 | 13.77 | 8.43 | 0.38
36 | 50yr | 23 | 6.07 | 8 | 7.11 | 8.12 | 0.001738 | 1.58 | 14.56 | 8.53 | 0.39
36 | 80yr | 25 | 6.07 | 8.09 | 7.17 | 8.22 | 0.00177 | 1.63 | 15.34 | 8.62 | 0.39
36 | 100yr | 25 | 6.07 | 8.14 | 7.17 | 8.26 | 0.001633 | 1.58 | 15.78 | 8.67 | 0.37
37 | 10yr | 18 | 6.28 | 7.77 | 7.11 | 7.88 | 0.00192 | 1.49 | 12.12 | 8.89 | 0.41
37 | 20yr | 20 | 6.28 | 7.91 | 7.17 | 8.03 | 0.00176 | 1.49 | 13.4 | 9 | 0.39
37 | 30yr | 21 | 6.28 | 7.99 | 7.19 | 8.11 | 0.001658 | 1.49 | 14.14 | 9 | 0.38
37 | 50yr | 23 | 6.28 | 8.09 | 7.25 | 8.21 | 0.00167 | 1.53 | 15 | 9 | 0.38
37 | 80yr | 25 | 6.28 | 8.18 | 7.31 | 8.31 | 0.001683 | 1.58 | 15.83 | 9 | 0.38
37 | 100yr | 25 | 6.28 | 8.22 | 7.31 | 8.35 | 0.001568 | 1.54 | 16.22 | 9 | 0.37
38 | 10yr | 18 | 6.83 | 7.83 | 7.66 | 8.09 | 0.007021 | 2.29 | 7.87 | 8.4 | 0.75
38 | 20yr | 20 | 6.83 | 7.96 | 7.72 | 8.21 | 0.005739 | 2.22 | 9.01 | 8.53 | 0.69
38 | 30yr | 21 | 6.83 | 8.04 | 7.74 | 8.28 | 0.005117 | 2.17 | 9.67 | 8.61 | 0.65
38 | 50yr | 23 | 6.83 | 8.13 | 7.8 | 8.38 | 0.004805 | 2.19 | 10.5 | 8.7 | 0.64
38 | 80yr | 25 | 6.83 | 8.23 | 7.86 | 8.48 | 0.004549 | 2.21 | 11.31 | 8.8 | 0.62
38 | 100yr | 25 | 6.83 | 8.27 | 7.86 | 8.5 | 0.004145 | 2.14 | 11.67 | 8.84 | 0.6
38.45 | 10yr | 18 | 7.45 | 8.38 | 8.38 | 8.81 | 0.012887 | 2.92 | 6.17 | 7.13 | 1
38.45 | 20yr | 20 | 7.45 | 8.44 | 8.44 | 8.9 | 0.012676 | 3.01 | 6.65 | 7.19 | 1
38.45 | 30yr | 21 | 7.45 | 8.47 | 8.47 | 8.95 | 0.01264 | 3.05 | 6.88 | 7.22 | 1
38.45 | 50yr | 23 | 7.45 | 8.53 | 8.53 | 9.04 | 0.012621 | 3.14 | 7.31 | 7.28 | 1
38.45 | 80yr | 25 | 7.45 | 8.6 | 8.6 | 9.12 | 0.012511 | 3.22 | 7.76 | 7.35 | 1
38.45 | 100yr | 25 | 7.45 | 8.6 | 8.6 | 9.12 | 0.012511 | 3.22 | 7.76 | 7.35 | 1
38.455 |  | Inl Struct
38.46 | 10yr | 18 | 8.45 | 9.29 | 9.29 | 9.69 | 0.012801 | 2.8 | 6.42 | 8.04 | 1
38.46 | 20yr | 20 | 8.45 | 9.35 | 9.35 | 9.78 | 0.012543 | 2.89 | 6.92 | 8.1 | 1
38.46 | 30yr | 21 | 8.45 | 9.38 | 9.38 | 9.82 | 0.0125 | 2.94 | 7.15 | 8.13 | 1
38.46 | 50yr | 23 | 8.45 | 9.44 | 9.44 | 9.9 | 0.01239 | 3.02 | 7.62 | 8.19 | 1
38.46 | 80yr | 25 | 8.45 | 9.49 | 9.49 | 9.98 | 0.012297 | 3.1 | 8.07 | 8.24 | 1
38.46 | 100yr | 25 | 8.45 | 9.49 | 9.49 | 9.98 | 0.012297 | 3.1 | 8.07 | 8.24 | 1
39 | 10yr | 18 | 8.5 | 9.36 | 9.36 | 9.76 | 0.012589 | 2.8 | 6.42 | 7.91 | 0.99
39 | 20yr | 20 | 8.5 | 9.41 | 9.41 | 9.85 | 0.012766 | 2.92 | 6.84 | 7.96 | 1.01
39 | 30yr | 21 | 8.5 | 9.44 | 9.44 | 9.89 | 0.012573 | 2.96 | 7.1 | 7.99 | 1
39 | 50yr | 23 | 8.5 | 9.5 | 9.5 | 9.97 | 0.012355 | 3.03 | 7.58 | 8.05 | 1
39 | 80yr | 25 | 8.5 | 9.56 | 9.56 | 10.05 | 0.012322 | 3.12 | 8.02 | 8.11 | 1
39 | 100yr | 25 | 8.5 | 9.56 | 9.56 | 10.05 | 0.012322 | 3.12 | 8.02 | 8.11 | 1
40 | 10yr | 18 | 8.68 | 9.92 | 9.57 | 10.13 | 0.004401 | 2.01 | 8.95 | 7.84 | 0.6
40 | 20yr | 20 | 8.68 | 10 | 9.63 | 10.22 | 0.004464 | 2.09 | 9.57 | 7.92 | 0.61
40 | 30yr | 21 | 8.68 | 10.03 | 9.67 | 10.26 | 0.004537 | 2.14 | 9.83 | 7.95 | 0.61
40 | 50yr | 23 | 8.68 | 10.1 | 9.72 | 10.35 | 0.004634 | 2.21 | 10.39 | 8.02 | 0.62
40 | 80yr | 25 | 8.68 | 10.17 | 9.78 | 10.44 | 0.004705 | 2.29 | 10.94 | 8.09 | 0.63
40 | 100yr | 25 | 8.68 | 10.17 | 9.78 | 10.44 | 0.004705 | 2.29 | 10.94 | 8.09 | 0.63
40.42 | 10yr | 18 | 8.85 | 10.11 | 9.73 | 10.31 | 0.004 | 1.94 | 9.27 | 7.96 | 0.57
40.42 | 20yr | 20 | 8.85 | 10.2 | 9.79 | 10.4 | 0.004027 | 2.01 | 9.94 | 8.05 | 0.58
40.42 | 30yr | 21 | 8.85 | 10.24 | 9.82 | 10.45 | 0.004055 | 2.05 | 10.24 | 8.09 | 0.58
40.42 | 50yr | 23 | 8.85 | 10.31 | 9.89 | 10.54 | 0.004094 | 2.12 | 10.86 | 8.16 | 0.59
40.42 | 80yr | 25 | 8.85 | 10.39 | 9.94 | 10.63 | 0.004126 | 2.18 | 11.47 | 8.24 | 0.59
40.42 | 100yr | 25 | 8.85 | 10.39 | 9.94 | 10.63 | 0.004126 | 2.18 | 11.47 | 8.24 | 0.59
40.425 |  | Inl Struct
40.43 | 10yr | 18 | 9.65 | 10.58 | 10.47 | 10.88 | 0.008538 | 2.43 | 7.4 | 8.43 | 0.83
40.43 | 20yr | 20 | 9.65 | 10.64 | 10.53 | 10.97 | 0.008456 | 2.51 | 7.96 | 8.49 | 0.83
40.43 | 30yr | 21 | 9.65 | 10.68 | 10.56 | 11.01 | 0.008419 | 2.55 | 8.23 | 8.53 | 0.83
40.43 | 50yr | 23 | 9.65 | 10.74 | 10.61 | 11.09 | 0.008352 | 2.63 | 8.76 | 8.59 | 0.83
40.43 | 80yr | 25 | 9.65 | 10.8 | 10.67 | 11.17 | 0.008333 | 2.7 | 9.26 | 8.65 | 0.83
40.43 | 100yr | 25 | 9.65 | 10.8 | 10.67 | 11.17 | 0.008333 | 2.7 | 9.26 | 8.65 | 0.83
41 | 10yr | 18 | 9.73 | 10.62 | 10.56 | 10.96 | 0.010216 | 2.59 | 6.96 | 8.29 | 0.9
41 | 20yr | 20 | 9.73 | 10.68 | 10.62 | 11.04 | 0.010091 | 2.67 | 7.48 | 8.35 | 0.9
41 | 30yr | 21 | 9.73 | 10.71 | 10.64 | 11.09 | 0.010033 | 2.71 | 7.74 | 8.38 | 0.9
41 | 50yr | 23 | 9.73 | 10.77 | 10.7 | 11.17 | 0.009926 | 2.79 | 8.25 | 8.44 | 0.9
41 | 80yr | 25 | 9.73 | 10.83 | 10.76 | 11.25 | 0.009869 | 2.86 | 8.73 | 8.5 | 0.9
41 | 100yr | 25 | 9.73 | 10.83 | 10.76 | 11.25 | 0.009869 | 2.86 | 8.73 | 8.5 | 0.9
42 | 10yr | 18 | 10.16 | 11.74 | 11.74 | 12.3 | 0.013695 | 3.32 | 5.42 | 4.85 | 1
42 | 20yr | 20 | 10.16 | 11.84 | 11.84 | 12.43 | 0.013524 | 3.4 | 5.89 | 5.02 | 1
42 | 30yr | 21 | 10.16 | 11.88 | 11.88 | 12.48 | 0.013502 | 3.44 | 6.11 | 5.1 | 1
42 | 50yr | 23 | 10.16 | 11.97 | 11.97 | 12.59 | 0.013341 | 3.5 | 6.57 | 5.26 | 1
42 | 80yr | 25 | 10.16 | 12.05 | 12.05 | 12.7 | 0.013307 | 3.57 | 7 | 5.4 | 1
42 | 100yr | 25 | 10.16 | 12.05 | 12.05 | 12.7 | 0.013307 | 3.57 | 7 | 5.4 | 1
43 | 10yr | 18 | 10.72 | 12.42 | 11.59 | 12.52 | 0.001454 | 1.37 | 13.15 | 8.56 | 0.35
43 | 20yr | 20 | 10.72 | 12.54 | 11.65 | 12.64 | 0.001453 | 1.41 | 14.15 | 8.68 | 0.35
43 | 30yr | 21 | 10.72 | 12.59 | 11.68 | 12.7 | 0.001453 | 1.43 | 14.63 | 8.73 | 0.35
43 | 50yr | 23 | 10.72 | 12.7 | 11.74 | 12.81 | 0.001458 | 1.48 | 15.57 | 8.83 | 0.36
43 | 80yr | 25 | 10.72 | 12.8 | 11.79 | 12.92 | 0.001464 | 1.52 | 16.48 | 8.93 | 0.36
43 | 100yr | 25 | 10.72 | 12.8 | 11.79 | 12.92 | 0.001464 | 1.52 | 16.48 | 8.93 | 0.36
43.27 | 10yr | 18 | 10.96 | 12.45 | 11.88 | 12.6 | 0.002708 | 1.72 | 10.47 | 7.79 | 0.47
43.27 | 20yr | 20 | 10.96 | 12.56 | 11.94 | 12.72 | 0.002631 | 1.76 | 11.36 | 7.9 | 0.47
43.27 | 30yr | 21 | 10.96 | 12.62 | 11.97 | 12.78 | 0.002599 | 1.78 | 11.8 | 7.96 | 0.47
43.27 | 50yr | 23 | 10.96 | 12.72 | 12.03 | 12.89 | 0.002552 | 1.82 | 12.65 | 8.06 | 0.46
43.27 | 80yr | 25 | 10.96 | 12.82 | 12.1 | 13 | 0.002515 | 1.85 | 13.48 | 8.16 | 0.46
43.27 | 100yr | 25 | 10.96 | 12.82 | 12.1 | 13 | 0.002515 | 1.85 | 13.48 | 8.16 | 0.46
43.275 |  | Inl Struct
43.28 | 10yr | 18 | 11.96 | 12.8 | 12.8 | 13.19 | 0.012669 | 2.79 | 6.46 | 8.14 | 1
43.28 | 20yr | 20 | 11.96 | 12.85 | 12.85 | 13.28 | 0.012616 | 2.89 | 6.93 | 8.19 | 1
43.28 | 30yr | 21 | 11.96 | 12.88 | 12.88 | 13.32 | 0.01258 | 2.93 | 7.16 | 8.22 | 1
43.28 | 50yr | 23 | 11.96 | 12.94 | 12.94 | 13.4 | 0.012309 | 3 | 7.66 | 8.28 | 1
43.28 | 80yr | 25 | 11.96 | 12.99 | 12.99 | 13.48 | 0.012315 | 3.09 | 8.09 | 8.33 | 1
43.28 | 100yr | 25 | 11.96 | 12.99 | 12.99 | 13.48 | 0.012315 | 3.09 | 8.09 | 8.33 | 1
44 | 10yr | 18 | 11.99 | 13.17 | 12.84 | 13.36 | 0.004298 | 1.96 | 9.2 | 8.41 | 0.6
44 | 20yr | 20 | 11.99 | 13.24 | 12.89 | 13.45 | 0.004379 | 2.04 | 9.81 | 8.49 | 0.61
44 | 30yr | 21 | 11.99 | 13.27 | 12.92 | 13.5 | 0.004418 | 2.08 | 10.1 | 8.52 | 0.61
44 | 50yr | 23 | 11.99 | 13.34 | 12.98 | 13.58 | 0.004511 | 2.16 | 10.66 | 8.59 | 0.62
44 | 80yr | 25 | 11.99 | 13.41 | 13.04 | 13.66 | 0.004574 | 2.23 | 11.23 | 8.66 | 0.62
44 | 100yr | 25 | 11.99 | 13.41 | 13.04 | 13.66 | 0.004574 | 2.23 | 11.23 | 8.66 | 0.62
45 | 10yr | 18 | 12.08 | 13.4 | 12.89 | 13.54 | 0.002728 | 1.66 | 10.82 | 8.83 | 0.48
45 | 20yr | 20 | 12.08 | 13.48 | 12.96 | 13.63 | 0.002783 | 1.73 | 11.53 | 8.91 | 0.49
45 | 30yr | 21 | 12.08 | 13.52 | 12.98 | 13.68 | 0.002809 | 1.77 | 11.88 | 8.93 | 0.49
45 | 50yr | 23 | 12.08 | 13.59 | 13.04 | 13.76 | 0.002863 | 1.83 | 12.54 | 8.96 | 0.49
45 | 80yr | 25 | 12.08 | 13.66 | 13.09 | 13.85 | 0.002911 | 1.89 | 13.19 | 8.99 | 0.5
45 | 100yr | 25 | 12.08 | 13.66 | 13.09 | 13.85 | 0.002911 | 1.89 | 13.19 | 8.99 | 0.5
46 | 10yr | 18 | 12.16 | 13.53 | 13.02 | 13.68 | 0.002837 | 1.71 | 10.5 | 8.43 | 0.49
46 | 20yr | 20 | 12.16 | 13.61 | 13.09 | 13.77 | 0.002893 | 1.79 | 11.2 | 8.52 | 0.5
46 | 30yr | 21 | 12.16 | 13.65 | 13.11 | 13.82 | 0.00292 | 1.82 | 11.54 | 8.57 | 0.5
46 | 50yr | 23 | 12.16 | 13.73 | 13.17 | 13.91 | 0.002974 | 1.88 | 12.21 | 8.65 | 0.51
46 | 80yr | 25 | 12.16 | 13.8 | 13.23 | 14 | 0.00302 | 1.94 | 12.86 | 8.74 | 0.51
46 | 100yr | 25 | 12.16 | 13.8 | 13.23 | 14 | 0.00302 | 1.94 | 12.86 | 8.74 | 0.51
46.44 | 10yr | 18 | 12.73 | 13.66 | 13.66 | 14.09 | 0.012901 | 2.92 | 6.17 | 7.13 | 1
46.44 | 20yr | 20 | 12.73 | 13.72 | 13.72 | 14.18 | 0.012783 | 3.01 | 6.63 | 7.19 | 1
46.44 | 30yr | 21 | 12.73 | 13.76 | 13.76 | 14.23 | 0.012618 | 3.05 | 6.88 | 7.23 | 1
46.44 | 50yr | 23 | 12.73 | 13.82 | 13.82 | 14.32 | 0.012479 | 3.13 | 7.34 | 7.29 | 1
46.44 | 80yr | 25 | 12.73 | 13.88 | 13.87 | 14.4 | 0.012499 | 3.22 | 7.76 | 7.35 | 1
46.44 | 100yr | 25 | 12.73 | 13.88 | 13.87 | 14.4 | 0.012499 | 3.22 | 7.76 | 7.35 | 1
46.445 |  | Inl Struct
46.45 | 10yr | 18 | 13.93 | 14.76 | 14.76 | 15.15 | 0.012782 | 2.78 | 6.47 | 8.23 | 1
46.45 | 20yr | 20 | 13.93 | 14.82 | 14.82 | 15.24 | 0.0125 | 2.87 | 6.98 | 8.29 | 1
46.45 | 30yr | 21 | 13.93 | 14.84 | 14.84 | 15.28 | 0.012657 | 2.93 | 7.17 | 8.31 | 1.01
46.45 | 50yr | 23 | 13.93 | 14.9 | 14.9 | 15.36 | 0.01237 | 3 | 7.67 | 8.37 | 1
46.45 | 80yr | 25 | 13.93 | 14.96 | 14.96 | 15.44 | 0.012293 | 3.08 | 8.12 | 8.43 | 1
46.45 | 100yr | 25 | 13.93 | 14.96 | 14.96 | 15.44 | 0.012293 | 3.08 | 8.12 | 8.43 | 1
47 | 10yr | 18 | 14.11 | 15.03 | 15.03 | 15.46 | 0.013043 | 2.92 | 6.16 | 7.17 | 1.01
47 | 20yr | 20 | 14.11 | 15.1 | 15.1 | 15.56 | 0.012766 | 3.01 | 6.65 | 7.24 | 1
47 | 30yr | 21 | 14.11 | 15.13 | 15.13 | 15.6 | 0.012532 | 3.04 | 6.91 | 7.27 | 1
47 | 50yr | 23 | 14.11 | 15.19 | 15.19 | 15.69 | 0.012497 | 3.13 | 7.35 | 7.33 | 1
47 | 80yr | 25 | 14.11 | 15.25 | 15.25 | 15.78 | 0.012427 | 3.21 | 7.79 | 7.39 | 1
47 | 100yr | 25 | 14.11 | 15.25 | 15.25 | 15.78 | 0.012427 | 3.21 | 7.79 | 7.39 | 1
48 | 10yr | 7 | 14.49 | 15.78 | 15.35 | 15.9 | 0.003404 | 1.54 | 4.53 | 4.63 | 0.5
48 | 20yr | 8 | 14.49 | 15.86 | 15.42 | 15.99 | 0.003564 | 1.63 | 4.91 | 4.77 | 0.51
48 | 30yr | 8 | 14.49 | 15.9 | 15.42 | 16.03 | 0.0032 | 1.57 | 5.11 | 4.83 | 0.49
48 | 50yr | 9 | 14.49 | 15.98 | 15.48 | 16.12 | 0.0033 | 1.64 | 5.5 | 4.9 | 0.49
48 | 80yr | 9 | 14.49 | 16.07 | 15.48 | 16.18 | 0.002694 | 1.52 | 5.92 | 4.98 | 0.45
48 | 100yr | 12 | 14.49 | 16.03 | 15.67 | 16.25 | 0.005165 | 2.08 | 5.76 | 4.95 | 0.62
48.4 | 10yr | 7 | 14.76 | 15.92 | 15.72 | 16.18 | 0.009016 | 2.25 | 3.11 | 3.26 | 0.74
48.4 | 20yr | 8 | 14.76 | 16 | 15.8 | 16.29 | 0.009337 | 2.37 | 3.38 | 3.34 | 0.75
48.4 | 30yr | 8 | 14.76 | 16.03 | 15.8 | 16.3 | 0.008775 | 2.31 | 3.46 | 3.37 | 0.73
48.4 | 50yr | 9 | 14.76 | 16.11 | 15.88 | 16.4 | 0.009045 | 2.41 | 3.73 | 3.45 | 0.74
48.4 | 80yr | 9 | 14.76 | 16.16 | 15.88 | 16.43 | 0.007888 | 2.29 | 3.93 | 3.5 | 0.69
48.4 | 100yr | 12 | 14.76 | 16.23 | 16.09 | 16.65 | 0.01185 | 2.87 | 4.18 | 3.57 | 0.85
48.405 |  | Inl Struct
48.41 | 10yr | 7 | 15.76 | 16.53 | 16.53 | 16.88 | 0.014973 | 2.59 | 2.7 | 3.87 | 0.99
48.41 | 20yr | 8 | 15.76 | 16.6 | 16.6 | 16.97 | 0.015188 | 2.72 | 2.95 | 3.94 | 1
48.41 | 30yr | 8 | 15.76 | 16.6 | 16.6 | 16.97 | 0.015188 | 2.72 | 2.95 | 3.94 | 1
48.41 | 50yr | 9 | 15.76 | 16.66 | 16.66 | 17.06 | 0.014996 | 2.8 | 3.21 | 4 | 1
48.41 | 80yr | 9 | 15.76 | 16.66 | 16.66 | 17.06 | 0.014996 | 2.8 | 3.21 | 4 | 1
48.41 | 100yr | 12 | 15.76 | 16.84 | 16.84 | 17.31 | 0.014802 | 3.04 | 3.95 | 4.18 | 1
49 | 10yr | 7 | 15.82 | 16.71 | 16.71 | 17.06 | 0.014706 | 2.63 | 2.66 | 3.8 | 1
49 | 20yr | 8 | 15.82 | 16.79 | 16.79 | 17.16 | 0.014166 | 2.7 | 2.97 | 3.94 | 0.99
49 | 30yr | 8 | 15.82 | 16.79 | 16.79 | 17.16 | 0.014166 | 2.7 | 2.97 | 3.94 | 0.99
49 | 50yr | 9 | 15.82 | 16.85 | 16.85 | 17.25 | 0.01429 | 2.8 | 3.22 | 4.05 | 1
49 | 80yr | 9 | 15.82 | 16.85 | 16.85 | 17.25 | 0.01429 | 2.8 | 3.22 | 4.05 | 1
49 | 100yr | 12 | 15.82 | 17.04 | 17.04 | 17.49 | 0.013875 | 2.99 | 4.01 | 4.39 | 1
50 | 10yr | 7 | 16.11 | 17.32 | 17.01 | 17.48 | 0.005057 | 1.79 | 3.91 | 4.27 | 0.6
50 | 20yr | 8 | 16.11 | 17.4 | 17.08 | 17.58 | 0.005196 | 1.88 | 4.26 | 4.41 | 0.61
50 | 30yr | 8 | 16.11 | 17.4 | 17.08 | 17.58 | 0.005196 | 1.88 | 4.26 | 4.41 | 0.61
50 | 50yr | 9 | 16.11 | 17.48 | 17.15 | 17.67 | 0.005237 | 1.94 | 4.64 | 4.55 | 0.61
50 | 80yr | 9 | 16.11 | 17.48 | 17.15 | 17.67 | 0.005237 | 1.94 | 4.64 | 4.55 | 0.61
50 | 100yr | 12 | 16.11 | 17.7 | 17.33 | 17.93 | 0.005447 | 2.13 | 5.63 | 4.79 | 0.63
51 | 10yr | 7 | 16.59 | 17.58 | 17.58 | 17.99 | 0.016928 | 2.84 | 2.46 | 2.99 | 1
51 | 20yr | 8 | 16.59 | 17.66 | 17.66 | 18.1 | 0.016805 | 2.94 | 2.72 | 3.07 | 1
51 | 30yr | 8 | 16.59 | 17.66 | 17.66 | 18.1 | 0.016805 | 2.94 | 2.72 | 3.07 | 1
51 | 50yr | 9 | 16.59 | 17.74 | 17.74 | 18.21 | 0.016814 | 3.04 | 2.97 | 3.15 | 1
51 | 80yr | 9 | 16.59 | 17.74 | 17.74 | 18.21 | 0.016814 | 3.04 | 2.97 | 3.15 | 1
51 | 100yr | 12 | 16.59 | 17.96 | 17.96 | 18.5 | 0.016756 | 3.27 | 3.67 | 3.37 | 1
52 | 10yr | 7 | 20.33 | 21.02 | 21.02 | 21.34 | 0.01488 | 2.51 | 2.79 | 4.39 | 1
52 | 20yr | 8 | 20.33 | 21.08 | 21.08 | 21.43 | 0.014639 | 2.6 | 3.07 | 4.45 | 1
52 | 30yr | 8 | 20.33 | 21.08 | 21.08 | 21.43 | 0.014639 | 2.6 | 3.07 | 4.45 | 1
52 | 50yr | 9 | 20.33 | 21.14 | 21.14 | 21.51 | 0.014776 | 2.71 | 3.32 | 4.5 | 1.01
52 | 80yr | 9 | 20.33 | 21.14 | 21.14 | 21.51 | 0.014776 | 2.71 | 3.32 | 4.5 | 1.01
52 | 100yr | 12 | 20.33 | 21.31 | 21.31 | 21.75 | 0.014324 | 2.94 | 4.08 | 4.59 | 0.99
53 | 10yr | 7 | 22.16 | 22.86 | 22.86 | 23.19 | 0.015052 | 2.53 | 2.77 | 4.3 | 1.01
53 | 20yr | 8 | 22.16 | 22.93 | 22.93 | 23.28 | 0.014564 | 2.61 | 3.06 | 4.37 | 1
53 | 30yr | 8 | 22.16 | 22.93 | 22.93 | 23.28 | 0.014564 | 2.61 | 3.06 | 4.37 | 1
53 | 50yr | 9 | 22.16 | 22.98 | 22.98 | 23.36 | 0.014889 | 2.73 | 3.29 | 4.41 | 1.01
53 | 80yr | 9 | 22.16 | 22.98 | 22.98 | 23.36 | 0.014889 | 2.73 | 3.29 | 4.41 | 1.01
53 | 100yr | 12 | 22.16 | 23.15 | 23.15 | 23.6 | 0.014505 | 2.96 | 4.05 | 4.5 | 1
53.2 | 10yr | 7 | 23.75 | 24.38 | 24.38 | 24.68 | 0.014459 | 2.4 | 2.92 | 4.92 | 1
53.2 | 20yr | 8 | 23.75 | 24.43 | 24.43 | 24.76 | 0.014554 | 2.52 | 3.18 | 4.94 | 1
53.2 | 30yr | 8 | 23.75 | 24.43 | 24.43 | 24.76 | 0.014554 | 2.52 | 3.18 | 4.94 | 1
53.2 | 50yr | 9 | 23.75 | 24.49 | 24.49 | 24.84 | 0.014273 | 2.6 | 3.46 | 4.97 | 1
53.2 | 80yr | 9 | 23.75 | 24.49 | 24.49 | 24.84 | 0.014273 | 2.6 | 3.46 | 4.97 | 1
53.2 | 100yr | 12 | 23.75 | 24.64 | 24.64 | 25.06 | 0.014425 | 2.87 | 4.18 | 5 | 1