## 개수후
화성천
River Sta | Profile | Q Total | Min Ch El | W.S. Elev | Crit W.S. | E.G. Elev | E.G. Slope | Vel Chnl | Flow Area | Top Width | Froude # Chl
|  | (m3/s) | (m) | (m) | (m) | (m) | (m/m) | (m/s) | (m2) | (m)
0 | 10yr | 21 | 5.52 | 8.3 | 7.4 | 8.47 | 0.002301 | 1.8 | 11.66 | 6.97 | 0.44
0 | 20yr | 24 | 5.52 | 8.48 | 7.52 | 8.65 | 0.0023 | 1.86 | 12.89 | 7.32 | 0.45
0 | 30yr | 25 | 5.52 | 8.53 | 7.56 | 8.71 | 0.0023 | 1.88 | 13.29 | 7.43 | 0.45
0 | 50yr | 27 | 5.52 | 8.64 | 7.64 | 8.83 | 0.002302 | 1.92 | 14.09 | 7.64 | 0.45
0 | 80yr | 29 | 5.52 | 8.74 | 7.72 | 8.93 | 0.0023 | 1.95 | 14.87 | 7.84 | 0.45
0 | 100yr | 30 | 5.52 | 8.79 | 7.76 | 8.99 | 0.002298 | 1.97 | 15.26 | 7.94 | 0.45
1 | 10yr | 21 | 5.69 | 8.48 | 6.78 | 8.52 | 0.000375 | 0.89 | 23.5 | 11.64 | 0.2
1 | 20yr | 24 | 5.69 | 8.66 | 6.87 | 8.71 | 0.000385 | 0.94 | 25.65 | 12.06 | 0.2
1 | 30yr | 25 | 5.69 | 8.72 | 6.9 | 8.77 | 0.000389 | 0.95 | 26.35 | 12.19 | 0.21
1 | 50yr | 27 | 5.69 | 8.83 | 6.96 | 8.88 | 0.000395 | 0.97 | 27.71 | 12.45 | 0.21
1 | 80yr | 29 | 5.69 | 8.94 | 7.01 | 8.99 | 0.0004 | 1 | 29.04 | 12.64 | 0.21
1 | 100yr | 30 | 5.69 | 8.99 | 7.04 | 9.04 | 0.000402 | 1.01 | 29.7 | 12.69 | 0.21
1.32 | 10yr | 21 | 5.72 | 8.48 | 6.99 | 8.54 | 0.000662 | 1.13 | 18.65 | 9.52 | 0.26
1.32 | 20yr | 24 | 5.72 | 8.66 | 7.09 | 8.73 | 0.000678 | 1.18 | 20.4 | 9.88 | 0.26
1.32 | 30yr | 25 | 5.72 | 8.72 | 7.12 | 8.79 | 0.000683 | 1.19 | 20.97 | 9.99 | 0.26
1.32 | 50yr | 27 | 5.72 | 8.83 | 7.19 | 8.9 | 0.000688 | 1.22 | 22.07 | 10 | 0.26
1.32 | 80yr | 29 | 5.72 | 8.93 | 7.25 | 9.01 | 0.000695 | 1.25 | 23.12 | 10 | 0.26
1.32 | 100yr | 30 | 5.72 | 8.98 | 7.28 | 9.07 | 0.000699 | 1.27 | 23.64 | 10 | 0.26
2 | 10yr | 21 | 6.07 | 8.48 | 7.24 | 8.56 | 0.000855 | 1.23 | 17.12 | 9.58 | 0.29
2 | 20yr | 24 | 6.07 | 8.67 | 7.34 | 8.75 | 0.000853 | 1.27 | 18.88 | 9.95 | 0.29
2 | 30yr | 25 | 6.07 | 8.72 | 7.37 | 8.81 | 0.000853 | 1.28 | 19.46 | 10.07 | 0.3
2 | 50yr | 27 | 6.07 | 8.83 | 7.43 | 8.92 | 0.000855 | 1.31 | 20.58 | 10.3 | 0.3
2 | 80yr | 29 | 6.07 | 8.94 | 7.49 | 9.03 | 0.000856 | 1.34 | 21.68 | 10.52 | 0.3
2 | 100yr | 30 | 6.07 | 8.99 | 7.53 | 9.08 | 0.000856 | 1.35 | 22.22 | 10.62 | 0.3
3 | 10yr | 21 | 6.13 | 8.53 | 7.32 | 8.61 | 0.000905 | 1.25 | 16.81 | 9.63 | 0.3
3 | 20yr | 24 | 6.13 | 8.71 | 7.42 | 8.79 | 0.000898 | 1.29 | 18.59 | 10.03 | 0.3
3 | 30yr | 25 | 6.13 | 8.76 | 7.45 | 8.85 | 0.000897 | 1.3 | 19.17 | 10.15 | 0.3
3 | 50yr | 27 | 6.13 | 8.87 | 7.52 | 8.96 | 0.000895 | 1.33 | 20.3 | 10.39 | 0.3
3 | 80yr | 29 | 6.13 | 8.98 | 7.57 | 9.07 | 0.000893 | 1.35 | 21.41 | 10.62 | 0.3
3 | 100yr | 30 | 6.13 | 9.03 | 7.6 | 9.13 | 0.000893 | 1.37 | 21.96 | 10.74 | 0.3
4 | 10yr | 21 | 6.25 | 8.6 | 6.96 | 8.64 | 0.000311 | 0.8 | 26.36 | 11.2 | 0.17
4 | 20yr | 24 | 6.25 | 8.79 | 7.03 | 8.82 | 0.000326 | 0.84 | 28.41 | 11.2 | 0.17
4 | 30yr | 25 | 6.25 | 8.84 | 7.05 | 8.88 | 0.000332 | 0.86 | 29.06 | 11.2 | 0.17
4 | 50yr | 27 | 6.25 | 8.96 | 7.09 | 9 | 0.000342 | 0.89 | 30.3 | 11.2 | 0.17
4 | 80yr | 29 | 6.25 | 9.06 | 7.13 | 9.11 | 0.000353 | 0.92 | 31.5 | 11.2 | 0.18
4 | 100yr | 30 | 6.25 | 9.11 | 7.15 | 9.16 | 0.000358 | 0.94 | 32.08 | 11.2 | 0.18
5 | 10yr | 21 | 6.4 | 8.58 | 7.63 | 8.68 | 0.001319 | 1.42 | 14.77 | 9.54 | 0.36
5 | 20yr | 24 | 6.4 | 8.77 | 7.73 | 8.87 | 0.001261 | 1.45 | 16.56 | 10 | 0.36
5 | 30yr | 25 | 6.4 | 8.82 | 7.76 | 8.93 | 0.001245 | 1.46 | 17.15 | 10.15 | 0.36
5 | 50yr | 27 | 6.4 | 8.94 | 7.83 | 9.05 | 0.001217 | 1.48 | 18.3 | 10.44 | 0.36
5 | 80yr | 29 | 6.4 | 9.04 | 7.88 | 9.16 | 0.001186 | 1.49 | 19.44 | 10.6 | 0.35
5 | 100yr | 30 | 6.4 | 9.1 | 7.91 | 9.21 | 0.001169 | 1.5 | 19.99 | 10.6 | 0.35
6 | 10yr | 21 | 6.56 | 8.65 | 7.7 | 8.75 | 0.001388 | 1.46 | 14.36 | 8.97 | 0.37
6 | 20yr | 24 | 6.56 | 8.83 | 7.8 | 8.94 | 0.001344 | 1.5 | 16.01 | 9.33 | 0.37
6 | 30yr | 25 | 6.56 | 8.88 | 7.84 | 9 | 0.001331 | 1.51 | 16.54 | 9.44 | 0.36
6 | 50yr | 27 | 6.56 | 8.99 | 7.89 | 9.11 | 0.001311 | 1.53 | 17.59 | 9.66 | 0.36
6 | 80yr | 29 | 6.56 | 9.1 | 7.96 | 9.22 | 0.001294 | 1.56 | 18.62 | 9.88 | 0.36
6 | 100yr | 30 | 6.56 | 9.15 | 7.99 | 9.27 | 0.001286 | 1.57 | 19.13 | 9.98 | 0.36
7 | 10yr | 21 | 6.81 | 8.7 | 8.07 | 8.86 | 0.002503 | 1.8 | 11.66 | 8.55 | 0.49
7 | 20yr | 24 | 6.81 | 8.87 | 8.17 | 9.04 | 0.00232 | 1.82 | 13.21 | 9 | 0.48
7 | 30yr | 25 | 6.81 | 8.93 | 8.21 | 9.1 | 0.002269 | 1.82 | 13.72 | 9.14 | 0.47
7 | 50yr | 27 | 6.81 | 9.04 | 8.27 | 9.21 | 0.002181 | 1.83 | 14.73 | 9.42 | 0.47
7 | 80yr | 29 | 6.81 | 9.14 | 8.33 | 9.32 | 0.002105 | 1.84 | 15.73 | 9.68 | 0.46
7 | 100yr | 30 | 6.81 | 9.2 | 8.36 | 9.37 | 0.002071 | 1.85 | 16.23 | 9.81 | 0.46
8 | 10yr | 21 | 7.09 | 8.88 | 7.8 | 8.93 | 0.000705 | 1.05 | 20.02 | 11.2 | 0.25
8 | 20yr | 24 | 7.09 | 9.05 | 7.87 | 9.11 | 0.000698 | 1.09 | 21.96 | 11.2 | 0.25
8 | 30yr | 25 | 7.09 | 9.11 | 7.89 | 9.17 | 0.000697 | 1.11 | 22.58 | 11.2 | 0.25
8 | 50yr | 27 | 7.09 | 9.21 | 7.93 | 9.28 | 0.000697 | 1.14 | 23.77 | 11.2 | 0.25
8 | 80yr | 29 | 7.09 | 9.32 | 7.97 | 9.38 | 0.0007 | 1.16 | 24.92 | 11.2 | 0.25
8 | 100yr | 30 | 7.09 | 9.37 | 7.99 | 9.44 | 0.000701 | 1.18 | 25.48 | 11.2 | 0.25
9 | 10yr | 21 | 7.48 | 8.73 | 8.64 | 9.12 | 0.008391 | 2.75 | 7.63 | 7.57 | 0.88
9 | 20yr | 24 | 7.48 | 8.93 | 8.73 | 9.28 | 0.006573 | 2.63 | 9.14 | 8.03 | 0.79
9 | 30yr | 25 | 7.48 | 8.99 | 8.76 | 9.33 | 0.006163 | 2.6 | 9.63 | 8.17 | 0.76
9 | 50yr | 27 | 7.48 | 9.1 | 8.83 | 9.43 | 0.005517 | 2.55 | 10.58 | 8.44 | 0.73
9 | 80yr | 29 | 7.48 | 9.21 | 8.89 | 9.54 | 0.005025 | 2.52 | 11.52 | 8.7 | 0.7
9 | 100yr | 30 | 7.48 | 9.26 | 8.91 | 9.58 | 0.00482 | 2.5 | 11.98 | 8.82 | 0.69
10 | 10yr | 21 | 7.94 | 9.2 | 8.99 | 9.48 | 0.005923 | 2.36 | 8.9 | 8.77 | 0.75
10 | 20yr | 24 | 7.94 | 9.29 | 9.08 | 9.6 | 0.006043 | 2.47 | 9.71 | 9.01 | 0.76
10 | 30yr | 25 | 7.94 | 9.32 | 9.11 | 9.64 | 0.005992 | 2.5 | 10.02 | 9.1 | 0.76
10 | 50yr | 27 | 7.94 | 9.39 | 9.16 | 9.72 | 0.005809 | 2.53 | 10.69 | 9.3 | 0.75
10 | 80yr | 29 | 7.94 | 9.47 | 9.22 | 9.8 | 0.005553 | 2.54 | 11.43 | 9.51 | 0.74
10 | 100yr | 30 | 7.94 | 9.51 | 9.25 | 9.84 | 0.0054 | 2.54 | 11.82 | 9.62 | 0.73
11 | 10yr | 21 | 8.49 | 9.5 | 9.5 | 9.94 | 0.011152 | 2.94 | 7.15 | 8.14 | 1
11 | 20yr | 24 | 8.49 | 9.59 | 9.59 | 10.06 | 0.011116 | 3.06 | 7.84 | 8.31 | 1.01
11 | 30yr | 25 | 8.49 | 9.62 | 9.62 | 10.1 | 0.010889 | 3.08 | 8.12 | 8.38 | 1
11 | 50yr | 27 | 8.49 | 9.68 | 9.68 | 10.18 | 0.010712 | 3.14 | 8.61 | 8.51 | 1
11 | 80yr | 29 | 8.49 | 9.73 | 9.73 | 10.25 | 0.010622 | 3.2 | 9.07 | 8.62 | 1
11 | 100yr | 30 | 8.49 | 9.75 | 9.75 | 10.29 | 0.010703 | 3.24 | 9.26 | 8.66 | 1
11.29 | 10yr | 21 | 8.71 | 9.97 | 9.67 | 10.2 | 0.004491 | 2.12 | 9.89 | 9.12 | 0.65
11.29 | 20yr | 24 | 8.71 | 10.08 | 9.75 | 10.32 | 0.004436 | 2.21 | 10.88 | 9.33 | 0.65
11.29 | 30yr | 25 | 8.71 | 10.11 | 9.78 | 10.36 | 0.004471 | 2.24 | 11.16 | 9.39 | 0.66
11.29 | 50yr | 27 | 8.71 | 10.17 | 9.84 | 10.44 | 0.004481 | 2.3 | 11.76 | 9.52 | 0.66
11.29 | 80yr | 29 | 8.71 | 10.23 | 9.89 | 10.51 | 0.004476 | 2.35 | 12.36 | 9.64 | 0.66
11.29 | 100yr | 30 | 8.71 | 10.27 | 9.92 | 10.55 | 0.004444 | 2.36 | 12.69 | 9.71 | 0.66
12 | 10yr | 21 | 8.88 | 9.97 | 9.93 | 10.39 | 0.009929 | 2.87 | 7.32 | 7.79 | 0.94
12 | 20yr | 24 | 8.88 | 10.07 | 10.03 | 10.52 | 0.009676 | 2.96 | 8.1 | 7.98 | 0.94
12 | 30yr | 25 | 8.88 | 10.1 | 10.06 | 10.56 | 0.009718 | 3.01 | 8.32 | 8.04 | 0.94
12 | 50yr | 27 | 8.88 | 10.16 | 10.12 | 10.64 | 0.00967 | 3.07 | 8.79 | 8.15 | 0.95
12 | 80yr | 29 | 8.88 | 10.22 | 10.17 | 10.71 | 0.009589 | 3.13 | 9.26 | 8.27 | 0.94
12 | 100yr | 30 | 8.88 | 10.25 | 10.2 | 10.75 | 0.009482 | 3.15 | 9.52 | 8.33 | 0.94
13 | 10yr | 21 | 9.04 | 10.49 | 10.09 | 10.7 | 0.003804 | 2.06 | 10.2 | 8.49 | 0.6
13 | 20yr | 24 | 9.04 | 10.59 | 10.19 | 10.83 | 0.003882 | 2.16 | 11.12 | 8.71 | 0.61
13 | 30yr | 25 | 9.04 | 10.63 | 10.21 | 10.87 | 0.003894 | 2.19 | 11.43 | 8.78 | 0.61
13 | 50yr | 27 | 9.04 | 10.7 | 10.28 | 10.95 | 0.003929 | 2.24 | 12.03 | 8.92 | 0.62
13 | 80yr | 29 | 9.04 | 10.76 | 10.33 | 11.03 | 0.003963 | 2.3 | 12.61 | 9.05 | 0.62
13 | 100yr | 30 | 9.04 | 10.79 | 10.35 | 11.07 | 0.003986 | 2.33 | 12.89 | 9.11 | 0.62
14 | 10yr | 21 | 10.12 | 11.14 | 11.14 | 11.58 | 0.011118 | 2.95 | 7.12 | 7.95 | 0.99
14 | 20yr | 24 | 10.12 | 11.23 | 11.23 | 11.71 | 0.010966 | 3.06 | 7.83 | 8.12 | 1
14 | 30yr | 25 | 10.12 | 11.26 | 11.26 | 11.75 | 0.01097 | 3.1 | 8.05 | 8.17 | 1
14 | 50yr | 27 | 10.12 | 11.31 | 11.31 | 11.83 | 0.010903 | 3.17 | 8.51 | 8.27 | 1
14 | 80yr | 29 | 10.12 | 11.36 | 11.36 | 11.9 | 0.010915 | 3.25 | 8.93 | 8.37 | 1
14 | 100yr | 30 | 10.12 | 11.39 | 11.39 | 11.94 | 0.010776 | 3.27 | 9.18 | 8.43 | 1
14.34 | 10yr | 21 | 10.32 | 11.64 | 11.32 | 11.87 | 0.004272 | 2.11 | 9.95 | 8.85 | 0.63
14.34 | 20yr | 24 | 10.32 | 11.75 | 11.41 | 12 | 0.004272 | 2.2 | 10.91 | 9.06 | 0.64
14.34 | 30yr | 25 | 10.32 | 11.79 | 11.44 | 12.04 | 0.004262 | 2.23 | 11.24 | 9.13 | 0.64
14.34 | 50yr | 27 | 10.32 | 11.85 | 11.49 | 12.12 | 0.004258 | 2.28 | 11.86 | 9.27 | 0.64
14.34 | 80yr | 29 | 10.32 | 11.92 | 11.54 | 12.2 | 0.004239 | 2.32 | 12.48 | 9.4 | 0.64
14.34 | 100yr | 30 | 10.32 | 11.95 | 11.56 | 12.23 | 0.004261 | 2.35 | 12.76 | 9.46 | 0.65
15 | 10yr | 21 | 10.54 | 11.65 | 11.55 | 12 | 0.007983 | 2.62 | 8.01 | 8.32 | 0.85
15 | 20yr | 24 | 10.54 | 11.76 | 11.64 | 12.13 | 0.007675 | 2.7 | 8.9 | 8.53 | 0.84
15 | 30yr | 25 | 10.54 | 11.79 | 11.66 | 12.17 | 0.007568 | 2.72 | 9.19 | 8.6 | 0.84
15 | 50yr | 27 | 10.54 | 11.86 | 11.72 | 12.25 | 0.007405 | 2.76 | 9.77 | 8.73 | 0.83
15 | 80yr | 29 | 10.54 | 11.92 | 11.77 | 12.32 | 0.007233 | 2.8 | 10.34 | 8.86 | 0.83
15 | 100yr | 30 | 10.54 | 11.95 | 11.8 | 12.36 | 0.007214 | 2.83 | 10.6 | 8.92 | 0.83
16 | 10yr | 21 | 10.73 | 12.03 | 12.03 | 12.54 | 0.011446 | 3.18 | 6.6 | 6.39 | 1
16 | 20yr | 24 | 10.73 | 12.13 | 12.13 | 12.68 | 0.011308 | 3.29 | 7.29 | 6.6 | 1
16 | 30yr | 25 | 10.73 | 12.17 | 12.17 | 12.73 | 0.011285 | 3.33 | 7.52 | 6.67 | 1
16 | 50yr | 27 | 10.73 | 12.24 | 12.24 | 12.82 | 0.011075 | 3.38 | 8 | 6.81 | 0.99
16 | 80yr | 29 | 10.73 | 12.3 | 12.3 | 12.9 | 0.011109 | 3.45 | 8.41 | 6.93 | 1
16 | 100yr | 30 | 10.73 | 12.33 | 12.33 | 12.94 | 0.011118 | 3.48 | 8.61 | 6.99 | 1
17 | 10yr | 13 | 10.91 | 12.69 | 11.88 | 12.78 | 0.00139 | 1.31 | 9.9 | 7 | 0.35
17 | 20yr | 14 | 10.91 | 12.83 | 11.93 | 12.92 | 0.001228 | 1.29 | 10.89 | 7 | 0.33
17 | 30yr | 15 | 10.91 | 12.87 | 11.97 | 12.97 | 0.001303 | 1.34 | 11.19 | 7 | 0.34
17 | 50yr | 16 | 10.91 | 12.96 | 12.01 | 13.05 | 0.001279 | 1.36 | 11.78 | 7 | 0.33
17 | 80yr | 17 | 10.91 | 13.04 | 12.05 | 13.14 | 0.001256 | 1.37 | 12.37 | 7 | 0.33
17 | 100yr | 18 | 10.91 | 13.08 | 12.09 | 13.19 | 0.001324 | 1.42 | 12.65 | 7 | 0.34
17.14 | 10yr | 13 | 11.01 | 12.63 | 12.34 | 12.91 | 0.006198 | 2.33 | 5.57 | 4.87 | 0.7
17.14 | 20yr | 14 | 11.01 | 12.78 | 12.39 | 13.03 | 0.00516 | 2.22 | 6.31 | 5.13 | 0.64
17.14 | 30yr | 15 | 11.01 | 12.82 | 12.44 | 13.09 | 0.005449 | 2.31 | 6.51 | 5.2 | 0.66
17.14 | 50yr | 16 | 11.01 | 12.9 | 12.5 | 13.17 | 0.005174 | 2.3 | 6.96 | 5.35 | 0.64
17.14 | 80yr | 17 | 11.01 | 12.99 | 12.55 | 13.26 | 0.004913 | 2.29 | 7.43 | 5.5 | 0.63
17.14 | 100yr | 18 | 11.01 | 13.02 | 12.6 | 13.31 | 0.005136 | 2.36 | 7.62 | 5.57 | 0.64
17.145 |  | Inl Struct
17.15 | 10yr | 13 | 11.81 | 13.18 | 13.06 | 13.51 | 0.008593 | 2.57 | 5.07 | 5.42 | 0.85
17.15 | 20yr | 14 | 11.81 | 13.22 | 13.11 | 13.58 | 0.008686 | 2.63 | 5.33 | 5.54 | 0.85
17.15 | 30yr | 15 | 11.81 | 13.27 | 13.16 | 13.64 | 0.008735 | 2.68 | 5.6 | 5.66 | 0.86
17.15 | 50yr | 16 | 11.81 | 13.32 | 13.2 | 13.7 | 0.008735 | 2.72 | 5.87 | 5.78 | 0.86
17.15 | 80yr | 17 | 11.81 | 13.37 | 13.26 | 13.76 | 0.008706 | 2.76 | 6.15 | 5.9 | 0.86
17.15 | 100yr | 18 | 11.81 | 13.42 | 13.3 | 13.81 | 0.008641 | 2.8 | 6.43 | 6.01 | 0.86
18 | 10yr | 13 | 12 | 13.53 | 13.13 | 13.73 | 0.004121 | 1.98 | 6.55 | 5.53 | 0.58
18 | 20yr | 14 | 12 | 13.58 | 13.18 | 13.79 | 0.004195 | 2.04 | 6.87 | 5.58 | 0.59
18 | 30yr | 15 | 12 | 13.64 | 13.23 | 13.86 | 0.004271 | 2.09 | 7.17 | 5.64 | 0.59
18 | 50yr | 16 | 12 | 13.69 | 13.27 | 13.92 | 0.004351 | 2.14 | 7.46 | 5.69 | 0.6
18 | 80yr | 17 | 12 | 13.74 | 13.31 | 13.98 | 0.004433 | 2.2 | 7.74 | 5.74 | 0.6
18 | 100yr | 18 | 12 | 13.79 | 13.35 | 14.04 | 0.004517 | 2.25 | 8.02 | 5.79 | 0.61
18.23 | 10yr | 13 | 12.18 | 13.55 | 13.51 | 14 | 0.011796 | 2.96 | 4.39 | 4.39 | 0.94
18.23 | 20yr | 14 | 12.18 | 13.61 | 13.56 | 14.07 | 0.011821 | 3.02 | 4.64 | 4.49 | 0.95
18.23 | 30yr | 15 | 12.18 | 13.66 | 13.62 | 14.14 | 0.011849 | 3.08 | 4.88 | 4.58 | 0.95
18.23 | 50yr | 16 | 12.18 | 13.71 | 13.68 | 14.21 | 0.011882 | 3.13 | 5.11 | 4.67 | 0.96
18.23 | 80yr | 17 | 12.18 | 13.76 | 13.73 | 14.28 | 0.011919 | 3.18 | 5.34 | 4.75 | 0.96
18.23 | 100yr | 18 | 12.18 | 13.81 | 13.78 | 14.34 | 0.011963 | 3.23 | 5.56 | 4.84 | 0.96
18.235 |  | Inl Struct
18.24 | 10yr | 13 | 12.98 | 14.33 | 14.23 | 14.68 | 0.009276 | 2.63 | 4.94 | 5.32 | 0.87
18.24 | 20yr | 14 | 12.98 | 14.38 | 14.28 | 14.75 | 0.009345 | 2.69 | 5.2 | 5.44 | 0.88
18.24 | 30yr | 15 | 12.98 | 14.43 | 14.33 | 14.81 | 0.009342 | 2.74 | 5.47 | 5.56 | 0.88
18.24 | 50yr | 16 | 12.98 | 14.48 | 14.38 | 14.87 | 0.009265 | 2.78 | 5.76 | 5.68 | 0.88
18.24 | 80yr | 17 | 12.98 | 14.53 | 14.43 | 14.93 | 0.009108 | 2.81 | 6.04 | 5.73 | 0.87
18.24 | 100yr | 18 | 12.98 | 14.58 | 14.47 | 14.99 | 0.008986 | 2.85 | 6.32 | 5.77 | 0.87
19 | 10yr | 13 | 13.11 | 14.56 | 14.46 | 14.97 | 0.010431 | 2.84 | 4.58 | 4.33 | 0.88
19 | 20yr | 14 | 13.11 | 14.61 | 14.51 | 15.04 | 0.01069 | 2.92 | 4.79 | 4.41 | 0.89
19 | 30yr | 15 | 13.11 | 14.65 | 14.57 | 15.11 | 0.010924 | 3 | 5 | 4.49 | 0.91
19 | 50yr | 16 | 13.11 | 14.7 | 14.62 | 15.18 | 0.01113 | 3.07 | 5.21 | 4.56 | 0.92
19 | 80yr | 17 | 13.11 | 14.74 | 14.67 | 15.25 | 0.01135 | 3.14 | 5.41 | 4.63 | 0.93
19 | 100yr | 18 | 13.11 | 14.78 | 14.73 | 15.31 | 0.011601 | 3.21 | 5.6 | 4.7 | 0.94
19.005 |  | Inl Struct
19.01 | 10yr | 13 | 14.11 | 15.46 | 15.36 | 15.82 | 0.009329 | 2.65 | 4.91 | 5.28 | 0.88
19.01 | 20yr | 14 | 14.11 | 15.51 | 15.42 | 15.88 | 0.009248 | 2.69 | 5.2 | 5.4 | 0.88
19.01 | 30yr | 15 | 14.11 | 15.57 | 15.47 | 15.95 | 0.009089 | 2.73 | 5.49 | 5.46 | 0.87
19.01 | 50yr | 16 | 14.11 | 15.62 | 15.51 | 16.01 | 0.008954 | 2.77 | 5.78 | 5.51 | 0.86
19.01 | 80yr | 17 | 14.11 | 15.67 | 15.55 | 16.07 | 0.008853 | 2.81 | 6.06 | 5.56 | 0.86
19.01 | 100yr | 18 | 14.11 | 15.72 | 15.6 | 16.13 | 0.008772 | 2.84 | 6.33 | 5.61 | 0.85
20 | 10yr | 13 | 14.67 | 15.97 | 15.62 | 16.15 | 0.003928 | 1.88 | 6.9 | 6.6 | 0.59
20 | 20yr | 14 | 14.67 | 16.03 | 15.66 | 16.22 | 0.0039 | 1.92 | 7.3 | 6.72 | 0.59
20 | 30yr | 15 | 14.67 | 16.09 | 15.7 | 16.28 | 0.003882 | 1.95 | 7.68 | 6.83 | 0.59
20 | 50yr | 16 | 14.67 | 16.14 | 15.74 | 16.34 | 0.00386 | 1.99 | 8.05 | 6.94 | 0.59
20 | 80yr | 17 | 14.67 | 16.2 | 15.78 | 16.4 | 0.003827 | 2.02 | 8.43 | 7 | 0.59
20 | 100yr | 18 | 14.67 | 16.25 | 15.82 | 16.46 | 0.003784 | 2.05 | 8.8 | 7 | 0.58
21 | 10yr | 13 | 15.18 | 16.18 | 16.03 | 16.43 | 0.00707 | 2.25 | 5.77 | 6.79 | 0.78
21 | 20yr | 14 | 15.18 | 16.23 | 16.07 | 16.49 | 0.006819 | 2.28 | 6.14 | 6.85 | 0.77
21 | 30yr | 15 | 15.18 | 16.28 | 16.11 | 16.55 | 0.006613 | 2.31 | 6.5 | 6.9 | 0.76
21 | 50yr | 16 | 15.18 | 16.33 | 16.15 | 16.61 | 0.006433 | 2.33 | 6.85 | 6.95 | 0.75
21 | 80yr | 17 | 15.18 | 16.38 | 16.19 | 16.67 | 0.006284 | 2.36 | 7.2 | 7 | 0.74
21 | 100yr | 18 | 15.18 | 16.43 | 16.22 | 16.72 | 0.006141 | 2.39 | 7.54 | 7 | 0.73
22 | 10yr | 13 | 15.63 | 16.54 | 16.51 | 16.88 | 0.01036 | 2.59 | 5.02 | 6.42 | 0.93
22 | 20yr | 14 | 15.63 | 16.58 | 16.54 | 16.94 | 0.010417 | 2.65 | 5.28 | 6.5 | 0.94
22 | 30yr | 15 | 15.63 | 16.62 | 16.58 | 16.99 | 0.010428 | 2.71 | 5.53 | 6.58 | 0.94
22 | 50yr | 16 | 15.63 | 16.66 | 16.62 | 17.05 | 0.010398 | 2.77 | 5.78 | 6.63 | 0.95
22 | 80yr | 17 | 15.63 | 16.7 | 16.66 | 17.1 | 0.010343 | 2.82 | 6.04 | 6.67 | 0.94
22 | 100yr | 18 | 15.63 | 16.73 | 16.69 | 17.15 | 0.010288 | 2.86 | 6.29 | 6.7 | 0.94
23 | 10yr | 13 | 16.31 | 17.26 | 17.26 | 17.65 | 0.011883 | 2.78 | 4.68 | 5.89 | 0.99
23 | 20yr | 14 | 16.31 | 17.3 | 17.3 | 17.71 | 0.011843 | 2.84 | 4.94 | 5.98 | 1
23 | 30yr | 15 | 16.31 | 17.34 | 17.34 | 17.77 | 0.01194 | 2.9 | 5.16 | 6.05 | 1
23 | 50yr | 16 | 16.31 | 17.38 | 17.38 | 17.82 | 0.011759 | 2.95 | 5.43 | 6.14 | 1
23 | 80yr | 17 | 16.31 | 17.42 | 17.42 | 17.88 | 0.011737 | 3 | 5.67 | 6.22 | 1
23 | 100yr | 18 | 16.31 | 17.46 | 17.46 | 17.93 | 0.011768 | 3.05 | 5.9 | 6.29 | 1.01
23.12 | 10yr | 13 | 16.99 | 17.97 | 17.97 | 18.38 | 0.012234 | 2.84 | 4.57 | 5.56 | 1
23.12 | 20yr | 14 | 16.99 | 18.01 | 18.01 | 18.44 | 0.012261 | 2.91 | 4.81 | 5.64 | 1
23.12 | 30yr | 15 | 16.99 | 18.06 | 18.06 | 18.5 | 0.012027 | 2.95 | 5.08 | 5.72 | 1
23.12 | 50yr | 16 | 16.99 | 18.1 | 18.1 | 18.56 | 0.012038 | 3.01 | 5.32 | 5.8 | 1
23.12 | 80yr | 17 | 16.99 | 18.14 | 18.14 | 18.62 | 0.011964 | 3.06 | 5.56 | 5.87 | 1
23.12 | 100yr | 18 | 16.99 | 18.18 | 18.18 | 18.67 | 0.011823 | 3.1 | 5.82 | 5.95 | 1
23.125 |  | Inl Struct
23.13 | 10yr | 13 | 17.79 | 18.71 | 18.62 | 19 | 0.008474 | 2.39 | 5.45 | 6.72 | 0.85
23.13 | 20yr | 14 | 17.79 | 18.75 | 18.66 | 19.06 | 0.008518 | 2.45 | 5.71 | 6.76 | 0.85
23.13 | 30yr | 15 | 17.79 | 18.79 | 18.7 | 19.11 | 0.008547 | 2.51 | 5.98 | 6.8 | 0.85
23.13 | 50yr | 16 | 17.79 | 18.83 | 18.74 | 19.16 | 0.008556 | 2.56 | 6.24 | 6.84 | 0.86
23.13 | 80yr | 17 | 17.79 | 18.87 | 18.77 | 19.21 | 0.008552 | 2.61 | 6.5 | 6.88 | 0.86
23.13 | 100yr | 18 | 17.79 | 18.9 | 18.8 | 19.27 | 0.008541 | 2.66 | 6.76 | 6.91 | 0.86
23.4 | 10yr | 13 | 19.21 | 20.13 | 20.13 | 20.52 | 0.012005 | 2.76 | 4.7 | 6.04 | 1
23.4 | 20yr | 14 | 19.21 | 20.18 | 20.18 | 20.58 | 0.011678 | 2.8 | 5 | 6.13 | 0.99
23.4 | 30yr | 15 | 19.21 | 20.22 | 20.22 | 20.63 | 0.011699 | 2.86 | 5.24 | 6.21 | 1
23.4 | 50yr | 16 | 19.21 | 20.25 | 20.25 | 20.69 | 0.011689 | 2.92 | 5.48 | 6.29 | 1
23.4 | 80yr | 17 | 19.21 | 20.29 | 20.29 | 20.74 | 0.01164 | 2.97 | 5.73 | 6.37 | 1
23.4 | 100yr | 18 | 19.21 | 20.33 | 20.33 | 20.79 | 0.011614 | 3.02 | 5.96 | 6.44 | 1
24 | 10yr | 13 | 19.62 | 20.49 | 20.49 | 20.87 | 0.011944 | 2.72 | 4.78 | 6.35 | 1
24 | 20yr | 14 | 19.62 | 20.53 | 20.53 | 20.93 | 0.01187 | 2.78 | 5.04 | 6.43 | 1
24 | 30yr | 15 | 19.62 | 20.58 | 20.58 | 20.98 | 0.011722 | 2.82 | 5.31 | 6.51 | 1
24 | 50yr | 16 | 19.62 | 20.61 | 20.61 | 21.04 | 0.011832 | 2.89 | 5.53 | 6.58 | 1.01
24 | 80yr | 17 | 19.62 | 20.65 | 20.65 | 21.09 | 0.011775 | 2.94 | 5.78 | 6.65 | 1.01
24 | 100yr | 18 | 19.62 | 20.69 | 20.69 | 21.14 | 0.011521 | 2.97 | 6.06 | 6.74 | 1