## 개수후
당곡천
River Sta | Profile | Q Total | Min Ch El | W.S. Elev | Crit W.S. | E.G. Elev | E.G. Slope | Vel Chnl | Flow Area | Top Width | Froude # Chl
|  | (m3/s) | (m) | (m) | (m) | (m) | (m/m) | (m/s) | (m2) | (m)
0 | 10 yr | 8 | 2.62 | 4.52 | 3.46 | 4.61 | 0.002301 | 1.27 | 6.32 | 3.34 | 0.29
0 | 20 yr | 9 | 2.62 | 4.7 | 3.53 | 4.79 | 0.0023 | 1.3 | 6.91 | 3.34 | 0.29
0 | 30 yr | 10 | 2.62 | 4.88 | 3.6 | 4.97 | 0.0023 | 1.33 | 7.5 | 3.34 | 0.28
0 | 50 yr | 10 | 2.62 | 4.88 | 3.6 | 4.97 | 0.0023 | 1.33 | 7.5 | 3.34 | 0.28
0 | 80 yr | 11 | 2.62 | 5.05 | 3.66 | 5.15 | 0.0023 | 1.36 | 8.08 | 3.35 | 0.28
0 | 100 yr | 11 | 2.62 | 5.05 | 3.66 | 5.15 | 0.0023 | 1.36 | 8.08 | 3.35 | 0.28
1 | 10 yr | 8 | 3.04 | 4.64 | 3.67 | 4.68 | 0.00094 | 0.91 | 8.81 | 5.97 | 0.24
1 | 20 yr | 9 | 3.04 | 4.82 | 3.72 | 4.86 | 0.000857 | 0.91 | 9.89 | 6 | 0.23
1 | 30 yr | 10 | 3.04 | 4.99 | 3.77 | 5.04 | 0.000794 | 0.91 | 10.95 | 6 | 0.22
1 | 50 yr | 10 | 3.04 | 4.99 | 3.77 | 5.04 | 0.000794 | 0.91 | 10.95 | 6 | 0.22
1 | 80 yr | 11 | 3.04 | 5.17 | 3.82 | 5.21 | 0.000745 | 0.92 | 12 | 6 | 0.21
1 | 100 yr | 11 | 3.04 | 5.17 | 3.82 | 5.21 | 0.000745 | 0.92 | 12 | 6 | 0.21
2 | 10 yr | 8 | 3.36 | 4.68 | 3.99 | 4.75 | 0.0017 | 1.12 | 7.17 | 5.83 | 0.32
2 | 20 yr | 9 | 3.36 | 4.86 | 4.04 | 4.92 | 0.001464 | 1.1 | 8.2 | 5.94 | 0.3
2 | 30 yr | 10 | 3.36 | 5.03 | 4.09 | 5.09 | 0.001286 | 1.08 | 9.23 | 6 | 0.28
2 | 50 yr | 10 | 3.36 | 5.03 | 4.09 | 5.09 | 0.001286 | 1.08 | 9.23 | 6 | 0.28
2 | 80 yr | 11 | 3.36 | 5.2 | 4.14 | 5.26 | 0.001152 | 1.07 | 10.27 | 6 | 0.26
2 | 100 yr | 11 | 3.36 | 5.2 | 4.14 | 5.26 | 0.001152 | 1.07 | 10.27 | 6 | 0.26
2.14 | 10 yr | 8 | 3.42 | 4.73 | 3.95 | 4.77 | 0.000981 | 0.88 | 9.06 | 7.35 | 0.25
2.14 | 20 yr | 9 | 3.42 | 4.9 | 4 | 4.94 | 0.000844 | 0.87 | 10.33 | 7.47 | 0.24
2.14 | 30 yr | 10 | 3.42 | 5.07 | 4.03 | 5.11 | 0.000741 | 0.86 | 11.62 | 7.56 | 0.22
2.14 | 50 yr | 10 | 3.42 | 5.07 | 4.03 | 5.11 | 0.000741 | 0.86 | 11.62 | 7.56 | 0.22
2.14 | 80 yr | 11 | 3.42 | 5.24 | 4.08 | 5.28 | 0.00066 | 0.85 | 12.91 | 7.61 | 0.21
2.14 | 100 yr | 11 | 3.42 | 5.24 | 4.08 | 5.28 | 0.00066 | 0.85 | 12.91 | 7.61 | 0.21
3 | 10 yr | 8 | 3.71 | 4.75 | 4.3 | 4.84 | 0.002907 | 1.32 | 6.08 | 6.18 | 0.42
3 | 20 yr | 9 | 3.71 | 4.92 | 4.35 | 5 | 0.002313 | 1.27 | 7.11 | 6.28 | 0.38
3 | 30 yr | 10 | 3.71 | 5.08 | 4.4 | 5.16 | 0.001905 | 1.22 | 8.16 | 6.32 | 0.34
3 | 50 yr | 10 | 3.71 | 5.08 | 4.4 | 5.16 | 0.001905 | 1.22 | 8.16 | 6.32 | 0.34
3 | 80 yr | 11 | 3.71 | 5.25 | 4.44 | 5.32 | 0.001617 | 1.19 | 9.22 | 6.36 | 0.32
3 | 100 yr | 11 | 3.71 | 5.25 | 4.44 | 5.32 | 0.001617 | 1.19 | 9.22 | 6.36 | 0.32
4 | 10 yr | 8 | 4.12 | 4.92 | 4.71 | 5.07 | 0.006833 | 1.75 | 4.57 | 5.98 | 0.64
4 | 20 yr | 9 | 4.12 | 5.04 | 4.76 | 5.19 | 0.005454 | 1.69 | 5.32 | 6.05 | 0.58
4 | 30 yr | 10 | 4.12 | 5.18 | 4.81 | 5.31 | 0.004324 | 1.62 | 6.18 | 6.14 | 0.52
4 | 50 yr | 10 | 4.12 | 5.18 | 4.81 | 5.31 | 0.004324 | 1.62 | 6.18 | 6.14 | 0.52
4 | 80 yr | 11 | 4.12 | 5.33 | 4.85 | 5.45 | 0.003471 | 1.55 | 7.1 | 6.23 | 0.46
4 | 100 yr | 11 | 4.12 | 5.33 | 4.85 | 5.45 | 0.003471 | 1.55 | 7.1 | 6.23 | 0.46
5 | 10 yr | 8 | 4.35 | 5.24 | 4.95 | 5.36 | 0.004853 | 1.56 | 5.12 | 6.04 | 0.54
5 | 20 yr | 9 | 4.35 | 5.31 | 4.99 | 5.44 | 0.004769 | 1.62 | 5.57 | 6.09 | 0.54
5 | 30 yr | 10 | 4.35 | 5.4 | 5.04 | 5.54 | 0.004478 | 1.64 | 6.1 | 6.14 | 0.52
5 | 50 yr | 10 | 4.35 | 5.4 | 5.04 | 5.54 | 0.004478 | 1.64 | 6.1 | 6.14 | 0.52
5 | 80 yr | 11 | 4.35 | 5.51 | 5.08 | 5.64 | 0.003977 | 1.62 | 6.78 | 6.21 | 0.5
5 | 100 yr | 11 | 4.35 | 5.51 | 5.08 | 5.64 | 0.003977 | 1.62 | 6.78 | 6.21 | 0.5
5.07 | 10 yr | 8 | 4.37 | 5.26 | 5 | 5.41 | 0.006089 | 1.72 | 4.64 | 5.41 | 0.59
5.07 | 20 yr | 9 | 4.37 | 5.33 | 5.05 | 5.5 | 0.006054 | 1.79 | 5.03 | 5.44 | 0.59
5.07 | 30 yr | 10 | 4.37 | 5.42 | 5.1 | 5.59 | 0.00577 | 1.82 | 5.49 | 5.48 | 0.58
5.07 | 50 yr | 10 | 4.37 | 5.42 | 5.1 | 5.59 | 0.00577 | 1.82 | 5.49 | 5.48 | 0.58
5.07 | 80 yr | 11 | 4.37 | 5.52 | 5.15 | 5.69 | 0.005201 | 1.81 | 6.07 | 5.52 | 0.55
5.07 | 100 yr | 11 | 4.37 | 5.52 | 5.15 | 5.69 | 0.005201 | 1.81 | 6.07 | 5.52 | 0.55
5.075 |  | Inl Struct
5.08 | 10 yr | 8 | 5.17 | 6.06 | 5.8 | 6.21 | 0.005752 | 1.69 | 4.74 | 5.64 | 0.59
5.08 | 20 yr | 9 | 5.17 | 6.13 | 5.85 | 6.29 | 0.005705 | 1.75 | 5.14 | 5.69 | 0.59
5.08 | 30 yr | 10 | 5.17 | 6.2 | 5.9 | 6.37 | 0.005692 | 1.81 | 5.53 | 5.74 | 0.59
5.08 | 50 yr | 10 | 5.17 | 6.2 | 5.9 | 6.37 | 0.005692 | 1.81 | 5.53 | 5.74 | 0.59
5.08 | 80 yr | 11 | 5.17 | 6.27 | 5.94 | 6.44 | 0.005658 | 1.86 | 5.91 | 5.78 | 0.59
5.08 | 100 yr | 11 | 5.17 | 6.27 | 5.94 | 6.44 | 0.005658 | 1.86 | 5.91 | 5.78 | 0.59
5.37 | 10 yr | 8 | 5.69 | 6.32 | 6.32 | 6.63 | 0.018122 | 2.47 | 3.24 | 5.26 | 1.01
5.37 | 20 yr | 9 | 5.69 | 6.38 | 6.38 | 6.71 | 0.017693 | 2.55 | 3.52 | 5.29 | 1
5.37 | 30 yr | 10 | 5.69 | 6.42 | 6.42 | 6.78 | 0.017927 | 2.66 | 3.76 | 5.3 | 1.01
5.37 | 50 yr | 10 | 5.69 | 6.42 | 6.42 | 6.78 | 0.017927 | 2.66 | 3.76 | 5.3 | 1.01
5.37 | 80 yr | 11 | 5.69 | 6.47 | 6.47 | 6.85 | 0.017632 | 2.73 | 4.03 | 5.33 | 1
5.37 | 100 yr | 11 | 5.69 | 6.47 | 6.47 | 6.85 | 0.017632 | 2.73 | 4.03 | 5.33 | 1
5.375 |  | Inl Struct
5.38 | 10 yr | 8 | 5.69 | 7.56 | 6.32 | 7.6 | 0.000643 | 0.79 | 10.1 | 5.78 | 0.19
5.38 | 20 yr | 9 | 5.69 | 7.62 | 6.38 | 7.66 | 0.000739 | 0.86 | 10.45 | 5.81 | 0.2
5.38 | 30 yr | 10 | 5.69 | 7.68 | 6.42 | 7.72 | 0.000838 | 0.93 | 10.78 | 5.83 | 0.22
5.38 | 50 yr | 10 | 5.69 | 7.68 | 6.42 | 7.72 | 0.000838 | 0.93 | 10.78 | 5.83 | 0.22
5.38 | 80 yr | 11 | 5.69 | 7.67 | 6.47 | 7.72 | 0.001028 | 1.03 | 10.72 | 5.83 | 0.24
5.38 | 100 yr | 11 | 5.69 | 7.67 | 6.47 | 7.72 | 0.001028 | 1.03 | 10.72 | 5.83 | 0.24
5.47 | 10 yr | 8 | 6.93 | 7.55 | 7.55 | 7.85 | 0.017341 | 2.43 | 3.3 | 5.57 | 1.01
5.47 | 20 yr | 9 | 6.93 | 7.61 | 7.61 | 7.93 | 0.01691 | 2.51 | 3.59 | 5.62 | 1
5.47 | 30 yr | 10 | 6.93 | 7.66 | 7.66 | 8 | 0.016692 | 2.59 | 3.87 | 5.66 | 1
5.47 | 50 yr | 10 | 6.93 | 7.66 | 7.66 | 8 | 0.016692 | 2.59 | 3.87 | 5.66 | 1
5.47 | 80 yr | 11 | 6.93 | 7.7 | 7.7 | 8.06 | 0.016555 | 2.66 | 4.13 | 5.7 | 1
5.47 | 100 yr | 11 | 6.93 | 7.7 | 7.7 | 8.06 | 0.016555 | 2.66 | 4.13 | 5.7 | 1
6 | 10 yr | 8 | 6.94 | 7.7 | 7.57 | 7.9 | 0.00922 | 1.97 | 4.06 | 5.69 | 0.74
6 | 20 yr | 9 | 6.94 | 7.75 | 7.62 | 7.97 | 0.009382 | 2.06 | 4.36 | 5.74 | 0.75
6 | 30 yr | 10 | 6.94 | 7.8 | 7.66 | 8.04 | 0.009524 | 2.15 | 4.66 | 5.79 | 0.76
6 | 50 yr | 10 | 6.94 | 7.8 | 7.66 | 8.04 | 0.009524 | 2.15 | 4.66 | 5.79 | 0.76
6 | 80 yr | 11 | 6.94 | 7.86 | 7.71 | 8.11 | 0.00927 | 2.19 | 5.01 | 5.84 | 0.76
6 | 100 yr | 11 | 6.94 | 7.86 | 7.71 | 8.11 | 0.00927 | 2.19 | 5.01 | 5.84 | 0.76
7 | 10 yr | 5 | 7.12 | 8.13 | 7.72 | 8.22 | 0.003722 | 1.34 | 3.72 | 4 | 0.44
7 | 20 yr | 5 | 7.12 | 8.19 | 7.72 | 8.27 | 0.003035 | 1.25 | 4 | 4 | 0.4
7 | 30 yr | 6 | 7.12 | 8.26 | 7.79 | 8.36 | 0.003602 | 1.4 | 4.28 | 4 | 0.43
7 | 50 yr | 6 | 7.12 | 8.26 | 7.79 | 8.36 | 0.003602 | 1.4 | 4.28 | 4 | 0.43
7 | 80 yr | 6 | 7.12 | 8.33 | 7.79 | 8.42 | 0.003059 | 1.32 | 4.53 | 4 | 0.4
7 | 100 yr | 7 | 7.12 | 8.33 | 7.86 | 8.45 | 0.004166 | 1.55 | 4.53 | 4 | 0.46
7.07 | 10 yr | 5 | 7.18 | 8.14 | 7.77 | 8.25 | 0.004622 | 1.45 | 3.45 | 3.76 | 0.48
7.07 | 20 yr | 5 | 7.18 | 8.21 | 7.77 | 8.3 | 0.003807 | 1.35 | 3.69 | 3.79 | 0.44
7.07 | 30 yr | 6 | 7.18 | 8.28 | 7.85 | 8.4 | 0.004466 | 1.51 | 3.97 | 3.81 | 0.47
7.07 | 50 yr | 6 | 7.18 | 8.28 | 7.85 | 8.4 | 0.004466 | 1.51 | 3.97 | 3.81 | 0.47
7.07 | 80 yr | 6 | 7.18 | 8.34 | 7.85 | 8.45 | 0.003808 | 1.43 | 4.2 | 3.84 | 0.44
7.07 | 100 yr | 7 | 7.18 | 8.35 | 7.92 | 8.49 | 0.00511 | 1.66 | 4.22 | 3.84 | 0.5
8 | 10 yr | 5 | 7.46 | 8.35 | 8.05 | 8.48 | 0.00572 | 1.56 | 3.21 | 3.78 | 0.54
8 | 20 yr | 5 | 7.46 | 8.38 | 8.05 | 8.5 | 0.005176 | 1.51 | 3.32 | 3.8 | 0.51
8 | 30 yr | 6 | 7.46 | 8.48 | 8.13 | 8.61 | 0.005484 | 1.62 | 3.69 | 3.84 | 0.53
8 | 50 yr | 6 | 7.46 | 8.48 | 8.13 | 8.61 | 0.005484 | 1.62 | 3.69 | 3.84 | 0.53
8 | 80 yr | 6 | 7.46 | 8.51 | 8.13 | 8.64 | 0.004995 | 1.57 | 3.82 | 3.85 | 0.5
8 | 100 yr | 7 | 7.46 | 8.57 | 8.2 | 8.72 | 0.005771 | 1.73 | 4.04 | 3.88 | 0.54
8.09 | 10 yr | 5 | 7.81 | 8.41 | 8.41 | 8.7 | 0.020119 | 2.39 | 2.09 | 3.61 | 1
8.09 | 20 yr | 5 | 7.81 | 8.41 | 8.41 | 8.7 | 0.020119 | 2.39 | 2.09 | 3.61 | 1
8.09 | 30 yr | 6 | 7.81 | 8.49 | 8.49 | 8.81 | 0.019584 | 2.52 | 2.38 | 3.64 | 0.99
8.09 | 50 yr | 6 | 7.81 | 8.49 | 8.49 | 8.81 | 0.019584 | 2.52 | 2.38 | 3.64 | 0.99
8.09 | 80 yr | 6 | 7.81 | 8.49 | 8.49 | 8.81 | 0.019584 | 2.52 | 2.38 | 3.64 | 0.99
8.09 | 100 yr | 7 | 7.81 | 8.55 | 8.55 | 8.92 | 0.020039 | 2.67 | 2.63 | 3.66 | 1
9 | 10 yr | 5 | 8.27 | 9.05 | 8.87 | 9.21 | 0.008232 | 1.77 | 2.83 | 3.89 | 0.66
9 | 20 yr | 5 | 8.27 | 9.05 | 8.87 | 9.21 | 0.008232 | 1.77 | 2.83 | 3.89 | 0.66
9 | 30 yr | 6 | 8.27 | 9.14 | 8.94 | 9.32 | 0.008282 | 1.88 | 3.2 | 3.92 | 0.66
9 | 50 yr | 6 | 8.27 | 9.14 | 8.94 | 9.32 | 0.008282 | 1.88 | 3.2 | 3.92 | 0.66
9 | 80 yr | 6 | 8.27 | 9.14 | 8.94 | 9.32 | 0.008282 | 1.88 | 3.2 | 3.92 | 0.66
9 | 100 yr | 7 | 8.27 | 9.24 | 9.01 | 9.43 | 0.008209 | 1.96 | 3.57 | 3.94 | 0.66
9.04 | 10 yr | 5 | 8.76 | 9.36 | 9.36 | 9.65 | 0.020119 | 2.39 | 2.09 | 3.61 | 1
9.04 | 20 yr | 5 | 8.76 | 9.36 | 9.36 | 9.65 | 0.020119 | 2.39 | 2.09 | 3.61 | 1
9.04 | 30 yr | 6 | 8.76 | 9.44 | 9.44 | 9.76 | 0.019588 | 2.52 | 2.38 | 3.64 | 0.99
9.04 | 50 yr | 6 | 8.76 | 9.44 | 9.44 | 9.76 | 0.019588 | 2.52 | 2.38 | 3.64 | 0.99
9.04 | 80 yr | 6 | 8.76 | 9.44 | 9.44 | 9.76 | 0.019588 | 2.52 | 2.38 | 3.64 | 0.99
9.04 | 100 yr | 7 | 8.76 | 9.5 | 9.5 | 9.87 | 0.020043 | 2.67 | 2.63 | 3.66 | 1
10 | 10 yr | 5 | 9.26 | 10.05 | 9.85 | 10.21 | 0.008011 | 1.75 | 2.85 | 3.81 | 0.65
10 | 20 yr | 5 | 9.26 | 10.05 | 9.85 | 10.21 | 0.008011 | 1.75 | 2.85 | 3.81 | 0.65
10 | 30 yr | 6 | 9.26 | 10.15 | 9.94 | 10.32 | 0.008122 | 1.86 | 3.22 | 3.86 | 0.65
10 | 50 yr | 6 | 9.26 | 10.15 | 9.94 | 10.32 | 0.008122 | 1.86 | 3.22 | 3.86 | 0.65
10 | 80 yr | 6 | 9.26 | 10.15 | 9.94 | 10.32 | 0.008122 | 1.86 | 3.22 | 3.86 | 0.65
10 | 100 yr | 7 | 9.26 | 10.24 | 10 | 10.44 | 0.008078 | 1.95 | 3.59 | 3.91 | 0.65
10.04 | 10 yr | 5 | 9.31 | 10.08 | 9.9 | 10.25 | 0.009291 | 1.84 | 2.71 | 3.67 | 0.68
10.04 | 20 yr | 5 | 9.31 | 10.08 | 9.9 | 10.25 | 0.009291 | 1.84 | 2.71 | 3.67 | 0.68
10.04 | 30 yr | 6 | 9.31 | 10.17 | 9.98 | 10.37 | 0.009523 | 1.97 | 3.05 | 3.7 | 0.69
10.04 | 50 yr | 6 | 9.31 | 10.17 | 9.98 | 10.37 | 0.009523 | 1.97 | 3.05 | 3.7 | 0.69
10.04 | 80 yr | 6 | 9.31 | 10.17 | 9.98 | 10.37 | 0.009523 | 1.97 | 3.05 | 3.7 | 0.69
10.04 | 100 yr | 7 | 9.31 | 10.26 | 10.06 | 10.48 | 0.009482 | 2.06 | 3.4 | 3.74 | 0.69
11 | 10 yr | 5 | 9.85 | 10.55 | 10.45 | 10.76 | 0.012415 | 2.03 | 2.46 | 3.65 | 0.79
11 | 20 yr | 5 | 9.85 | 10.55 | 10.45 | 10.76 | 0.012415 | 2.03 | 2.46 | 3.65 | 0.79
11 | 30 yr | 6 | 9.85 | 10.64 | 10.52 | 10.87 | 0.01231 | 2.15 | 2.79 | 3.68 | 0.79
11 | 50 yr | 6 | 9.85 | 10.64 | 10.52 | 10.87 | 0.01231 | 2.15 | 2.79 | 3.68 | 0.79
11 | 80 yr | 6 | 9.85 | 10.64 | 10.52 | 10.87 | 0.01231 | 2.15 | 2.79 | 3.68 | 0.79
11 | 100 yr | 7 | 9.85 | 10.73 | 10.6 | 10.98 | 0.012239 | 2.25 | 3.11 | 3.71 | 0.78
12 | 10 yr | 5 | 10.59 | 11.14 | 11.03 | 11.27 | 0.008378 | 1.59 | 3.15 | 5.9 | 0.69
12 | 20 yr | 5 | 10.59 | 11.14 | 11.03 | 11.27 | 0.008378 | 1.59 | 3.15 | 5.9 | 0.69
12 | 30 yr | 6 | 10.59 | 11.22 | 11.08 | 11.36 | 0.007796 | 1.65 | 3.63 | 5.95 | 0.68
12 | 50 yr | 6 | 10.59 | 11.22 | 11.08 | 11.36 | 0.007796 | 1.65 | 3.63 | 5.95 | 0.68
12 | 80 yr | 6 | 10.59 | 11.22 | 11.08 | 11.36 | 0.007796 | 1.65 | 3.63 | 5.95 | 0.68
12 | 100 yr | 7 | 10.59 | 11.31 | 11.13 | 11.45 | 0.007178 | 1.7 | 4.12 | 6.01 | 0.65
13 | 10 yr | 5 | 11.32 | 11.92 | 11.92 | 12.2 | 0.019748 | 2.38 | 2.1 | 3.66 | 1
13 | 20 yr | 5 | 11.32 | 11.92 | 11.92 | 12.2 | 0.019748 | 2.38 | 2.1 | 3.66 | 1
13 | 30 yr | 6 | 11.32 | 12 | 12 | 12.32 | 0.019199 | 2.5 | 2.4 | 3.69 | 0.99
13 | 50 yr | 6 | 11.32 | 12 | 12 | 12.32 | 0.019199 | 2.5 | 2.4 | 3.69 | 0.99
13 | 80 yr | 6 | 11.32 | 12 | 12 | 12.32 | 0.019199 | 2.5 | 2.4 | 3.69 | 0.99
13 | 100 yr | 7 | 11.32 | 12.06 | 12.06 | 12.42 | 0.019557 | 2.64 | 2.65 | 3.72 | 1
13.14 | 10 yr | 5 | 11.63 | 12.23 | 12.23 | 12.52 | 0.019902 | 2.38 | 2.1 | 3.59 | 0.99
13.14 | 20 yr | 5 | 11.63 | 12.23 | 12.23 | 12.52 | 0.019902 | 2.38 | 2.1 | 3.59 | 0.99
13.14 | 30 yr | 6 | 11.63 | 12.3 | 12.3 | 12.63 | 0.020479 | 2.55 | 2.35 | 3.61 | 1.01
13.14 | 50 yr | 6 | 11.63 | 12.3 | 12.3 | 12.63 | 0.020479 | 2.55 | 2.35 | 3.61 | 1.01
13.14 | 80 yr | 6 | 11.63 | 12.3 | 12.3 | 12.63 | 0.020479 | 2.55 | 2.35 | 3.61 | 1.01
13.14 | 100 yr | 7 | 11.63 | 12.37 | 12.37 | 12.74 | 0.020276 | 2.68 | 2.62 | 3.63 | 1.01
14 | 10 yr | 5 | 12.16 | 12.86 | 12.75 | 13.06 | 0.011493 | 1.98 | 2.53 | 3.79 | 0.77
14 | 20 yr | 5 | 12.16 | 12.86 | 12.75 | 13.06 | 0.011493 | 1.98 | 2.53 | 3.79 | 0.77
14 | 30 yr | 6 | 12.16 | 12.96 | 12.83 | 13.18 | 0.011133 | 2.08 | 2.89 | 3.84 | 0.76
14 | 50 yr | 6 | 12.16 | 12.96 | 12.83 | 13.18 | 0.011133 | 2.08 | 2.89 | 3.84 | 0.76
14 | 80 yr | 6 | 12.16 | 12.96 | 12.83 | 13.18 | 0.011133 | 2.08 | 2.89 | 3.84 | 0.76
14 | 100 yr | 7 | 12.16 | 13.04 | 12.9 | 13.28 | 0.011261 | 2.19 | 3.2 | 3.88 | 0.77
14.34 | 10 yr | 5 | 12.75 | 13.34 | 13.34 | 13.63 | 0.019873 | 2.38 | 2.1 | 3.67 | 1.01
14.34 | 20 yr | 5 | 12.75 | 13.34 | 13.34 | 13.63 | 0.019873 | 2.38 | 2.1 | 3.67 | 1.01
14.34 | 30 yr | 6 | 12.75 | 13.42 | 13.42 | 13.74 | 0.019736 | 2.52 | 2.38 | 3.71 | 1.01
14.34 | 50 yr | 6 | 12.75 | 13.42 | 13.42 | 13.74 | 0.019736 | 2.52 | 2.38 | 3.71 | 1.01
14.34 | 80 yr | 6 | 12.75 | 13.42 | 13.42 | 13.74 | 0.019736 | 2.52 | 2.38 | 3.71 | 1.01
14.34 | 100 yr | 7 | 12.75 | 13.49 | 13.49 | 13.85 | 0.019425 | 2.64 | 2.65 | 3.74 | 1
15 | 10 yr | 5 | 13.02 | 13.67 | 13.61 | 13.91 | 0.014707 | 2.15 | 2.32 | 3.7 | 0.87
15 | 20 yr | 5 | 13.02 | 13.67 | 13.61 | 13.91 | 0.014707 | 2.15 | 2.32 | 3.7 | 0.87
15 | 30 yr | 6 | 13.02 | 13.76 | 13.69 | 14.02 | 0.014749 | 2.29 | 2.62 | 3.74 | 0.87
15 | 50 yr | 6 | 13.02 | 13.76 | 13.69 | 14.02 | 0.014749 | 2.29 | 2.62 | 3.74 | 0.87
15 | 80 yr | 6 | 13.02 | 13.76 | 13.69 | 14.02 | 0.014749 | 2.29 | 2.62 | 3.74 | 0.87
15 | 100 yr | 7 | 13.02 | 13.83 | 13.77 | 14.13 | 0.014916 | 2.41 | 2.91 | 3.78 | 0.88
16 | 10 yr | 5 | 13.83 | 14.45 | 14.43 | 14.72 | 0.017691 | 2.29 | 2.18 | 3.65 | 0.95
16 | 20 yr | 5 | 13.83 | 14.45 | 14.43 | 14.72 | 0.017691 | 2.29 | 2.18 | 3.65 | 0.95
16 | 30 yr | 6 | 13.83 | 14.53 | 14.5 | 14.83 | 0.017476 | 2.42 | 2.48 | 3.68 | 0.94
16 | 50 yr | 6 | 13.83 | 14.53 | 14.5 | 14.83 | 0.017476 | 2.42 | 2.48 | 3.68 | 0.94
16 | 80 yr | 6 | 13.83 | 14.53 | 14.5 | 14.83 | 0.017476 | 2.42 | 2.48 | 3.68 | 0.94
16 | 100 yr | 7 | 13.83 | 14.61 | 14.58 | 14.93 | 0.017258 | 2.53 | 2.76 | 3.71 | 0.94
16.48 | 10 yr | 5 | 14.99 | 15.59 | 15.59 | 15.87 | 0.019083 | 2.35 | 2.13 | 3.76 | 1
16.48 | 20 yr | 5 | 14.99 | 15.59 | 15.59 | 15.87 | 0.019083 | 2.35 | 2.13 | 3.76 | 1
16.48 | 30 yr | 6 | 14.99 | 15.66 | 15.66 | 15.98 | 0.01899 | 2.49 | 2.41 | 3.8 | 1
16.48 | 50 yr | 6 | 14.99 | 15.66 | 15.66 | 15.98 | 0.01899 | 2.49 | 2.41 | 3.8 | 1
16.48 | 80 yr | 6 | 14.99 | 15.66 | 15.66 | 15.98 | 0.01899 | 2.49 | 2.41 | 3.8 | 1
16.48 | 100 yr | 7 | 14.99 | 15.73 | 15.73 | 16.08 | 0.019095 | 2.62 | 2.67 | 3.84 | 1
17 | 10 yr | 5 | 14.99 | 15.72 | 15.59 | 15.9 | 0.010271 | 1.91 | 2.62 | 3.84 | 0.74
17 | 20 yr | 5 | 14.99 | 15.72 | 15.59 | 15.9 | 0.010271 | 1.91 | 2.62 | 3.84 | 0.74
17 | 30 yr | 6 | 14.99 | 15.8 | 15.66 | 16.01 | 0.010596 | 2.04 | 2.94 | 3.88 | 0.75
17 | 50 yr | 6 | 14.99 | 15.8 | 15.66 | 16.01 | 0.010596 | 2.04 | 2.94 | 3.88 | 0.75
17 | 80 yr | 6 | 14.99 | 15.8 | 15.66 | 16.01 | 0.010596 | 2.04 | 2.94 | 3.88 | 0.75
17 | 100 yr | 7 | 14.99 | 15.87 | 15.73 | 16.11 | 0.010912 | 2.16 | 3.24 | 3.93 | 0.76
17.08 | 10 yr | 5 | 15.33 | 15.92 | 15.92 | 16.21 | 0.019938 | 2.38 | 2.1 | 3.67 | 1.01
17.08 | 20 yr | 5 | 15.33 | 15.92 | 15.92 | 16.21 | 0.019938 | 2.38 | 2.1 | 3.67 | 1.01
17.08 | 30 yr | 6 | 15.33 | 16.01 | 16.01 | 16.32 | 0.019167 | 2.5 | 2.4 | 3.7 | 0.99
17.08 | 50 yr | 6 | 15.33 | 16.01 | 16.01 | 16.32 | 0.019167 | 2.5 | 2.4 | 3.7 | 0.99
17.08 | 80 yr | 6 | 15.33 | 16.01 | 16.01 | 16.32 | 0.019167 | 2.5 | 2.4 | 3.7 | 0.99
17.08 | 100 yr | 7 | 15.33 | 16.07 | 16.07 | 16.43 | 0.01956 | 2.64 | 2.65 | 3.73 | 1
17.19 | 10 yr | 5 | 15.54 | 16.14 | 16.14 | 16.43 | 0.020033 | 2.39 | 2.09 | 3.54 | 0.99
17.19 | 20 yr | 5 | 15.54 | 16.14 | 16.14 | 16.43 | 0.020033 | 2.39 | 2.09 | 3.54 | 0.99
17.19 | 30 yr | 6 | 15.54 | 16.22 | 16.21 | 16.55 | 0.020354 | 2.55 | 2.35 | 3.56 | 1
17.19 | 50 yr | 6 | 15.54 | 16.22 | 16.21 | 16.55 | 0.020354 | 2.55 | 2.35 | 3.56 | 1
17.19 | 80 yr | 6 | 15.54 | 16.22 | 16.21 | 16.55 | 0.020354 | 2.55 | 2.35 | 3.56 | 1
17.19 | 100 yr | 7 | 15.54 | 16.29 | 16.29 | 16.66 | 0.020269 | 2.67 | 2.62 | 3.57 | 1
17.195 |  | Inl Struct
17.2 | 10 yr | 5 | 16.04 | 16.89 | 16.64 | 17.03 | 0.006902 | 1.66 | 3.01 | 3.64 | 0.58
17.2 | 20 yr | 5 | 16.04 | 16.89 | 16.64 | 17.03 | 0.006902 | 1.66 | 3.01 | 3.64 | 0.58
17.2 | 30 yr | 6 | 16.04 | 17 | 16.72 | 17.16 | 0.006957 | 1.76 | 3.4 | 3.67 | 0.59
17.2 | 50 yr | 6 | 16.04 | 17 | 16.72 | 17.16 | 0.006957 | 1.76 | 3.4 | 3.67 | 0.59
17.2 | 80 yr | 6 | 16.04 | 17 | 16.72 | 17.16 | 0.006957 | 1.76 | 3.4 | 3.67 | 0.59
17.2 | 100 yr | 7 | 16.04 | 17.1 | 16.79 | 17.28 | 0.00703 | 1.85 | 3.78 | 3.7 | 0.59
17.25 | 10 yr | 5 | 16.05 | 16.94 | 16.65 | 17.07 | 0.006112 | 1.59 | 3.13 | 3.65 | 0.55
17.25 | 20 yr | 5 | 16.05 | 16.94 | 16.65 | 17.07 | 0.006112 | 1.59 | 3.13 | 3.65 | 0.55
17.25 | 30 yr | 6 | 16.05 | 17.05 | 16.73 | 17.19 | 0.006233 | 1.7 | 3.54 | 3.69 | 0.55
17.25 | 50 yr | 6 | 16.05 | 17.05 | 16.73 | 17.19 | 0.006233 | 1.7 | 3.54 | 3.69 | 0.55
17.25 | 80 yr | 6 | 16.05 | 17.05 | 16.73 | 17.19 | 0.006233 | 1.7 | 3.54 | 3.69 | 0.55
17.25 | 100 yr | 7 | 16.05 | 17.15 | 16.8 | 17.31 | 0.006353 | 1.79 | 3.91 | 3.71 | 0.56