## 개수후
홍현천
River Sta | Profile | Q Total | Min Ch El | W.S. Elev | Crit W.S. | E.G. Elev | E.G. Slope | Vel Chnl | Flow Area | Top Width | Froude # Chl
|  | (m3/s) | (m) | (m) | (m) | (m) | (m/m) | (m/s) | (m2) | (m)
0 | 10yr | 12 | 4.03 | 5.46 | 4.8 | 5.57 | 0.002301 | 1.46 | 8.23 | 5.77 | 0.39
0 | 20yr | 14 | 4.03 | 5.63 | 4.88 | 5.75 | 0.0023 | 1.53 | 9.16 | 5.78 | 0.39
0 | 30yr | 15 | 4.03 | 5.7 | 4.92 | 5.83 | 0.002301 | 1.56 | 9.61 | 5.78 | 0.39
0 | 50yr | 16 | 4.03 | 5.78 | 4.96 | 5.91 | 0.002301 | 1.59 | 10.06 | 5.78 | 0.38
0 | 80yr | 17 | 4.03 | 5.86 | 5 | 5.99 | 0.002301 | 1.62 | 10.5 | 5.79 | 0.38
0 | 100yr | 18 | 4.03 | 5.93 | 5.03 | 6.07 | 0.002301 | 1.65 | 10.94 | 5.79 | 0.38
1 | 10yr | 12 | 4.36 | 5.58 | 5.26 | 5.75 | 0.004364 | 1.84 | 6.54 | 6.96 | 0.6
1 | 20yr | 14 | 4.36 | 5.74 | 5.35 | 5.91 | 0.003768 | 1.82 | 7.69 | 7.38 | 0.57
1 | 30yr | 15 | 4.36 | 5.82 | 5.39 | 5.98 | 0.003521 | 1.81 | 8.29 | 7.58 | 0.55
1 | 50yr | 16 | 4.36 | 5.89 | 5.43 | 6.06 | 0.003302 | 1.8 | 8.88 | 7.79 | 0.54
1 | 80yr | 17 | 4.36 | 5.97 | 5.47 | 6.13 | 0.003104 | 1.79 | 9.49 | 7.99 | 0.52
1 | 100yr | 18 | 4.36 | 6.05 | 5.51 | 6.21 | 0.002925 | 1.78 | 10.11 | 8.19 | 0.51
2 | 10yr | 12 | 4.72 | 5.8 | 5.61 | 6.02 | 0.006311 | 2.07 | 5.79 | 6.9 | 0.72
2 | 20yr | 14 | 4.72 | 5.93 | 5.7 | 6.15 | 0.00575 | 2.1 | 6.68 | 7.26 | 0.7
2 | 30yr | 15 | 4.72 | 5.99 | 5.74 | 6.22 | 0.005457 | 2.1 | 7.15 | 7.45 | 0.68
2 | 50yr | 16 | 4.72 | 6.06 | 5.78 | 6.28 | 0.00517 | 2.09 | 7.64 | 7.63 | 0.67
2 | 80yr | 17 | 4.72 | 6.12 | 5.82 | 6.34 | 0.004889 | 2.09 | 8.14 | 7.82 | 0.65
2 | 100yr | 18 | 4.72 | 6.19 | 5.85 | 6.41 | 0.004619 | 2.08 | 8.66 | 8.01 | 0.64
3 | 10yr | 12 | 5.11 | 6.13 | 6.01 | 6.39 | 0.008077 | 2.27 | 5.28 | 6.58 | 0.81
3 | 20yr | 14 | 5.11 | 6.22 | 6.09 | 6.51 | 0.007984 | 2.37 | 5.91 | 6.84 | 0.81
3 | 30yr | 15 | 5.11 | 6.27 | 6.13 | 6.56 | 0.007892 | 2.41 | 6.23 | 6.97 | 0.81
3 | 50yr | 16 | 5.11 | 6.31 | 6.18 | 6.62 | 0.007768 | 2.44 | 6.56 | 7.1 | 0.81
3 | 80yr | 17 | 5.11 | 6.36 | 6.21 | 6.67 | 0.00761 | 2.46 | 6.91 | 7.23 | 0.8
3 | 100yr | 18 | 5.11 | 6.41 | 6.25 | 6.72 | 0.007422 | 2.48 | 7.26 | 7.36 | 0.8
4 | 10yr | 12 | 5.36 | 6.52 | 6.31 | 6.74 | 0.006116 | 2.08 | 5.77 | 6.62 | 0.71
4 | 20yr | 14 | 5.36 | 6.62 | 6.4 | 6.86 | 0.006209 | 2.18 | 6.41 | 6.89 | 0.72
4 | 30yr | 15 | 5.36 | 6.66 | 6.45 | 6.92 | 0.006257 | 2.23 | 6.72 | 7.01 | 0.73
4 | 50yr | 16 | 5.36 | 6.71 | 6.49 | 6.97 | 0.00631 | 2.28 | 7.02 | 7.14 | 0.73
4 | 80yr | 17 | 5.36 | 6.75 | 6.53 | 7.02 | 0.006367 | 2.32 | 7.31 | 7.25 | 0.74
4 | 100yr | 18 | 5.36 | 6.79 | 6.57 | 7.07 | 0.006416 | 2.37 | 7.6 | 7.36 | 0.74
5 | 10yr | 12 | 5.79 | 6.84 | 6.75 | 7.13 | 0.008888 | 2.38 | 5.05 | 6.3 | 0.85
5 | 20yr | 14 | 5.79 | 6.94 | 6.83 | 7.25 | 0.008781 | 2.47 | 5.66 | 6.57 | 0.85
5 | 30yr | 15 | 5.79 | 6.98 | 6.88 | 7.3 | 0.008739 | 2.52 | 5.96 | 6.7 | 0.85
5 | 50yr | 16 | 5.79 | 7.03 | 6.92 | 7.36 | 0.008702 | 2.56 | 6.25 | 6.82 | 0.85
5 | 80yr | 17 | 5.79 | 7.07 | 6.96 | 7.41 | 0.008671 | 2.6 | 6.54 | 6.94 | 0.85
5 | 100yr | 18 | 5.79 | 7.11 | 7 | 7.46 | 0.008643 | 2.64 | 6.82 | 7.06 | 0.86
5.25 | 10yr | 12 | 6.02 | 7.16 | 6.59 | 7.23 | 0.001478 | 1.15 | 10.46 | 9.56 | 0.35
5.25 | 20yr | 14 | 6.02 | 7.27 | 6.65 | 7.35 | 0.001489 | 1.21 | 11.54 | 9.63 | 0.35
5.25 | 30yr | 15 | 6.02 | 7.33 | 6.68 | 7.4 | 0.001498 | 1.24 | 12.05 | 9.67 | 0.36
5.25 | 50yr | 16 | 6.02 | 7.38 | 6.71 | 7.46 | 0.001509 | 1.27 | 12.55 | 9.7 | 0.36
5.25 | 80yr | 17 | 6.02 | 7.43 | 6.74 | 7.51 | 0.00152 | 1.3 | 13.03 | 9.74 | 0.36
5.25 | 100yr | 18 | 6.02 | 7.47 | 6.77 | 7.56 | 0.001533 | 1.33 | 13.5 | 9.77 | 0.36
6 | 10yr | 12 | 6.28 | 7.49 | 7.49 | 7.98 | 0.015018 | 3.08 | 3.89 | 4.02 | 1
6 | 20yr | 14 | 6.28 | 7.61 | 7.61 | 8.13 | 0.014919 | 3.2 | 4.37 | 4.17 | 1
6 | 30yr | 15 | 6.28 | 7.67 | 7.67 | 8.21 | 0.014849 | 3.26 | 4.6 | 4.25 | 1
6 | 50yr | 16 | 6.28 | 7.72 | 7.72 | 8.28 | 0.014845 | 3.31 | 4.83 | 4.32 | 1
6 | 80yr | 17 | 6.28 | 7.77 | 7.77 | 8.35 | 0.014823 | 3.36 | 5.05 | 4.39 | 1
6 | 100yr | 18 | 6.28 | 7.82 | 7.82 | 8.41 | 0.014757 | 3.41 | 5.28 | 4.44 | 1
6.29 | 10yr | 12 | 6.44 | 8.03 | 7.1 | 8.09 | 0.000861 | 1.01 | 11.9 | 7.94 | 0.26
6.29 | 20yr | 14 | 6.44 | 8.19 | 7.17 | 8.25 | 0.00088 | 1.07 | 13.13 | 8 | 0.27
6.29 | 30yr | 15 | 6.44 | 8.26 | 7.21 | 8.32 | 0.000891 | 1.09 | 13.71 | 8 | 0.27
6.29 | 50yr | 16 | 6.44 | 8.33 | 7.24 | 8.39 | 0.000902 | 1.12 | 14.27 | 8 | 0.27
6.29 | 80yr | 17 | 6.44 | 8.4 | 7.27 | 8.47 | 0.000914 | 1.15 | 14.81 | 8 | 0.27
6.29 | 100yr | 18 | 6.44 | 8.46 | 7.31 | 8.53 | 0.000926 | 1.17 | 15.34 | 8 | 0.27
7 | 10yr | 12 | 6.59 | 8 | 7.62 | 8.15 | 0.003811 | 1.75 | 6.87 | 7.08 | 0.57
7 | 20yr | 14 | 6.59 | 8.15 | 7.71 | 8.31 | 0.003405 | 1.75 | 8.02 | 7.57 | 0.54
7 | 30yr | 15 | 6.59 | 8.23 | 7.75 | 8.38 | 0.003244 | 1.75 | 8.59 | 7.8 | 0.53
7 | 50yr | 16 | 6.59 | 8.3 | 7.8 | 8.45 | 0.003096 | 1.75 | 9.16 | 8 | 0.52
7 | 80yr | 17 | 6.59 | 8.37 | 7.84 | 8.52 | 0.002933 | 1.75 | 9.72 | 8 | 0.51
7 | 100yr | 18 | 6.59 | 8.43 | 7.88 | 8.59 | 0.002803 | 1.76 | 10.25 | 8 | 0.5
8 | 10yr | 12 | 7.16 | 8.2 | 8.2 | 8.58 | 0.013075 | 2.71 | 4.43 | 5.91 | 1
8 | 20yr | 14 | 7.16 | 8.29 | 8.29 | 8.69 | 0.012839 | 2.81 | 4.99 | 6.2 | 1
8 | 30yr | 15 | 7.16 | 8.34 | 8.34 | 8.75 | 0.012727 | 2.85 | 5.26 | 6.34 | 1
8 | 50yr | 16 | 7.16 | 8.39 | 8.38 | 8.81 | 0.012203 | 2.86 | 5.6 | 6.51 | 0.98
8 | 80yr | 17 | 7.16 | 8.45 | 8.42 | 8.86 | 0.011508 | 2.84 | 5.98 | 6.69 | 0.96
8 | 100yr | 18 | 7.16 | 8.51 | 8.46 | 8.91 | 0.010811 | 2.82 | 6.39 | 6.88 | 0.93
9 | 10yr | 12 | 7.22 | 8.7 | 8.06 | 8.78 | 0.001662 | 1.29 | 9.32 | 8 | 0.38
9 | 20yr | 14 | 7.22 | 8.81 | 8.14 | 8.91 | 0.001714 | 1.37 | 10.23 | 8 | 0.39
9 | 30yr | 15 | 7.22 | 8.87 | 8.18 | 8.97 | 0.001743 | 1.41 | 10.66 | 8 | 0.39
9 | 50yr | 16 | 7.22 | 8.92 | 8.22 | 9.02 | 0.001782 | 1.45 | 11.05 | 8 | 0.39
9 | 80yr | 17 | 7.22 | 8.96 | 8.25 | 9.08 | 0.001825 | 1.49 | 11.42 | 8 | 0.4
9 | 100yr | 18 | 7.22 | 9.01 | 8.29 | 9.13 | 0.001867 | 1.53 | 11.79 | 8 | 0.4
10 | 10yr | 12 | 7.57 | 8.64 | 8.64 | 9.1 | 0.014425 | 2.99 | 4.02 | 4.42 | 1
10 | 20yr | 14 | 7.57 | 8.75 | 8.75 | 9.24 | 0.014403 | 3.12 | 4.49 | 4.51 | 1
10 | 30yr | 15 | 7.57 | 8.8 | 8.8 | 9.31 | 0.014437 | 3.19 | 4.71 | 4.55 | 1
10 | 50yr | 16 | 7.57 | 8.84 | 8.84 | 9.38 | 0.014438 | 3.25 | 4.93 | 4.59 | 1
10 | 80yr | 17 | 7.57 | 8.89 | 8.89 | 9.45 | 0.014463 | 3.3 | 5.15 | 4.63 | 1
10 | 100yr | 18 | 7.57 | 8.94 | 8.94 | 9.51 | 0.014431 | 3.35 | 5.37 | 4.67 | 1
11 | 10yr | 12 | 7.83 | 9.23 | 8.59 | 9.32 | 0.001627 | 1.28 | 9.4 | 8 | 0.38
11 | 20yr | 14 | 7.83 | 9.37 | 8.67 | 9.46 | 0.001588 | 1.33 | 10.51 | 8 | 0.37
11 | 30yr | 15 | 7.83 | 9.44 | 8.7 | 9.53 | 0.001573 | 1.36 | 11.05 | 8 | 0.37
11 | 50yr | 16 | 7.83 | 9.5 | 8.74 | 9.6 | 0.001563 | 1.38 | 11.57 | 8 | 0.37
11 | 80yr | 17 | 7.83 | 9.57 | 8.78 | 9.67 | 0.001555 | 1.41 | 12.08 | 8 | 0.37
11 | 100yr | 18 | 7.83 | 9.63 | 8.81 | 9.73 | 0.00155 | 1.43 | 12.58 | 8 | 0.36
12 | 10yr | 12 | 8.28 | 9.5 | 9.5 | 9.98 | 0.014448 | 3.06 | 3.93 | 4.13 | 1
12 | 20yr | 14 | 8.28 | 9.62 | 9.62 | 10.13 | 0.014263 | 3.17 | 4.42 | 4.31 | 1
12 | 30yr | 15 | 8.28 | 9.67 | 9.67 | 10.2 | 0.0142 | 3.22 | 4.65 | 4.39 | 1
12 | 50yr | 16 | 8.28 | 9.72 | 9.72 | 10.27 | 0.014166 | 3.28 | 4.88 | 4.47 | 1
12 | 80yr | 17 | 8.28 | 9.77 | 9.77 | 10.34 | 0.014128 | 3.33 | 5.11 | 4.54 | 1
12 | 100yr | 18 | 8.28 | 9.82 | 9.82 | 10.4 | 0.014066 | 3.37 | 5.34 | 4.62 | 1
12.07 | 10yr | 12 | 8.29 | 9.98 | 9.03 | 10.04 | 0.000977 | 1.06 | 11.28 | 7.57 | 0.28
12.07 | 20yr | 14 | 8.29 | 10.13 | 9.11 | 10.19 | 0.001013 | 1.13 | 12.42 | 7.72 | 0.28
12.07 | 30yr | 15 | 8.29 | 10.2 | 9.15 | 10.26 | 0.001031 | 1.16 | 12.96 | 7.8 | 0.29
12.07 | 50yr | 16 | 8.29 | 10.26 | 9.18 | 10.34 | 0.001048 | 1.19 | 13.49 | 7.87 | 0.29
12.07 | 80yr | 17 | 8.29 | 10.33 | 9.22 | 10.4 | 0.001065 | 1.21 | 14.01 | 7.94 | 0.29
12.07 | 100yr | 18 | 8.29 | 10.39 | 9.25 | 10.47 | 0.00108 | 1.24 | 14.63 | 42.8 | 0.29
13 | 10yr | 12 | 8.8 | 10 | 9.56 | 10.12 | 0.002767 | 1.53 | 7.82 | 7.63 | 0.48
13 | 20yr | 14 | 8.8 | 10.15 | 9.64 | 10.27 | 0.002521 | 1.56 | 8.99 | 7.91 | 0.47
13 | 30yr | 15 | 8.8 | 10.22 | 9.68 | 10.35 | 0.002424 | 1.57 | 9.55 | 8 | 0.46
13 | 50yr | 16 | 8.8 | 10.29 | 9.71 | 10.42 | 0.002337 | 1.58 | 10.1 | 8 | 0.45
13 | 80yr | 17 | 8.8 | 10.36 | 9.75 | 10.49 | 0.002269 | 1.6 | 10.63 | 8 | 0.44
13 | 100yr | 18 | 8.8 | 10.42 | 9.78 | 10.55 | 0.002215 | 1.62 | 11.13 | 8 | 0.44
14 | 10yr | 12 | 9.44 | 10.72 | 10.72 | 11.18 | 0.014065 | 3.02 | 3.98 | 4.28 | 1
14 | 20yr | 14 | 9.44 | 10.83 | 10.83 | 11.33 | 0.014092 | 3.15 | 4.45 | 4.39 | 1
14 | 30yr | 15 | 9.44 | 10.88 | 10.88 | 11.41 | 0.014222 | 3.22 | 4.65 | 4.4 | 1
14 | 50yr | 16 | 9.44 | 10.92 | 10.92 | 11.48 | 0.014247 | 3.29 | 4.87 | 4.4 | 1
14 | 80yr | 17 | 9.44 | 10.97 | 10.97 | 11.54 | 0.0144 | 3.36 | 5.06 | 4.4 | 1
14 | 100yr | 18 | 9.44 | 11.01 | 11.01 | 11.61 | 0.014543 | 3.43 | 5.25 | 4.4 | 1
15 | 10yr | 12 | 9.85 | 11.41 | 11.2 | 11.71 | 0.007839 | 2.45 | 4.9 | 4.4 | 0.74
15 | 20yr | 14 | 9.85 | 11.53 | 11.31 | 11.87 | 0.007939 | 2.57 | 5.44 | 4.4 | 0.74
15 | 30yr | 15 | 9.85 | 11.59 | 11.35 | 11.94 | 0.007967 | 2.63 | 5.71 | 4.4 | 0.74
15 | 50yr | 16 | 9.85 | 11.65 | 11.4 | 12.02 | 0.008027 | 2.68 | 5.97 | 4.4 | 0.74
15 | 80yr | 17 | 9.85 | 11.71 | 11.45 | 12.09 | 0.00805 | 2.73 | 6.23 | 4.4 | 0.73
15 | 100yr | 18 | 9.85 | 11.77 | 11.49 | 12.16 | 0.008076 | 2.78 | 6.48 | 4.4 | 0.73
16 | 10yr | 12 | 10.22 | 11.79 | 10.97 | 11.85 | 0.00106 | 1.1 | 10.88 | 8 | 0.3
16 | 20yr | 14 | 10.22 | 11.94 | 11.04 | 12.01 | 0.001058 | 1.16 | 12.09 | 8 | 0.3
16 | 30yr | 15 | 10.22 | 12.01 | 11.08 | 12.09 | 0.001057 | 1.18 | 12.68 | 8 | 0.3
16 | 50yr | 16 | 10.22 | 12.09 | 11.12 | 12.16 | 0.001058 | 1.21 | 13.25 | 8 | 0.3
16 | 80yr | 17 | 10.22 | 12.16 | 11.15 | 12.23 | 0.001057 | 1.23 | 13.82 | 8 | 0.3
16 | 100yr | 18 | 10.22 | 12.23 | 11.19 | 12.31 | 0.001058 | 1.25 | 14.38 | 8 | 0.3
17 | 10yr | 12 | 10.89 | 11.73 | 11.73 | 12.08 | 0.012734 | 2.62 | 4.58 | 6.55 | 1
17 | 20yr | 14 | 10.89 | 11.89 | 11.81 | 12.2 | 0.009189 | 2.46 | 5.7 | 6.98 | 0.87
17 | 30yr | 15 | 10.89 | 11.98 | 11.85 | 12.27 | 0.007952 | 2.38 | 6.29 | 7.19 | 0.81
17 | 50yr | 16 | 10.89 | 12.05 | 11.89 | 12.33 | 0.007049 | 2.33 | 6.87 | 7.4 | 0.77
17 | 80yr | 17 | 10.89 | 12.13 | 11.92 | 12.4 | 0.006327 | 2.28 | 7.45 | 7.59 | 0.74
17 | 100yr | 18 | 10.89 | 12.21 | 11.96 | 12.46 | 0.005734 | 2.24 | 8.03 | 7.79 | 0.7
17.06 | 10yr | 12 | 11.2 | 12.47 | 12.47 | 12.78 | 0.014529 | 2.49 | 4.82 | 7.62 | 1
17.06 | 20yr | 14 | 11.2 | 12.54 | 12.54 | 12.88 | 0.014478 | 2.59 | 5.41 | 8 | 1.01
17.06 | 30yr | 15 | 11.2 | 12.57 | 12.57 | 12.93 | 0.014269 | 2.64 | 5.68 | 8 | 1
17.06 | 50yr | 16 | 11.2 | 12.61 | 12.61 | 12.98 | 0.014156 | 2.7 | 5.93 | 8 | 1
17.06 | 80yr | 17 | 11.2 | 12.64 | 12.64 | 13.02 | 0.014084 | 2.75 | 6.17 | 8 | 1
17.06 | 100yr | 18 | 11.2 | 12.67 | 12.67 | 13.07 | 0.014038 | 2.81 | 6.41 | 8 | 1
18 | 10yr | 12 | 11.59 | 12.91 | 12.41 | 13.02 | 0.002502 | 1.49 | 8.03 | 7.59 | 0.46
18 | 20yr | 14 | 11.59 | 13 | 12.5 | 13.13 | 0.002663 | 1.6 | 8.76 | 7.8 | 0.48
18 | 30yr | 15 | 11.59 | 13.05 | 12.54 | 13.19 | 0.002742 | 1.65 | 9.11 | 7.9 | 0.49
18 | 50yr | 16 | 11.59 | 13.09 | 12.57 | 13.24 | 0.00281 | 1.69 | 9.45 | 8 | 0.5
18 | 80yr | 17 | 11.59 | 13.13 | 12.61 | 13.29 | 0.002863 | 1.74 | 9.78 | 8 | 0.5
18 | 100yr | 18 | 11.59 | 13.17 | 12.65 | 13.33 | 0.002912 | 1.78 | 10.11 | 8 | 0.51
19 | 10yr | 12 | 12.74 | 14.03 | 14.03 | 14.63 | 0.02008 | 3.44 | 3.49 | 2.9 | 1
19 | 20yr | 14 | 12.74 | 14.16 | 14.16 | 14.82 | 0.020764 | 3.62 | 3.87 | 2.9 | 1
19 | 30yr | 15 | 12.74 | 14.22 | 14.22 | 14.92 | 0.021033 | 3.7 | 4.05 | 2.9 | 1
19 | 50yr | 16 | 12.74 | 14.28 | 14.28 | 15.01 | 0.021384 | 3.78 | 4.23 | 2.9 | 1
19 | 80yr | 17 | 12.74 | 14.34 | 14.34 | 15.1 | 0.021712 | 3.86 | 4.4 | 2.9 | 1
19 | 100yr | 18 | 12.74 | 14.4 | 14.4 | 15.19 | 0.022073 | 3.94 | 4.57 | 2.9 | 1
19.25 | 10yr | 12 | 13.66 | 14.68 | 14.6 | 14.99 | 0.009388 | 2.45 | 4.9 | 5.97 | 0.86
19.25 | 20yr | 14 | 13.66 | 14.87 | 14.69 | 15.14 | 0.006988 | 2.31 | 6.07 | 6.41 | 0.76
19.25 | 30yr | 15 | 13.66 | 14.96 | 14.73 | 15.22 | 0.006176 | 2.25 | 6.66 | 6.62 | 0.72
19.25 | 50yr | 16 | 13.66 | 15.05 | 14.77 | 15.3 | 0.005509 | 2.2 | 7.27 | 6.83 | 0.68
19.25 | 80yr | 17 | 13.66 | 15.14 | 14.81 | 15.38 | 0.004961 | 2.15 | 7.89 | 7.04 | 0.65
19.25 | 100yr | 18 | 13.66 | 15.23 | 14.85 | 15.46 | 0.004501 | 2.11 | 8.52 | 7.24 | 0.62
20 | 10yr | 12 | 13.89 | 14.93 | 14.84 | 15.23 | 0.010023 | 2.44 | 4.93 | 5.97 | 0.86
20 | 20yr | 14 | 13.89 | 15.04 | 14.93 | 15.36 | 0.009505 | 2.5 | 5.61 | 6.23 | 0.84
20 | 30yr | 15 | 13.89 | 15.11 | 14.97 | 15.42 | 0.008981 | 2.49 | 6.02 | 6.38 | 0.82
20 | 50yr | 16 | 13.89 | 15.18 | 15.02 | 15.49 | 0.008371 | 2.47 | 6.47 | 6.55 | 0.79
20 | 80yr | 17 | 13.89 | 15.25 | 15.06 | 15.55 | 0.007771 | 2.45 | 6.94 | 6.72 | 0.77
20 | 100yr | 18 | 13.89 | 15.32 | 15.1 | 15.62 | 0.007188 | 2.42 | 7.45 | 6.89 | 0.74
21 | 10yr | 12 | 14.35 | 15.39 | 15.01 | 15.51 | 0.003197 | 1.56 | 7.69 | 7.72 | 0.5
21 | 20yr | 14 | 14.35 | 15.5 | 15.08 | 15.63 | 0.003184 | 1.64 | 8.53 | 7.79 | 0.5
21 | 30yr | 15 | 14.35 | 15.55 | 15.11 | 15.69 | 0.003182 | 1.68 | 8.94 | 7.82 | 0.5
21 | 50yr | 16 | 14.35 | 15.6 | 15.14 | 15.75 | 0.003177 | 1.71 | 9.33 | 7.83 | 0.5
21 | 80yr | 17 | 14.35 | 15.65 | 15.18 | 15.81 | 0.003163 | 1.75 | 9.73 | 7.84 | 0.5
21 | 100yr | 18 | 14.35 | 15.7 | 15.21 | 15.86 | 0.003139 | 1.78 | 10.14 | 7.85 | 0.5
22 | 10yr | 12 | 14.88 | 15.55 | 15.55 | 15.87 | 0.013327 | 2.5 | 4.81 | 7.6 | 1
22 | 20yr | 14 | 14.88 | 15.64 | 15.62 | 15.97 | 0.01193 | 2.54 | 5.51 | 7.71 | 0.96
22 | 30yr | 15 | 14.88 | 15.69 | 15.65 | 16.02 | 0.011189 | 2.55 | 5.88 | 7.77 | 0.93
22 | 50yr | 16 | 14.88 | 15.74 | 15.69 | 16.07 | 0.010552 | 2.56 | 6.26 | 7.83 | 0.91
22 | 80yr | 17 | 14.88 | 15.78 | 15.72 | 16.12 | 0.009974 | 2.56 | 6.63 | 7.88 | 0.89
22 | 100yr | 18 | 14.88 | 15.83 | 15.75 | 16.17 | 0.009433 | 2.57 | 7.02 | 7.94 | 0.87
22.23 | 10yr | 12 | 15.43 | 16.09 | 16.09 | 16.4 | 0.013374 | 2.48 | 4.83 | 7.66 | 1
22.23 | 20yr | 14 | 15.43 | 16.16 | 16.16 | 16.51 | 0.013097 | 2.61 | 5.37 | 7.73 | 1
22.23 | 30yr | 15 | 15.43 | 16.19 | 16.19 | 16.55 | 0.013118 | 2.67 | 5.61 | 7.76 | 1
22.23 | 50yr | 16 | 15.43 | 16.23 | 16.23 | 16.6 | 0.012867 | 2.72 | 5.89 | 7.8 | 1
22.23 | 80yr | 17 | 15.43 | 16.26 | 16.26 | 16.65 | 0.012895 | 2.78 | 6.12 | 7.83 | 1
22.23 | 100yr | 18 | 15.43 | 16.29 | 16.29 | 16.69 | 0.012809 | 2.83 | 6.37 | 7.86 | 1
23 | 10yr | 12 | 15.72 | 16.46 | 16.38 | 16.71 | 0.009182 | 2.2 | 5.45 | 7.74 | 0.84
23 | 20yr | 14 | 15.72 | 16.53 | 16.45 | 16.81 | 0.009285 | 2.33 | 6 | 7.81 | 0.85
23 | 30yr | 15 | 15.72 | 16.57 | 16.48 | 16.86 | 0.009252 | 2.39 | 6.29 | 7.85 | 0.85
23 | 50yr | 16 | 15.72 | 16.6 | 16.52 | 16.9 | 0.009363 | 2.45 | 6.53 | 7.88 | 0.86
23 | 80yr | 17 | 15.72 | 16.63 | 16.55 | 16.95 | 0.009317 | 2.5 | 6.81 | 7.91 | 0.86
23 | 100yr | 18 | 15.72 | 16.66 | 16.58 | 17 | 0.009384 | 2.55 | 7.05 | 7.94 | 0.86
23.23 | 10yr | 12 | 15.97 | 16.67 | 16.63 | 16.96 | 0.011843 | 2.4 | 5 | 7.37 | 0.93
23.23 | 20yr | 14 | 15.97 | 16.74 | 16.7 | 17.06 | 0.011898 | 2.54 | 5.52 | 7.4 | 0.94
23.23 | 30yr | 15 | 15.97 | 16.77 | 16.74 | 17.11 | 0.011932 | 2.6 | 5.76 | 7.42 | 0.94
23.23 | 50yr | 16 | 15.97 | 16.8 | 16.77 | 17.16 | 0.011971 | 2.67 | 6 | 7.44 | 0.95
23.23 | 80yr | 17 | 15.97 | 16.83 | 16.8 | 17.21 | 0.012009 | 2.73 | 6.24 | 7.45 | 0.95
23.23 | 100yr | 18 | 15.97 | 16.86 | 16.84 | 17.26 | 0.012054 | 2.78 | 6.47 | 7.47 | 0.96
23.31 | 10yr | 12 | 16.44 | 17.1 | 17.1 | 17.43 | 0.013867 | 2.52 | 4.75 | 7.35 | 1
23.31 | 20yr | 14 | 16.44 | 17.17 | 17.17 | 17.53 | 0.013633 | 2.65 | 5.28 | 7.39 | 1
23.31 | 30yr | 15 | 16.44 | 17.21 | 17.21 | 17.58 | 0.013439 | 2.71 | 5.55 | 7.41 | 1
23.31 | 50yr | 16 | 16.44 | 17.24 | 17.24 | 17.63 | 0.01346 | 2.77 | 5.78 | 7.42 | 1
23.31 | 80yr | 17 | 16.44 | 17.27 | 17.27 | 17.68 | 0.013385 | 2.82 | 6.02 | 7.44 | 1
23.31 | 100yr | 18 | 16.44 | 17.31 | 17.31 | 17.73 | 0.013227 | 2.87 | 6.27 | 7.46 | 1