## 개수후
옥남천
River Sta | Profile | Q Total | Min Ch El | W.S. Elev | Crit W.S. | E.G. Elev | E.G. Slope | Vel Chnl | Flow Area | Top Width | Froude # Chl
|  | (m3/s) | (m) | (m) | (m) | (m) | (m/m) | (m/s) | (m2) | (m)
0 | 10 yr | 11 | 1.01 | 1.64 | 1.44 | 1.74 | 0.003501 | 1.37 | 8.05 | 12.74 | 0.55
0 | 20 yr | 13 | 1.01 | 1.71 | 1.49 | 1.82 | 0.003505 | 1.46 | 8.93 | 12.74 | 0.55
0 | 30 yr | 14 | 1.01 | 1.75 | 1.51 | 1.86 | 0.003503 | 1.5 | 9.36 | 12.74 | 0.56
0 | 50 yr | 15 | 1.01 | 1.78 | 1.53 | 1.9 | 0.003502 | 1.53 | 9.77 | 12.74 | 0.56
0 | 80 yr | 16 | 1.01 | 1.81 | 1.56 | 1.94 | 0.003501 | 1.57 | 10.18 | 12.74 | 0.56
0 | 100 yr | 16 | 1.01 | 1.81 | 1.56 | 1.94 | 0.003501 | 1.57 | 10.18 | 12.74 | 0.56
1 | 10 yr | 11 | 1.03 | 1.8 | 1.55 | 1.91 | 0.003245 | 1.46 | 7.53 | 10.5 | 0.55
1 | 20 yr | 13 | 1.03 | 1.87 | 1.61 | 2 | 0.003393 | 1.57 | 8.27 | 10.64 | 0.57
1 | 30 yr | 14 | 1.03 | 1.91 | 1.64 | 2.04 | 0.003456 | 1.62 | 8.63 | 10.7 | 0.58
1 | 50 yr | 15 | 1.03 | 1.94 | 1.68 | 2.08 | 0.003513 | 1.67 | 8.98 | 10.77 | 0.58
1 | 80 yr | 16 | 1.03 | 1.97 | 1.7 | 2.12 | 0.003566 | 1.72 | 9.32 | 10.83 | 0.59
1 | 100 yr | 16 | 1.03 | 1.97 | 1.7 | 2.12 | 0.003566 | 1.72 | 9.32 | 10.83 | 0.59
2 | 10 yr | 11 | 1.08 | 1.96 | 1.6 | 2.04 | 0.002081 | 1.26 | 8.71 | 10.79 | 0.45
2 | 20 yr | 13 | 1.08 | 2.04 | 1.66 | 2.14 | 0.002166 | 1.36 | 9.59 | 10.95 | 0.46
2 | 30 yr | 14 | 1.08 | 2.08 | 1.69 | 2.18 | 0.002203 | 1.4 | 10.01 | 11.03 | 0.47
2 | 50 yr | 15 | 1.08 | 2.12 | 1.72 | 2.22 | 0.002238 | 1.44 | 10.42 | 11.1 | 0.47
2 | 80 yr | 16 | 1.08 | 2.15 | 1.75 | 2.26 | 0.002272 | 1.48 | 10.83 | 11.18 | 0.48
2 | 100 yr | 16 | 1.08 | 2.15 | 1.75 | 2.26 | 0.002272 | 1.48 | 10.83 | 11.18 | 0.48
3 | 10 yr | 11 | 1.1 | 2.07 | 1.62 | 2.13 | 0.001532 | 1.14 | 9.63 | 10.94 | 0.39
3 | 20 yr | 13 | 1.1 | 2.15 | 1.68 | 2.23 | 0.001601 | 1.23 | 10.59 | 11.12 | 0.4
3 | 30 yr | 14 | 1.1 | 2.19 | 1.71 | 2.28 | 0.001633 | 1.27 | 11.05 | 11.2 | 0.41
3 | 50 yr | 15 | 1.1 | 2.23 | 1.74 | 2.32 | 0.001662 | 1.3 | 11.5 | 11.28 | 0.41
3 | 80 yr | 16 | 1.1 | 2.27 | 1.77 | 2.36 | 0.00169 | 1.34 | 11.93 | 11.36 | 0.42
3 | 100 yr | 16 | 1.1 | 2.27 | 1.77 | 2.36 | 0.00169 | 1.34 | 11.93 | 11.36 | 0.42
4 | 10 yr | 11 | 1.13 | 2.14 | 1.65 | 2.2 | 0.001327 | 1.09 | 10.05 | 10.84 | 0.36
4 | 20 yr | 13 | 1.13 | 2.23 | 1.72 | 2.3 | 0.00139 | 1.18 | 11.05 | 11.01 | 0.38
4 | 30 yr | 14 | 1.13 | 2.28 | 1.74 | 2.35 | 0.001418 | 1.22 | 11.52 | 11.08 | 0.38
4 | 50 yr | 15 | 1.13 | 2.32 | 1.77 | 2.4 | 0.001445 | 1.25 | 11.99 | 11.16 | 0.39
4 | 80 yr | 16 | 1.13 | 2.36 | 1.8 | 2.44 | 0.001471 | 1.29 | 12.44 | 11.23 | 0.39
4 | 100 yr | 16 | 1.13 | 2.36 | 1.8 | 2.44 | 0.001471 | 1.29 | 12.44 | 11.23 | 0.39
5 | 10 yr | 11 | 1.17 | 2.21 | 1.73 | 2.28 | 0.001509 | 1.17 | 9.42 | 10.16 | 0.39
5 | 20 yr | 13 | 1.17 | 2.3 | 1.8 | 2.38 | 0.001573 | 1.25 | 10.39 | 10.36 | 0.4
5 | 30 yr | 14 | 1.17 | 2.35 | 1.83 | 2.43 | 0.001603 | 1.29 | 10.85 | 10.45 | 0.4
5 | 50 yr | 15 | 1.17 | 2.39 | 1.86 | 2.48 | 0.00163 | 1.33 | 11.3 | 10.54 | 0.41
5 | 80 yr | 16 | 1.17 | 2.43 | 1.89 | 2.52 | 0.001656 | 1.36 | 11.74 | 10.63 | 0.41
5 | 100 yr | 16 | 1.17 | 2.43 | 1.89 | 2.52 | 0.001656 | 1.36 | 11.74 | 10.63 | 0.41
5.23 | 10 yr | 11 | 1.18 | 2.22 | 1.83 | 2.34 | 0.003 | 1.57 | 7 | 6.81 | 0.49
5.23 | 20 yr | 13 | 1.18 | 2.3 | 1.91 | 2.45 | 0.003281 | 1.71 | 7.6 | 6.82 | 0.52
5.23 | 30 yr | 14 | 1.18 | 2.34 | 1.94 | 2.51 | 0.003414 | 1.78 | 7.88 | 6.82 | 0.53
5.23 | 50 yr | 15 | 1.18 | 2.38 | 1.98 | 2.56 | 0.003545 | 1.84 | 8.14 | 6.83 | 0.54
5.23 | 80 yr | 16 | 1.18 | 2.42 | 2.01 | 2.61 | 0.003676 | 1.9 | 8.4 | 6.83 | 0.55
5.23 | 100 yr | 16 | 1.18 | 2.42 | 2.01 | 2.61 | 0.003676 | 1.9 | 8.4 | 6.83 | 0.55
6 | 10 yr | 11 | 1.2 | 2.29 | 1.94 | 2.43 | 0.003035 | 1.61 | 6.83 | 7.5 | 0.54
6 | 20 yr | 13 | 1.2 | 2.39 | 2.03 | 2.54 | 0.003166 | 1.72 | 7.56 | 7.72 | 0.55
6 | 30 yr | 14 | 1.2 | 2.43 | 2.07 | 2.59 | 0.003221 | 1.77 | 7.91 | 7.82 | 0.56
6 | 50 yr | 15 | 1.2 | 2.48 | 2.1 | 2.65 | 0.003242 | 1.81 | 8.29 | 7.93 | 0.57
6 | 80 yr | 16 | 1.2 | 2.53 | 2.14 | 2.7 | 0.003271 | 1.85 | 8.64 | 8.03 | 0.57
6 | 100 yr | 16 | 1.2 | 2.53 | 2.14 | 2.7 | 0.003271 | 1.85 | 8.64 | 8.03 | 0.57
7 | 10 yr | 11 | 1.24 | 2.45 | 1.98 | 2.55 | 0.002099 | 1.41 | 7.78 | 7.85 | 0.45
7 | 20 yr | 13 | 1.24 | 2.56 | 2.07 | 2.67 | 0.002184 | 1.51 | 8.63 | 8.1 | 0.47
7 | 30 yr | 14 | 1.24 | 2.61 | 2.1 | 2.73 | 0.00222 | 1.55 | 9.04 | 8.22 | 0.47
7 | 50 yr | 15 | 1.24 | 2.66 | 2.14 | 2.79 | 0.002244 | 1.59 | 9.45 | 8.33 | 0.48
7 | 80 yr | 16 | 1.24 | 2.71 | 2.18 | 2.84 | 0.00227 | 1.62 | 9.85 | 8.45 | 0.48
7 | 100 yr | 16 | 1.24 | 2.71 | 2.18 | 2.84 | 0.00227 | 1.62 | 9.85 | 8.45 | 0.48
8 | 10 yr | 11 | 1.27 | 2.55 | 2.12 | 2.68 | 0.002623 | 1.58 | 6.98 | 6.9 | 0.5
8 | 20 yr | 13 | 1.27 | 2.66 | 2.2 | 2.8 | 0.002737 | 1.68 | 7.74 | 7.14 | 0.51
8 | 30 yr | 14 | 1.27 | 2.71 | 2.25 | 2.86 | 0.002788 | 1.73 | 8.11 | 7.26 | 0.52
8 | 50 yr | 15 | 1.27 | 2.76 | 2.29 | 2.92 | 0.002825 | 1.77 | 8.48 | 7.37 | 0.53
8 | 80 yr | 16 | 1.27 | 2.81 | 2.33 | 2.98 | 0.002864 | 1.81 | 8.84 | 7.48 | 0.53
8 | 100 yr | 16 | 1.27 | 2.81 | 2.33 | 2.98 | 0.002864 | 1.81 | 8.84 | 7.48 | 0.53
9 | 10 yr | 11 | 1.29 | 2.68 | 2.26 | 2.83 | 0.003137 | 1.72 | 6.41 | 6.23 | 0.54
9 | 20 yr | 13 | 1.29 | 2.79 | 2.36 | 2.96 | 0.003269 | 1.82 | 7.13 | 6.5 | 0.56
9 | 30 yr | 14 | 1.29 | 2.84 | 2.41 | 3.02 | 0.003327 | 1.87 | 7.47 | 6.62 | 0.56
9 | 50 yr | 15 | 1.29 | 2.9 | 2.46 | 3.08 | 0.003373 | 1.92 | 7.82 | 6.74 | 0.57
9 | 80 yr | 16 | 1.29 | 2.95 | 2.5 | 3.14 | 0.003419 | 1.96 | 8.16 | 6.86 | 0.57
9 | 100 yr | 16 | 1.29 | 2.95 | 2.5 | 3.14 | 0.003419 | 1.96 | 8.16 | 6.86 | 0.57
10 | 10 yr | 11 | 1.31 | 2.85 | 2.28 | 2.96 | 0.002148 | 1.5 | 7.35 | 6.58 | 0.45
10 | 20 yr | 13 | 1.31 | 2.97 | 2.38 | 3.1 | 0.002238 | 1.59 | 8.18 | 6.87 | 0.46
10 | 30 yr | 14 | 1.31 | 3.03 | 2.43 | 3.16 | 0.002274 | 1.63 | 8.59 | 7 | 0.47
10 | 50 yr | 15 | 1.31 | 3.08 | 2.48 | 3.23 | 0.002308 | 1.67 | 8.99 | 7.13 | 0.47
10 | 80 yr | 16 | 1.31 | 3.14 | 2.52 | 3.29 | 0.002341 | 1.71 | 9.38 | 7.26 | 0.48
10 | 100 yr | 16 | 1.31 | 3.14 | 2.52 | 3.29 | 0.002341 | 1.71 | 9.38 | 7.26 | 0.48
11 | 10 yr | 11 | 1.33 | 2.98 | 1.98 | 3.03 | 0.00075 | 0.98 | 11.18 | 6.89 | 0.25
11 | 20 yr | 13 | 1.33 | 3.11 | 2.05 | 3.17 | 0.000833 | 1.07 | 12.11 | 6.91 | 0.26
11 | 30 yr | 14 | 1.33 | 3.17 | 2.09 | 3.24 | 0.000872 | 1.12 | 12.54 | 6.91 | 0.26
11 | 50 yr | 15 | 1.33 | 3.23 | 2.13 | 3.3 | 0.000912 | 1.16 | 12.96 | 6.92 | 0.27
11 | 80 yr | 16 | 1.33 | 3.29 | 2.16 | 3.36 | 0.000951 | 1.2 | 13.36 | 6.93 | 0.28
11 | 100 yr | 16 | 1.33 | 3.29 | 2.16 | 3.36 | 0.000951 | 1.2 | 13.36 | 6.93 | 0.28
12 | 10 yr | 11 | 1.41 | 2.99 | 2.4 | 3.1 | 0.002112 | 1.5 | 7.33 | 6.28 | 0.44
12 | 20 yr | 13 | 1.41 | 3.13 | 2.49 | 3.25 | 0.002168 | 1.59 | 8.2 | 6.56 | 0.45
12 | 30 yr | 14 | 1.41 | 3.19 | 2.55 | 3.32 | 0.00219 | 1.62 | 8.63 | 6.7 | 0.46
12 | 50 yr | 15 | 1.41 | 3.25 | 2.59 | 3.39 | 0.002211 | 1.66 | 9.04 | 6.83 | 0.46
12 | 80 yr | 16 | 1.41 | 3.31 | 2.64 | 3.46 | 0.002232 | 1.69 | 9.45 | 6.95 | 0.46
12 | 100 yr | 16 | 1.41 | 3.31 | 2.64 | 3.46 | 0.002232 | 1.69 | 9.45 | 6.95 | 0.46
13 | 10 yr | 11 | 1.65 | 3.09 | 2.63 | 3.23 | 0.002861 | 1.67 | 6.58 | 6.13 | 0.51
13 | 20 yr | 13 | 1.65 | 3.23 | 2.73 | 3.38 | 0.002848 | 1.75 | 7.45 | 6.43 | 0.52
13 | 30 yr | 14 | 1.65 | 3.29 | 2.78 | 3.46 | 0.002842 | 1.78 | 7.87 | 6.57 | 0.52
13 | 50 yr | 15 | 1.65 | 3.36 | 2.83 | 3.52 | 0.002837 | 1.81 | 8.28 | 6.7 | 0.52
13 | 80 yr | 16 | 1.65 | 3.42 | 2.87 | 3.59 | 0.002834 | 1.84 | 8.69 | 6.83 | 0.52
13 | 100 yr | 16 | 1.65 | 3.42 | 2.87 | 3.59 | 0.002834 | 1.84 | 8.69 | 6.83 | 0.52
14 | 10 yr | 11 | 1.83 | 3.23 | 2.81 | 3.39 | 0.003152 | 1.73 | 6.36 | 6.05 | 0.54
14 | 20 yr | 13 | 1.83 | 3.37 | 2.91 | 3.54 | 0.003124 | 1.81 | 7.2 | 6.34 | 0.54
14 | 30 yr | 14 | 1.83 | 3.44 | 2.96 | 3.61 | 0.003111 | 1.84 | 7.61 | 6.48 | 0.54
14 | 50 yr | 15 | 1.83 | 3.5 | 3.01 | 3.68 | 0.0031 | 1.87 | 8.02 | 6.62 | 0.54
14 | 80 yr | 16 | 1.83 | 3.56 | 3.05 | 3.74 | 0.003091 | 1.9 | 8.41 | 6.75 | 0.54
14 | 100 yr | 16 | 1.83 | 3.56 | 3.05 | 3.74 | 0.003091 | 1.9 | 8.41 | 6.75 | 0.54
15 | 10 yr | 11 | 1.97 | 3.42 | 2.62 | 3.48 | 0.001092 | 1.12 | 9.83 | 6.87 | 0.3
15 | 20 yr | 13 | 1.97 | 3.56 | 2.7 | 3.64 | 0.001155 | 1.2 | 10.81 | 6.88 | 0.31
15 | 30 yr | 14 | 1.97 | 3.63 | 2.73 | 3.71 | 0.001186 | 1.24 | 11.28 | 6.89 | 0.31
15 | 50 yr | 15 | 1.97 | 3.69 | 2.77 | 3.78 | 0.001218 | 1.28 | 11.72 | 6.9 | 0.31
15 | 80 yr | 16 | 1.97 | 3.76 | 2.8 | 3.84 | 0.00125 | 1.32 | 12.15 | 6.91 | 0.32
15 | 100 yr | 16 | 1.97 | 3.76 | 2.8 | 3.84 | 0.00125 | 1.32 | 12.15 | 6.91 | 0.32
16 | 10 yr | 11 | 2.43 | 3.42 | 3.42 | 3.81 | 0.011596 | 2.78 | 3.96 | 5.02 | 1
16 | 20 yr | 13 | 2.43 | 3.52 | 3.52 | 3.95 | 0.01153 | 2.91 | 4.47 | 5.22 | 1
16 | 30 yr | 14 | 2.43 | 3.57 | 3.57 | 4.01 | 0.011432 | 2.96 | 4.73 | 5.32 | 1
16 | 50 yr | 15 | 2.43 | 3.61 | 3.61 | 4.08 | 0.01136 | 3.01 | 4.98 | 5.42 | 1
16 | 80 yr | 16 | 2.43 | 3.66 | 3.66 | 4.14 | 0.011283 | 3.06 | 5.23 | 5.51 | 1
16 | 100 yr | 16 | 2.43 | 3.66 | 3.66 | 4.14 | 0.011283 | 3.06 | 5.23 | 5.51 | 1
16.19 | 10 yr | 11 | 2.76 | 4.24 | 4.24 | 4.7 | 0.012942 | 3.01 | 3.66 | 3.95 | 1
16.19 | 20 yr | 13 | 2.76 | 4.36 | 4.36 | 4.86 | 0.012754 | 3.12 | 4.17 | 4.2 | 1
16.19 | 30 yr | 14 | 2.76 | 4.42 | 4.42 | 4.93 | 0.012747 | 3.17 | 4.41 | 4.32 | 1
16.19 | 50 yr | 15 | 2.76 | 4.48 | 4.48 | 5 | 0.012552 | 3.21 | 4.67 | 4.44 | 1
16.19 | 80 yr | 16 | 2.76 | 4.54 | 4.54 | 5.07 | 0.01236 | 3.24 | 4.93 | 4.55 | 0.99
16.19 | 100 yr | 16 | 2.76 | 4.54 | 4.54 | 5.07 | 0.01236 | 3.24 | 4.93 | 4.55 | 0.99
17 | 10 yr | 11 | 2.92 | 4.75 | 4.24 | 4.88 | 0.002603 | 1.6 | 6.86 | 6.3 | 0.49
17 | 20 yr | 13 | 2.92 | 4.9 | 4.35 | 5.04 | 0.002532 | 1.66 | 7.82 | 6.52 | 0.48
17 | 30 yr | 14 | 2.92 | 4.97 | 4.4 | 5.12 | 0.002507 | 1.69 | 8.28 | 6.63 | 0.48
17 | 50 yr | 15 | 2.92 | 5.04 | 4.45 | 5.19 | 0.002495 | 1.72 | 8.72 | 6.73 | 0.48
17 | 80 yr | 16 | 2.92 | 5.1 | 4.5 | 5.26 | 0.002487 | 1.75 | 9.15 | 6.82 | 0.48
17 | 100 yr | 16 | 2.92 | 5.1 | 4.5 | 5.26 | 0.002487 | 1.75 | 9.15 | 6.82 | 0.48
18 | 10 yr | 11 | 2.99 | 4.89 | 4.35 | 5.01 | 0.002486 | 1.57 | 7 | 6.39 | 0.48
18 | 20 yr | 13 | 2.99 | 5.03 | 4.46 | 5.17 | 0.00244 | 1.64 | 7.94 | 6.61 | 0.48
18 | 30 yr | 14 | 2.99 | 5.1 | 4.51 | 5.24 | 0.002422 | 1.67 | 8.4 | 6.72 | 0.48
18 | 50 yr | 15 | 2.99 | 5.17 | 4.56 | 5.31 | 0.002413 | 1.7 | 8.85 | 6.81 | 0.48
18 | 80 yr | 16 | 2.99 | 5.23 | 4.61 | 5.38 | 0.002407 | 1.72 | 9.28 | 6.91 | 0.47
18 | 100 yr | 16 | 2.99 | 5.23 | 4.61 | 5.38 | 0.002407 | 1.72 | 9.28 | 6.91 | 0.47
18.32 | 10 yr | 11 | 3.16 | 4.96 | 4.48 | 5.1 | 0.002852 | 1.65 | 6.68 | 6.41 | 0.52
18.32 | 20 yr | 13 | 3.16 | 5.11 | 4.59 | 5.25 | 0.002789 | 1.7 | 7.63 | 6.84 | 0.51
18.32 | 30 yr | 14 | 3.16 | 5.18 | 4.64 | 5.33 | 0.002743 | 1.73 | 8.11 | 7 | 0.51
18.32 | 50 yr | 15 | 3.16 | 5.24 | 4.69 | 5.4 | 0.002681 | 1.75 | 8.56 | 7 | 0.51
18.32 | 80 yr | 16 | 3.16 | 5.3 | 4.73 | 5.46 | 0.002635 | 1.78 | 9 | 7 | 0.5
18.32 | 100 yr | 16 | 3.16 | 5.3 | 4.73 | 5.46 | 0.002635 | 1.78 | 9 | 7 | 0.5
19 | 10 yr | 11 | 3.19 | 5.06 | 4.25 | 5.14 | 0.001293 | 1.25 | 8.79 | 6.51 | 0.34
19 | 20 yr | 13 | 3.19 | 5.2 | 4.35 | 5.29 | 0.001367 | 1.33 | 9.74 | 6.72 | 0.35
19 | 30 yr | 14 | 3.19 | 5.27 | 4.4 | 5.37 | 0.001401 | 1.37 | 10.2 | 6.82 | 0.36
19 | 50 yr | 15 | 3.19 | 5.34 | 4.44 | 5.44 | 0.001435 | 1.41 | 10.64 | 6.92 | 0.36
19 | 80 yr | 16 | 3.19 | 5.4 | 4.48 | 5.5 | 0.001465 | 1.45 | 11.07 | 7 | 0.37
19 | 100 yr | 16 | 3.19 | 5.4 | 4.48 | 5.5 | 0.001465 | 1.45 | 11.07 | 7 | 0.37
20 | 10 yr | 11 | 3.22 | 5.14 | 4.17 | 5.19 | 0.000754 | 1.03 | 10.68 | 7 | 0.27
20 | 20 yr | 13 | 3.22 | 5.29 | 4.27 | 5.35 | 0.000806 | 1.11 | 11.73 | 7 | 0.27
20 | 30 yr | 14 | 3.22 | 5.36 | 4.31 | 5.42 | 0.000832 | 1.15 | 12.22 | 7 | 0.28
20 | 50 yr | 15 | 3.22 | 5.42 | 4.35 | 5.49 | 0.000859 | 1.18 | 12.69 | 7 | 0.28
20 | 80 yr | 16 | 3.22 | 5.49 | 4.39 | 5.56 | 0.000885 | 1.22 | 13.14 | 7 | 0.28
20 | 100 yr | 16 | 3.22 | 5.49 | 4.39 | 5.56 | 0.000885 | 1.22 | 13.14 | 7 | 0.28
21 | 10 yr | 11 | 3.25 | 5.18 | 4.06 | 5.23 | 0.00053 | 0.9 | 12.19 | 7 | 0.22
21 | 20 yr | 13 | 3.25 | 5.34 | 4.14 | 5.39 | 0.000582 | 0.98 | 13.26 | 7 | 0.23
21 | 30 yr | 14 | 3.25 | 5.41 | 4.18 | 5.46 | 0.000608 | 1.02 | 13.76 | 7 | 0.23
21 | 50 yr | 15 | 3.25 | 5.48 | 4.22 | 5.54 | 0.000634 | 1.05 | 14.24 | 7 | 0.24
21 | 80 yr | 16 | 3.25 | 5.55 | 4.26 | 5.61 | 0.000659 | 1.09 | 14.71 | 7 | 0.24
21 | 100 yr | 16 | 3.25 | 5.55 | 4.26 | 5.61 | 0.000659 | 1.09 | 14.71 | 7 | 0.24
21.15 | 10 yr | 11 | 3.26 | 5.19 | 4.08 | 5.23 | 0.000548 | 0.91 | 12.03 | 7 | 0.22
21.15 | 20 yr | 13 | 3.26 | 5.35 | 4.17 | 5.4 | 0.000599 | 0.99 | 13.1 | 7 | 0.23
21.15 | 30 yr | 14 | 3.26 | 5.42 | 4.21 | 5.47 | 0.000625 | 1.03 | 13.61 | 7 | 0.24
21.15 | 50 yr | 15 | 3.26 | 5.49 | 4.25 | 5.55 | 0.00065 | 1.06 | 14.1 | 7 | 0.24
21.15 | 80 yr | 16 | 3.26 | 5.55 | 4.28 | 5.62 | 0.000675 | 1.1 | 14.56 | 7 | 0.24
21.15 | 100 yr | 16 | 3.26 | 5.55 | 4.28 | 5.62 | 0.000675 | 1.1 | 14.56 | 7 | 0.24
21.35 | 10 yr | 11 | 3.31 | 5.2 | 4.16 | 5.25 | 0.000629 | 0.96 | 11.43 | 7 | 0.24
21.35 | 20 yr | 13 | 3.31 | 5.36 | 4.25 | 5.41 | 0.000679 | 1.04 | 12.51 | 7 | 0.25
21.35 | 30 yr | 14 | 3.31 | 5.43 | 4.29 | 5.49 | 0.000703 | 1.08 | 13.02 | 7 | 0.25
21.35 | 50 yr | 15 | 3.31 | 5.5 | 4.34 | 5.56 | 0.000728 | 1.11 | 13.51 | 7 | 0.26
21.35 | 80 yr | 16 | 3.31 | 5.57 | 4.38 | 5.63 | 0.000752 | 1.14 | 13.98 | 7 | 0.26
21.35 | 100 yr | 16 | 3.31 | 5.57 | 4.38 | 5.63 | 0.000752 | 1.14 | 13.98 | 7 | 0.26
22 | 10 yr | 11 | 3.34 | 5.22 | 4.1 | 5.26 | 0.000546 | 0.91 | 12.12 | 7 | 0.22
22 | 20 yr | 13 | 3.34 | 5.37 | 4.18 | 5.42 | 0.000596 | 0.98 | 13.22 | 7 | 0.23
22 | 30 yr | 14 | 3.34 | 5.45 | 4.22 | 5.5 | 0.000621 | 1.02 | 13.73 | 7 | 0.23
22 | 50 yr | 15 | 3.34 | 5.52 | 4.26 | 5.57 | 0.000646 | 1.05 | 14.22 | 7 | 0.24
22 | 80 yr | 16 | 3.34 | 5.59 | 4.29 | 5.65 | 0.00067 | 1.09 | 14.7 | 7 | 0.24
22 | 100 yr | 16 | 3.34 | 5.59 | 4.29 | 5.65 | 0.00067 | 1.09 | 14.7 | 7 | 0.24
23 | 10 yr | 11 | 3.37 | 5.24 | 4.16 | 5.29 | 0.00057 | 0.93 | 11.89 | 7 | 0.23
23 | 20 yr | 13 | 3.37 | 5.4 | 4.24 | 5.45 | 0.000618 | 1 | 13 | 7 | 0.23
23 | 30 yr | 14 | 3.37 | 5.48 | 4.28 | 5.53 | 0.000641 | 1.03 | 13.53 | 7 | 0.24
23 | 50 yr | 15 | 3.37 | 5.55 | 4.32 | 5.61 | 0.000665 | 1.07 | 14.03 | 7 | 0.24
23 | 80 yr | 16 | 3.37 | 5.62 | 4.36 | 5.68 | 0.000688 | 1.1 | 14.51 | 7 | 0.24
23 | 100 yr | 16 | 3.37 | 5.62 | 4.36 | 5.68 | 0.000688 | 1.1 | 14.51 | 7 | 0.24
23.15 | 10 yr | 11 | 3.38 | 5.25 | 4.2 | 5.3 | 0.000606 | 0.95 | 11.61 | 7 | 0.23
23.15 | 20 yr | 13 | 3.38 | 5.41 | 4.29 | 5.46 | 0.000652 | 1.02 | 12.72 | 7 | 0.24
23.15 | 30 yr | 14 | 3.38 | 5.49 | 4.33 | 5.54 | 0.000674 | 1.06 | 13.25 | 7 | 0.25
23.15 | 50 yr | 15 | 3.38 | 5.56 | 4.37 | 5.62 | 0.000697 | 1.09 | 13.75 | 7 | 0.25
23.15 | 80 yr | 16 | 3.38 | 5.63 | 4.4 | 5.69 | 0.00072 | 1.12 | 14.24 | 7 | 0.25
23.15 | 100 yr | 16 | 3.38 | 5.63 | 4.4 | 5.69 | 0.00072 | 1.12 | 14.24 | 7 | 0.25
24 | 10 yr | 11 | 3.41 | 5.27 | 4.21 | 5.32 | 0.000588 | 0.93 | 11.78 | 7 | 0.23
24 | 20 yr | 13 | 3.41 | 5.44 | 4.29 | 5.49 | 0.000633 | 1.01 | 12.91 | 7 | 0.24
24 | 30 yr | 14 | 3.41 | 5.51 | 4.33 | 5.57 | 0.000655 | 1.04 | 13.44 | 7 | 0.24
24 | 50 yr | 15 | 3.41 | 5.58 | 4.37 | 5.64 | 0.000678 | 1.08 | 13.95 | 7 | 0.24
24 | 80 yr | 16 | 3.41 | 5.65 | 4.4 | 5.72 | 0.0007 | 1.11 | 14.44 | 7 | 0.25
24 | 100 yr | 16 | 3.41 | 5.65 | 4.4 | 5.72 | 0.0007 | 1.11 | 14.44 | 7 | 0.25
24.36 | 10 yr | 11 | 3.43 | 5.29 | 4.28 | 5.34 | 0.00066 | 0.98 | 11.24 | 7 | 0.25
24.36 | 20 yr | 13 | 3.43 | 5.46 | 4.37 | 5.51 | 0.0007 | 1.05 | 12.37 | 7 | 0.25
24.36 | 30 yr | 14 | 3.43 | 5.53 | 4.42 | 5.59 | 0.00072 | 1.08 | 12.91 | 7 | 0.25
24.36 | 50 yr | 15 | 3.43 | 5.61 | 4.46 | 5.67 | 0.000741 | 1.12 | 13.42 | 7 | 0.26
24.36 | 80 yr | 16 | 3.43 | 5.68 | 4.49 | 5.75 | 0.000761 | 1.15 | 13.92 | 7 | 0.26
24.36 | 100 yr | 16 | 3.43 | 5.68 | 4.49 | 5.75 | 0.000761 | 1.15 | 13.92 | 7 | 0.26
25 | 10 yr | 11 | 3.45 | 5.31 | 4.23 | 5.35 | 0.000568 | 0.92 | 11.93 | 7 | 0.23
25 | 20 yr | 13 | 3.45 | 5.47 | 4.31 | 5.52 | 0.000611 | 0.99 | 13.07 | 7 | 0.23
25 | 30 yr | 14 | 3.45 | 5.55 | 4.35 | 5.6 | 0.000632 | 1.03 | 13.61 | 7 | 0.24
25 | 50 yr | 15 | 3.45 | 5.62 | 4.38 | 5.68 | 0.000654 | 1.06 | 14.13 | 7 | 0.24
25 | 80 yr | 16 | 3.45 | 5.7 | 4.41 | 5.76 | 0.000675 | 1.09 | 14.63 | 7 | 0.24
25 | 100 yr | 16 | 3.45 | 5.7 | 4.41 | 5.76 | 0.000675 | 1.09 | 14.63 | 7 | 0.24
26 | 10 yr | 11 | 3.48 | 5.34 | 4.21 | 5.38 | 0.000527 | 0.89 | 12.32 | 7 | 0.21
26 | 20 yr | 13 | 3.48 | 5.51 | 4.29 | 5.55 | 0.00057 | 0.96 | 13.48 | 7 | 0.22
26 | 30 yr | 14 | 3.48 | 5.58 | 4.32 | 5.63 | 0.000591 | 1 | 14.03 | 7 | 0.22
26 | 50 yr | 15 | 3.48 | 5.66 | 4.35 | 5.71 | 0.000612 | 1.03 | 14.56 | 7 | 0.23
26 | 80 yr | 16 | 3.48 | 5.73 | 4.39 | 5.79 | 0.000632 | 1.06 | 15.07 | 7 | 0.23
26 | 100 yr | 16 | 3.48 | 5.73 | 4.39 | 5.79 | 0.000632 | 1.06 | 15.07 | 7 | 0.23
27 | 10 yr | 11 | 3.52 | 5.37 | 4.26 | 5.41 | 0.000542 | 0.9 | 12.18 | 7 | 0.22
27 | 20 yr | 13 | 3.52 | 5.53 | 4.33 | 5.58 | 0.000583 | 0.97 | 13.36 | 7 | 0.22
27 | 30 yr | 14 | 3.52 | 5.61 | 4.36 | 5.66 | 0.000603 | 1.01 | 13.92 | 7 | 0.23
27 | 50 yr | 15 | 3.52 | 5.69 | 4.4 | 5.74 | 0.000623 | 1.04 | 14.45 | 7 | 0.23
27 | 80 yr | 16 | 3.52 | 5.76 | 4.44 | 5.82 | 0.000642 | 1.07 | 14.97 | 7 | 0.23
27 | 100 yr | 16 | 3.52 | 5.76 | 4.44 | 5.82 | 0.000642 | 1.07 | 14.97 | 7 | 0.23
27.14 | 10 yr | 11 | 3.54 | 5.37 | 4.29 | 5.42 | 0.000566 | 0.92 | 11.98 | 7 | 0.22
27.14 | 20 yr | 13 | 3.54 | 5.54 | 4.36 | 5.59 | 0.000605 | 0.99 | 13.16 | 7 | 0.23
27.14 | 30 yr | 14 | 3.54 | 5.62 | 4.4 | 5.67 | 0.000624 | 1.02 | 13.72 | 7 | 0.23
27.14 | 50 yr | 15 | 3.54 | 5.7 | 4.44 | 5.75 | 0.000644 | 1.05 | 14.25 | 7 | 0.24
27.14 | 80 yr | 16 | 3.54 | 5.77 | 4.47 | 5.83 | 0.000663 | 1.08 | 14.77 | 7 | 0.24
27.14 | 100 yr | 16 | 3.54 | 5.77 | 4.47 | 5.83 | 0.000663 | 1.08 | 14.77 | 7 | 0.24