## 개수후
옥북천
River Sta | Profile | Q Total | Min Ch El | W.S. Elev | Crit W.S. | E.G. Elev | E.G. Slope | Vel Chnl | Flow Area | Top Width | Froude # Chl
|  | (m3/s) | (m) | (m) | (m) | (m) | (m/m) | (m/s) | (m2) | (m)
0 | 10 yr | 41 | 0.34 | 1.92 | 1.35 | 2.1 | 0.002301 | 1.85 | 22.12 | 15.56 | 0.5
0 | 20 yr | 47 | 0.34 | 2.06 | 1.44 | 2.25 | 0.002301 | 1.94 | 24.23 | 15.83 | 0.5
0 | 30 yr | 50 | 0.34 | 2.12 | 1.48 | 2.32 | 0.002302 | 1.98 | 25.24 | 15.96 | 0.5
0 | 50 yr | 54 | 0.34 | 2.2 | 1.54 | 2.41 | 0.002303 | 2.03 | 26.57 | 16.13 | 0.51
0 | 80 yr | 58 | 0.34 | 2.28 | 1.6 | 2.5 | 0.002303 | 2.08 | 27.88 | 16.29 | 0.51
0 | 100 yr | 59 | 0.34 | 2.3 | 1.61 | 2.53 | 0.002302 | 2.09 | 28.21 | 16.33 | 0.51
1 | 10 yr | 41 | 0.38 | 2.04 | 1.45 | 2.21 | 0.002312 | 1.87 | 21.94 | 15.51 | 0.5
1 | 20 yr | 47 | 0.38 | 2.17 | 1.55 | 2.36 | 0.00232 | 1.95 | 24.05 | 15.88 | 0.51
1 | 30 yr | 50 | 0.38 | 2.23 | 1.6 | 2.44 | 0.002324 | 1.99 | 25.08 | 16.06 | 0.51
1 | 50 yr | 54 | 0.38 | 2.32 | 1.66 | 2.53 | 0.002326 | 2.04 | 26.42 | 16.28 | 0.51
1 | 80 yr | 58 | 0.38 | 2.4 | 1.71 | 2.62 | 0.002327 | 2.09 | 27.75 | 16.5 | 0.51
1 | 100 yr | 59 | 0.38 | 2.42 | 1.73 | 2.64 | 0.002327 | 2.1 | 28.08 | 16.56 | 0.52
2 | 10 yr | 41 | 0.41 | 2.16 | 1.48 | 2.32 | 0.001925 | 1.76 | 23.27 | 15.57 | 0.46
2 | 20 yr | 47 | 0.41 | 2.3 | 1.58 | 2.47 | 0.001955 | 1.85 | 25.41 | 15.92 | 0.47
2 | 30 yr | 50 | 0.41 | 2.36 | 1.63 | 2.54 | 0.001968 | 1.89 | 26.45 | 16.09 | 0.47
2 | 50 yr | 54 | 0.41 | 2.45 | 1.69 | 2.64 | 0.001983 | 1.94 | 27.81 | 16.31 | 0.47
2 | 80 yr | 58 | 0.41 | 2.53 | 1.75 | 2.73 | 0.001996 | 1.99 | 29.14 | 16.52 | 0.48
2 | 100 yr | 59 | 0.41 | 2.55 | 1.76 | 2.75 | 0.001999 | 2 | 29.47 | 16.58 | 0.48
3 | 10 yr | 41 | 0.47 | 2.26 | 1.54 | 2.41 | 0.001758 | 1.71 | 24.04 | 15.79 | 0.44
3 | 20 yr | 47 | 0.47 | 2.4 | 1.64 | 2.57 | 0.001787 | 1.79 | 26.25 | 16.16 | 0.45
3 | 30 yr | 50 | 0.47 | 2.47 | 1.68 | 2.64 | 0.0018 | 1.83 | 27.32 | 16.33 | 0.45
3 | 50 yr | 54 | 0.47 | 2.55 | 1.75 | 2.73 | 0.001815 | 1.88 | 28.72 | 16.56 | 0.46
3 | 80 yr | 58 | 0.47 | 2.64 | 1.81 | 2.83 | 0.001829 | 1.93 | 30.1 | 16.78 | 0.46
3 | 100 yr | 59 | 0.47 | 2.66 | 1.83 | 2.85 | 0.001832 | 1.94 | 30.44 | 16.83 | 0.46
4 | 10 yr | 41 | 0.52 | 2.36 | 1.59 | 2.5 | 0.001617 | 1.66 | 24.75 | 15.93 | 0.42
4 | 20 yr | 47 | 0.52 | 2.5 | 1.69 | 2.65 | 0.001646 | 1.74 | 27.01 | 16.3 | 0.43
4 | 30 yr | 50 | 0.52 | 2.57 | 1.73 | 2.73 | 0.001659 | 1.78 | 28.11 | 16.48 | 0.43
4 | 50 yr | 54 | 0.52 | 2.65 | 1.8 | 2.82 | 0.001675 | 1.83 | 29.54 | 16.72 | 0.44
4 | 80 yr | 58 | 0.52 | 2.74 | 1.86 | 2.91 | 0.001689 | 1.87 | 30.95 | 16.94 | 0.44
4 | 100 yr | 59 | 0.52 | 2.76 | 1.87 | 2.94 | 0.001692 | 1.89 | 31.3 | 16.99 | 0.44
5 | 10 yr | 41 | 0.57 | 2.44 | 1.64 | 2.58 | 0.001521 | 1.62 | 25.25 | 15.97 | 0.41
5 | 20 yr | 47 | 0.57 | 2.58 | 1.74 | 2.73 | 0.00155 | 1.71 | 27.55 | 16.34 | 0.42
5 | 30 yr | 50 | 0.57 | 2.65 | 1.79 | 2.81 | 0.001564 | 1.74 | 28.66 | 16.52 | 0.42
5 | 50 yr | 54 | 0.57 | 2.74 | 1.85 | 2.9 | 0.00158 | 1.79 | 30.12 | 16.76 | 0.43
5 | 80 yr | 58 | 0.57 | 2.82 | 1.91 | 3 | 0.001594 | 1.84 | 31.54 | 16.98 | 0.43
5 | 100 yr | 59 | 0.57 | 2.85 | 1.92 | 3.02 | 0.001598 | 1.85 | 31.89 | 17.03 | 0.43
5.08 | 10 yr | 41 | 0.59 | 2.53 | 1.37 | 2.59 | 0.00063 | 1.11 | 36.8 | 19.07 | 0.26
5.08 | 20 yr | 47 | 0.59 | 2.68 | 1.45 | 2.75 | 0.000657 | 1.19 | 39.63 | 19.08 | 0.26
5.08 | 30 yr | 50 | 0.59 | 2.75 | 1.48 | 2.82 | 0.000671 | 1.22 | 40.98 | 19.09 | 0.27
5.08 | 50 yr | 54 | 0.59 | 2.84 | 1.53 | 2.92 | 0.000688 | 1.26 | 42.72 | 19.1 | 0.27
5.08 | 80 yr | 58 | 0.59 | 2.93 | 1.58 | 3.01 | 0.000705 | 1.31 | 44.4 | 19.1 | 0.27
5.08 | 100 yr | 59 | 0.59 | 2.95 | 1.59 | 3.04 | 0.00071 | 1.32 | 44.81 | 19.1 | 0.27
6 | 10 yr | 41 | 0.62 | 2.52 | 1.7 | 2.65 | 0.001454 | 1.6 | 25.61 | 15.97 | 0.4
6 | 20 yr | 47 | 0.62 | 2.67 | 1.79 | 2.81 | 0.001477 | 1.68 | 27.98 | 16.35 | 0.41
6 | 30 yr | 50 | 0.62 | 2.74 | 1.84 | 2.89 | 0.001487 | 1.72 | 29.13 | 16.53 | 0.41
6 | 50 yr | 54 | 0.62 | 2.83 | 1.9 | 2.98 | 0.001499 | 1.76 | 30.62 | 16.76 | 0.42
6 | 80 yr | 58 | 0.62 | 2.91 | 1.96 | 3.08 | 0.001506 | 1.81 | 32.08 | 16.87 | 0.42
6 | 100 yr | 59 | 0.62 | 2.93 | 1.97 | 3.1 | 0.001507 | 1.82 | 32.44 | 16.89 | 0.42
7 | 10 yr | 41 | 0.64 | 2.6 | 1.71 | 2.72 | 0.001297 | 1.54 | 26.68 | 16.23 | 0.38
7 | 20 yr | 47 | 0.64 | 2.75 | 1.81 | 2.88 | 0.001322 | 1.61 | 29.11 | 16.62 | 0.39
7 | 30 yr | 50 | 0.64 | 2.82 | 1.86 | 2.96 | 0.001333 | 1.65 | 30.3 | 16.81 | 0.39
7 | 50 yr | 54 | 0.64 | 2.91 | 1.92 | 3.06 | 0.001343 | 1.7 | 31.84 | 16.96 | 0.4
7 | 80 yr | 58 | 0.64 | 3 | 1.98 | 3.15 | 0.001349 | 1.74 | 33.32 | 17 | 0.4
7 | 100 yr | 59 | 0.64 | 3.02 | 1.99 | 3.17 | 0.001351 | 1.75 | 33.68 | 17 | 0.4
8 | 10 yr | 41 | 0.68 | 2.67 | 1.75 | 2.78 | 0.001222 | 1.5 | 27.29 | 16.45 | 0.37
8 | 20 yr | 47 | 0.68 | 2.82 | 1.85 | 2.95 | 0.001245 | 1.58 | 29.8 | 16.87 | 0.38
8 | 30 yr | 50 | 0.68 | 2.89 | 1.9 | 3.02 | 0.001254 | 1.61 | 31.01 | 17.05 | 0.38
8 | 50 yr | 54 | 0.68 | 2.98 | 1.95 | 3.12 | 0.001263 | 1.66 | 32.58 | 17.17 | 0.38
8 | 80 yr | 58 | 0.68 | 3.07 | 2.01 | 3.22 | 0.001272 | 1.7 | 34.1 | 17.29 | 0.39
8 | 100 yr | 59 | 0.68 | 3.09 | 2.03 | 3.24 | 0.001274 | 1.71 | 34.47 | 17.3 | 0.39
9 | 10 yr | 41 | 0.71 | 2.73 | 1.78 | 2.84 | 0.001159 | 1.48 | 27.75 | 16.45 | 0.36
9 | 20 yr | 47 | 0.71 | 2.88 | 1.88 | 3.01 | 0.001183 | 1.55 | 30.28 | 16.86 | 0.37
9 | 30 yr | 50 | 0.71 | 2.96 | 1.93 | 3.08 | 0.001194 | 1.59 | 31.5 | 17.05 | 0.37
9 | 50 yr | 54 | 0.71 | 3.05 | 1.99 | 3.18 | 0.001204 | 1.63 | 33.09 | 17.2 | 0.38
9 | 80 yr | 58 | 0.71 | 3.14 | 2.05 | 3.28 | 0.00121 | 1.68 | 34.61 | 17.2 | 0.38
9 | 100 yr | 59 | 0.71 | 3.16 | 2.06 | 3.3 | 0.001212 | 1.69 | 34.99 | 17.2 | 0.38
10 | 10 yr | 41 | 0.76 | 2.8 | 1.77 | 2.9 | 0.00098 | 1.39 | 29.43 | 16.48 | 0.33
10 | 20 yr | 47 | 0.76 | 2.95 | 1.86 | 3.06 | 0.001008 | 1.47 | 31.98 | 16.78 | 0.34
10 | 30 yr | 50 | 0.76 | 3.02 | 1.91 | 3.14 | 0.001021 | 1.51 | 33.21 | 16.93 | 0.34
10 | 50 yr | 54 | 0.76 | 3.12 | 1.96 | 3.24 | 0.001035 | 1.55 | 34.79 | 17 | 0.35
10 | 80 yr | 58 | 0.76 | 3.21 | 2.02 | 3.34 | 0.001049 | 1.6 | 36.31 | 17 | 0.35
10 | 100 yr | 59 | 0.76 | 3.23 | 2.03 | 3.36 | 0.001052 | 1.61 | 36.68 | 17 | 0.35
11 | 10 yr | 41 | 0.79 | 2.84 | 1.86 | 2.95 | 0.00111 | 1.46 | 28.09 | 16.36 | 0.36
11 | 20 yr | 47 | 0.79 | 3 | 1.96 | 3.12 | 0.001132 | 1.53 | 30.65 | 16.76 | 0.36
11 | 30 yr | 50 | 0.79 | 3.07 | 2.01 | 3.2 | 0.001143 | 1.57 | 31.89 | 16.95 | 0.36
11 | 50 yr | 54 | 0.79 | 3.17 | 2.07 | 3.3 | 0.00115 | 1.61 | 33.48 | 17 | 0.37
11 | 80 yr | 58 | 0.79 | 3.26 | 2.13 | 3.4 | 0.001159 | 1.66 | 35.01 | 17 | 0.37
11 | 100 yr | 59 | 0.79 | 3.28 | 2.14 | 3.42 | 0.001161 | 1.67 | 35.38 | 17 | 0.37
11.44 | 10 yr | 41 | 0.83 | 2.9 | 1.83 | 3 | 0.000895 | 1.35 | 30.45 | 16.75 | 0.32
11.44 | 20 yr | 47 | 0.83 | 3.06 | 1.92 | 3.16 | 0.000917 | 1.42 | 33.09 | 17 | 0.32
11.44 | 30 yr | 50 | 0.83 | 3.14 | 1.96 | 3.24 | 0.000926 | 1.46 | 34.36 | 17 | 0.33
11.44 | 50 yr | 54 | 0.83 | 3.23 | 2.02 | 3.35 | 0.00094 | 1.5 | 35.96 | 17 | 0.33
11.44 | 80 yr | 58 | 0.83 | 3.32 | 2.08 | 3.44 | 0.000955 | 1.55 | 37.5 | 17 | 0.33
11.44 | 100 yr | 59 | 0.83 | 3.34 | 2.09 | 3.47 | 0.000958 | 1.56 | 37.88 | 17 | 0.33
12 | 10 yr | 41 | 0.89 | 2.9 | 1.91 | 3.01 | 0.001043 | 1.42 | 28.8 | 16.41 | 0.34
12 | 20 yr | 47 | 0.89 | 3.06 | 2 | 3.17 | 0.001063 | 1.5 | 31.39 | 16.74 | 0.35
12 | 30 yr | 50 | 0.89 | 3.13 | 2.05 | 3.25 | 0.001072 | 1.53 | 32.63 | 16.84 | 0.35
12 | 50 yr | 54 | 0.89 | 3.23 | 2.11 | 3.35 | 0.001084 | 1.58 | 34.22 | 16.94 | 0.35
12 | 80 yr | 58 | 0.89 | 3.32 | 2.16 | 3.45 | 0.001096 | 1.62 | 35.76 | 17 | 0.36
12 | 100 yr | 59 | 0.89 | 3.34 | 2.18 | 3.48 | 0.001098 | 1.63 | 36.14 | 17 | 0.36
13 | 10 yr | 41 | 0.94 | 2.96 | 1.96 | 3.06 | 0.001039 | 1.42 | 28.83 | 16.41 | 0.34
13 | 20 yr | 47 | 0.94 | 3.11 | 2.05 | 3.23 | 0.001058 | 1.49 | 31.44 | 16.74 | 0.35
13 | 30 yr | 50 | 0.94 | 3.19 | 2.1 | 3.31 | 0.001066 | 1.53 | 32.69 | 16.85 | 0.35
13 | 50 yr | 54 | 0.94 | 3.28 | 2.15 | 3.41 | 0.001077 | 1.57 | 34.3 | 16.94 | 0.35
13 | 80 yr | 58 | 0.94 | 3.37 | 2.21 | 3.51 | 0.001088 | 1.62 | 35.85 | 17 | 0.36
13 | 100 yr | 59 | 0.94 | 3.4 | 2.23 | 3.53 | 0.00109 | 1.63 | 36.23 | 17 | 0.36
14 | 10 yr | 41 | 0.98 | 3.01 | 2 | 3.11 | 0.001017 | 1.41 | 29.05 | 16.44 | 0.34
14 | 20 yr | 47 | 0.98 | 3.17 | 2.09 | 3.28 | 0.001035 | 1.48 | 31.68 | 16.77 | 0.34
14 | 30 yr | 50 | 0.98 | 3.24 | 2.14 | 3.36 | 0.001042 | 1.52 | 32.94 | 16.86 | 0.35
14 | 50 yr | 54 | 0.98 | 3.34 | 2.19 | 3.46 | 0.001053 | 1.56 | 34.56 | 16.96 | 0.35
14 | 80 yr | 58 | 0.98 | 3.43 | 2.25 | 3.56 | 0.001063 | 1.61 | 36.12 | 17 | 0.35
14 | 100 yr | 59 | 0.98 | 3.45 | 2.27 | 3.58 | 0.001066 | 1.62 | 36.5 | 17 | 0.35
15 | 10 yr | 41 | 1.06 | 3.06 | 2.07 | 3.16 | 0.001041 | 1.42 | 28.88 | 16.49 | 0.34
15 | 20 yr | 47 | 1.06 | 3.22 | 2.16 | 3.33 | 0.001055 | 1.49 | 31.53 | 16.81 | 0.35
15 | 30 yr | 50 | 1.06 | 3.29 | 2.21 | 3.41 | 0.001061 | 1.52 | 32.8 | 16.93 | 0.35
15 | 50 yr | 54 | 1.06 | 3.39 | 2.26 | 3.52 | 0.001069 | 1.57 | 34.44 | 17 | 0.35
15 | 80 yr | 58 | 1.06 | 3.48 | 2.32 | 3.61 | 0.001077 | 1.61 | 36.01 | 17 | 0.35
15 | 100 yr | 59 | 1.06 | 3.51 | 2.33 | 3.64 | 0.001079 | 1.62 | 36.39 | 17 | 0.35
16 | 10 yr | 41 | 1.11 | 3.11 | 2.11 | 3.21 | 0.001037 | 1.42 | 28.91 | 16.49 | 0.34
16 | 20 yr | 47 | 1.11 | 3.27 | 2.21 | 3.38 | 0.00105 | 1.49 | 31.58 | 16.82 | 0.35
16 | 30 yr | 50 | 1.11 | 3.35 | 2.25 | 3.47 | 0.001056 | 1.52 | 32.86 | 16.94 | 0.35
16 | 50 yr | 54 | 1.11 | 3.44 | 2.31 | 3.57 | 0.001063 | 1.57 | 34.5 | 17 | 0.35
16 | 80 yr | 58 | 1.11 | 3.54 | 2.37 | 3.67 | 0.00107 | 1.61 | 36.08 | 17 | 0.35
16 | 100 yr | 59 | 1.11 | 3.56 | 2.39 | 3.69 | 0.001072 | 1.62 | 36.47 | 17 | 0.35
17 | 10 yr | 41 | 1.15 | 3.17 | 2.14 | 3.26 | 0.000972 | 1.38 | 29.69 | 16.82 | 0.33
17 | 20 yr | 47 | 1.15 | 3.33 | 2.24 | 3.44 | 0.00098 | 1.45 | 32.41 | 16.98 | 0.34
17 | 30 yr | 50 | 1.15 | 3.4 | 2.29 | 3.52 | 0.000985 | 1.48 | 33.7 | 17 | 0.34
17 | 50 yr | 54 | 1.15 | 3.5 | 2.34 | 3.62 | 0.000992 | 1.53 | 35.36 | 17 | 0.34
17 | 80 yr | 58 | 1.15 | 3.59 | 2.4 | 3.72 | 0.001002 | 1.57 | 36.94 | 17 | 0.34
17 | 100 yr | 59 | 1.15 | 3.62 | 2.41 | 3.75 | 0.001004 | 1.58 | 37.33 | 17 | 0.34
17.32 | 10 yr | 41 | 1.17 | 3.21 | 2.11 | 3.29 | 0.000768 | 1.26 | 32.46 | 17 | 0.29
17.32 | 20 yr | 47 | 1.17 | 3.37 | 2.19 | 3.46 | 0.000787 | 1.33 | 35.21 | 17 | 0.3
17.32 | 30 yr | 50 | 1.17 | 3.45 | 2.23 | 3.55 | 0.000797 | 1.37 | 36.52 | 17 | 0.3
17.32 | 50 yr | 54 | 1.17 | 3.55 | 2.29 | 3.65 | 0.000812 | 1.41 | 38.18 | 17 | 0.3
17.32 | 80 yr | 58 | 1.17 | 3.64 | 2.34 | 3.75 | 0.000827 | 1.46 | 39.78 | 17 | 0.3
17.32 | 100 yr | 59 | 1.17 | 3.67 | 2.35 | 3.78 | 0.000831 | 1.47 | 40.17 | 17 | 0.3
18 | 10 yr | 41 | 1.18 | 3.22 | 2.15 | 3.31 | 0.000858 | 1.32 | 31.09 | 17 | 0.31
18 | 20 yr | 47 | 1.18 | 3.38 | 2.24 | 3.48 | 0.000869 | 1.39 | 33.85 | 17 | 0.31
18 | 30 yr | 50 | 1.18 | 3.46 | 2.28 | 3.56 | 0.000876 | 1.42 | 35.15 | 17 | 0.32
18 | 50 yr | 54 | 1.18 | 3.56 | 2.34 | 3.67 | 0.000888 | 1.47 | 36.82 | 17 | 0.32
18 | 80 yr | 58 | 1.18 | 3.65 | 2.39 | 3.77 | 0.0009 | 1.51 | 38.42 | 17 | 0.32
18 | 100 yr | 59 | 1.18 | 3.68 | 2.41 | 3.79 | 0.000903 | 1.52 | 38.82 | 17 | 0.32
19 | 10 yr | 41 | 1.19 | 3.27 | 2.16 | 3.35 | 0.000825 | 1.3 | 31.46 | 16.98 | 0.31
19 | 20 yr | 47 | 1.19 | 3.43 | 2.25 | 3.52 | 0.000837 | 1.37 | 34.23 | 17 | 0.31
19 | 30 yr | 50 | 1.19 | 3.51 | 2.3 | 3.61 | 0.000845 | 1.41 | 35.55 | 17 | 0.31
19 | 50 yr | 54 | 1.19 | 3.6 | 2.35 | 3.71 | 0.000857 | 1.45 | 37.22 | 17 | 0.31
19 | 80 yr | 58 | 1.19 | 3.7 | 2.41 | 3.81 | 0.000869 | 1.49 | 38.84 | 17 | 0.32
19 | 100 yr | 59 | 1.19 | 3.72 | 2.42 | 3.84 | 0.000872 | 1.5 | 39.24 | 17 | 0.32
20 | 10 yr | 41 | 1.2 | 3.31 | 2.2 | 3.4 | 0.000851 | 1.32 | 30.97 | 16.81 | 0.31
20 | 20 yr | 47 | 1.2 | 3.47 | 2.29 | 3.57 | 0.000865 | 1.39 | 33.74 | 17 | 0.32
20 | 30 yr | 50 | 1.2 | 3.55 | 2.34 | 3.65 | 0.000871 | 1.43 | 35.06 | 17 | 0.32
20 | 50 yr | 54 | 1.2 | 3.65 | 2.39 | 3.76 | 0.00088 | 1.47 | 36.74 | 17 | 0.32
20 | 80 yr | 58 | 1.2 | 3.74 | 2.45 | 3.86 | 0.000891 | 1.51 | 38.37 | 17 | 0.32
20 | 100 yr | 59 | 1.2 | 3.77 | 2.47 | 3.88 | 0.000894 | 1.52 | 38.77 | 17 | 0.32
21 | 10 yr | 41 | 1.22 | 3.35 | 2.2 | 3.44 | 0.000764 | 1.27 | 32.22 | 16.93 | 0.29
21 | 20 yr | 47 | 1.22 | 3.52 | 2.29 | 3.61 | 0.00078 | 1.34 | 35.02 | 17 | 0.3
21 | 30 yr | 50 | 1.22 | 3.6 | 2.34 | 3.69 | 0.000788 | 1.38 | 36.35 | 17 | 0.3
21 | 50 yr | 54 | 1.22 | 3.7 | 2.39 | 3.8 | 0.0008 | 1.42 | 38.05 | 17 | 0.3
21 | 80 yr | 58 | 1.22 | 3.79 | 2.44 | 3.9 | 0.000812 | 1.46 | 39.68 | 17 | 0.31
21 | 100 yr | 59 | 1.22 | 3.82 | 2.46 | 3.93 | 0.000815 | 1.47 | 40.09 | 17 | 0.31
22 | 10 yr | 41 | 1.24 | 3.39 | 2.22 | 3.47 | 0.000727 | 1.25 | 32.79 | 17 | 0.29
22 | 20 yr | 47 | 1.24 | 3.56 | 2.31 | 3.65 | 0.000743 | 1.32 | 35.6 | 17 | 0.29
22 | 30 yr | 50 | 1.24 | 3.64 | 2.35 | 3.73 | 0.000752 | 1.35 | 36.93 | 17 | 0.29
22 | 50 yr | 54 | 1.24 | 3.74 | 2.41 | 3.84 | 0.000765 | 1.4 | 38.65 | 17 | 0.3
22 | 80 yr | 58 | 1.24 | 3.84 | 2.46 | 3.94 | 0.000777 | 1.44 | 40.3 | 17 | 0.3
22 | 100 yr | 59 | 1.24 | 3.86 | 2.48 | 3.97 | 0.000781 | 1.45 | 40.7 | 17 | 0.3
23 | 10 yr | 41 | 1.25 | 3.43 | 2.24 | 3.51 | 0.000712 | 1.24 | 32.97 | 17 | 0.28
23 | 20 yr | 47 | 1.25 | 3.6 | 2.32 | 3.68 | 0.000728 | 1.31 | 35.8 | 17 | 0.29
23 | 30 yr | 50 | 1.25 | 3.68 | 2.37 | 3.77 | 0.000737 | 1.35 | 37.15 | 17 | 0.29
23 | 50 yr | 54 | 1.25 | 3.78 | 2.43 | 3.88 | 0.000749 | 1.39 | 38.87 | 17 | 0.29
23 | 80 yr | 58 | 1.25 | 3.88 | 2.48 | 3.98 | 0.000761 | 1.43 | 40.53 | 17 | 0.3
23 | 100 yr | 59 | 1.25 | 3.9 | 2.49 | 4.01 | 0.000764 | 1.44 | 40.94 | 17 | 0.3
24 | 10 yr | 41 | 1.26 | 3.47 | 2.25 | 3.54 | 0.000695 | 1.23 | 33.21 | 17 | 0.28
24 | 20 yr | 47 | 1.26 | 3.63 | 2.34 | 3.72 | 0.000711 | 1.3 | 36.06 | 17 | 0.29
24 | 30 yr | 50 | 1.26 | 3.71 | 2.38 | 3.8 | 0.000719 | 1.34 | 37.41 | 17 | 0.29
24 | 50 yr | 54 | 1.26 | 3.82 | 2.44 | 3.91 | 0.000731 | 1.38 | 39.14 | 17 | 0.29
24 | 80 yr | 58 | 1.26 | 3.91 | 2.49 | 4.02 | 0.000743 | 1.42 | 40.82 | 17 | 0.29
24 | 100 yr | 59 | 1.26 | 3.94 | 2.51 | 4.04 | 0.000746 | 1.43 | 41.23 | 17 | 0.29
24.17 | 10 yr | 41 | 1.28 | 3.48 | 2.28 | 3.56 | 0.000737 | 1.26 | 32.51 | 16.99 | 0.29
24.17 | 20 yr | 47 | 1.28 | 3.64 | 2.37 | 3.73 | 0.000749 | 1.33 | 35.36 | 17 | 0.29
24.17 | 30 yr | 50 | 1.28 | 3.72 | 2.42 | 3.82 | 0.000757 | 1.36 | 36.72 | 17 | 0.3
24.17 | 50 yr | 54 | 1.28 | 3.83 | 2.47 | 3.93 | 0.000767 | 1.4 | 38.45 | 17 | 0.3
24.17 | 80 yr | 58 | 1.28 | 3.93 | 2.53 | 4.03 | 0.000778 | 1.45 | 40.13 | 17 | 0.3
24.17 | 100 yr | 59 | 1.28 | 3.95 | 2.54 | 4.06 | 0.000781 | 1.46 | 40.54 | 17 | 0.3
25 | 10 yr | 41 | 1.31 | 3.5 | 2.3 | 3.58 | 0.000709 | 1.24 | 33.01 | 16.99 | 0.28
25 | 20 yr | 47 | 1.31 | 3.67 | 2.39 | 3.76 | 0.000723 | 1.31 | 35.86 | 17 | 0.29
25 | 30 yr | 50 | 1.31 | 3.75 | 2.44 | 3.84 | 0.000731 | 1.34 | 37.22 | 17 | 0.29
25 | 50 yr | 54 | 1.31 | 3.85 | 2.5 | 3.95 | 0.000742 | 1.39 | 38.97 | 17 | 0.29
25 | 80 yr | 58 | 1.31 | 3.95 | 2.55 | 4.06 | 0.000754 | 1.43 | 40.65 | 17 | 0.29
25 | 100 yr | 59 | 1.31 | 3.98 | 2.57 | 4.08 | 0.000756 | 1.44 | 41.07 | 17 | 0.3
26 | 10 yr | 41 | 1.34 | 3.54 | 2.34 | 3.62 | 0.000722 | 1.25 | 32.76 | 17 | 0.29
26 | 20 yr | 47 | 1.34 | 3.71 | 2.43 | 3.8 | 0.000734 | 1.32 | 35.63 | 17 | 0.29
26 | 30 yr | 50 | 1.34 | 3.79 | 2.47 | 3.88 | 0.000741 | 1.35 | 37 | 17 | 0.29
26 | 50 yr | 54 | 1.34 | 3.89 | 2.53 | 3.99 | 0.000751 | 1.39 | 38.75 | 17 | 0.29
26 | 80 yr | 58 | 1.34 | 3.99 | 2.59 | 4.1 | 0.000762 | 1.43 | 40.45 | 17 | 0.3
26 | 100 yr | 59 | 1.34 | 4.02 | 2.61 | 4.12 | 0.000764 | 1.44 | 40.86 | 17 | 0.3
27 | 10 yr | 41 | 1.39 | 3.58 | 2.38 | 3.66 | 0.000725 | 1.25 | 32.74 | 17 | 0.29
27 | 20 yr | 47 | 1.39 | 3.74 | 2.47 | 3.83 | 0.000736 | 1.32 | 35.62 | 17 | 0.29
27 | 30 yr | 50 | 1.39 | 3.83 | 2.51 | 3.92 | 0.000743 | 1.35 | 36.99 | 17 | 0.29
27 | 50 yr | 54 | 1.39 | 3.93 | 2.57 | 4.03 | 0.000753 | 1.39 | 38.76 | 17 | 0.29
27 | 80 yr | 58 | 1.39 | 4.03 | 2.63 | 4.13 | 0.000762 | 1.43 | 40.46 | 17 | 0.3
27 | 100 yr | 59 | 1.39 | 4.05 | 2.64 | 4.16 | 0.000765 | 1.44 | 40.88 | 17 | 0.3
28 | 10 yr | 41 | 1.45 | 3.61 | 2.43 | 3.69 | 0.000734 | 1.26 | 32.65 | 17 | 0.29
28 | 20 yr | 47 | 1.45 | 3.78 | 2.52 | 3.87 | 0.000744 | 1.32 | 35.54 | 17 | 0.29
28 | 30 yr | 50 | 1.45 | 3.86 | 2.56 | 3.96 | 0.00075 | 1.35 | 36.92 | 17 | 0.29
28 | 50 yr | 54 | 1.45 | 3.97 | 2.62 | 4.07 | 0.000759 | 1.4 | 38.69 | 17 | 0.3
28 | 80 yr | 58 | 1.45 | 4.07 | 2.67 | 4.17 | 0.000768 | 1.44 | 40.4 | 17 | 0.3
28 | 100 yr | 59 | 1.45 | 4.09 | 2.69 | 4.2 | 0.000771 | 1.45 | 40.82 | 17 | 0.3
29 | 10 yr | 41 | 1.5 | 3.65 | 2.48 | 3.73 | 0.000744 | 1.26 | 32.52 | 17 | 0.29
29 | 20 yr | 47 | 1.5 | 3.82 | 2.57 | 3.91 | 0.000753 | 1.33 | 35.42 | 17 | 0.29
29 | 30 yr | 50 | 1.5 | 3.9 | 2.61 | 3.99 | 0.000758 | 1.36 | 36.8 | 17 | 0.29
29 | 50 yr | 54 | 1.5 | 4 | 2.67 | 4.1 | 0.000766 | 1.4 | 38.59 | 17 | 0.3
29 | 80 yr | 58 | 1.5 | 4.11 | 2.73 | 4.21 | 0.000775 | 1.44 | 40.31 | 17 | 0.3
29 | 100 yr | 59 | 1.5 | 4.13 | 2.74 | 4.24 | 0.000777 | 1.45 | 40.73 | 17 | 0.3
30 | 10 yr | 41 | 1.54 | 3.69 | 2.52 | 3.77 | 0.000747 | 1.26 | 32.48 | 17 | 0.29
30 | 20 yr | 47 | 1.54 | 3.86 | 2.61 | 3.95 | 0.000755 | 1.33 | 35.38 | 17 | 0.29
30 | 30 yr | 50 | 1.54 | 3.94 | 2.65 | 4.03 | 0.00076 | 1.36 | 36.77 | 17 | 0.3
30 | 50 yr | 54 | 1.54 | 4.04 | 2.71 | 4.14 | 0.000768 | 1.4 | 38.56 | 17 | 0.3
30 | 80 yr | 58 | 1.54 | 4.14 | 2.76 | 4.25 | 0.000776 | 1.44 | 40.29 | 17 | 0.3
30 | 100 yr | 59 | 1.54 | 4.17 | 2.78 | 4.28 | 0.000778 | 1.45 | 40.71 | 17 | 0.3
30.4 | 10 yr | 41 | 1.61 | 3.71 | 2.59 | 3.8 | 0.000799 | 1.29 | 31.76 | 17 | 0.3
30.4 | 20 yr | 47 | 1.61 | 3.89 | 2.67 | 3.98 | 0.000803 | 1.36 | 34.68 | 17 | 0.3
30.4 | 30 yr | 50 | 1.61 | 3.97 | 2.73 | 4.06 | 0.000806 | 1.39 | 36.07 | 17 | 0.3
30.4 | 50 yr | 54 | 1.61 | 4.07 | 2.78 | 4.18 | 0.000812 | 1.43 | 37.86 | 17 | 0.31
30.4 | 80 yr | 58 | 1.61 | 4.17 | 2.84 | 4.28 | 0.000818 | 1.46 | 39.59 | 17 | 0.31
30.4 | 100 yr | 59 | 1.61 | 4.2 | 2.85 | 4.31 | 0.000819 | 1.47 | 40.02 | 17 | 0.31
31 | 10 yr | 41 | 1.62 | 3.72 | 2.6 | 3.81 | 0.000802 | 1.29 | 31.73 | 17 | 0.3
31 | 20 yr | 47 | 1.62 | 3.89 | 2.69 | 3.99 | 0.000806 | 1.36 | 34.64 | 17 | 0.3
31 | 30 yr | 50 | 1.62 | 3.97 | 2.74 | 4.07 | 0.000809 | 1.39 | 36.03 | 17 | 0.3
31 | 50 yr | 54 | 1.62 | 4.08 | 2.79 | 4.18 | 0.000814 | 1.43 | 37.83 | 17 | 0.31
31 | 80 yr | 58 | 1.62 | 4.18 | 2.85 | 4.29 | 0.00082 | 1.47 | 39.56 | 17 | 0.31
31 | 100 yr | 59 | 1.62 | 4.21 | 2.86 | 4.32 | 0.000821 | 1.48 | 39.99 | 17 | 0.31
32 | 10 yr | 41 | 1.68 | 3.77 | 2.62 | 3.85 | 0.000721 | 1.24 | 33.11 | 17 | 0.28
32 | 20 yr | 47 | 1.68 | 3.94 | 2.71 | 4.03 | 0.000731 | 1.3 | 36.03 | 17 | 0.29
32 | 30 yr | 50 | 1.68 | 4.02 | 2.75 | 4.11 | 0.000737 | 1.34 | 37.43 | 17 | 0.29
32 | 50 yr | 54 | 1.68 | 4.13 | 2.8 | 4.23 | 0.000746 | 1.38 | 39.23 | 17 | 0.29
32 | 80 yr | 58 | 1.68 | 4.23 | 2.86 | 4.33 | 0.000754 | 1.42 | 40.97 | 17 | 0.29
32 | 100 yr | 59 | 1.68 | 4.26 | 2.87 | 4.36 | 0.000757 | 1.43 | 41.4 | 17 | 0.29
33 | 10 yr | 41 | 1.98 | 3.8 | 2.91 | 3.9 | 0.001118 | 1.43 | 28.76 | 17 | 0.35
33 | 20 yr | 47 | 1.98 | 3.97 | 3 | 4.08 | 0.00109 | 1.48 | 31.68 | 17 | 0.35
33 | 30 yr | 50 | 1.98 | 4.05 | 3.04 | 4.17 | 0.001081 | 1.51 | 33.08 | 17 | 0.35
33 | 50 yr | 54 | 1.98 | 4.16 | 3.09 | 4.28 | 0.001072 | 1.55 | 34.88 | 17 | 0.34
33 | 80 yr | 58 | 1.98 | 4.26 | 3.14 | 4.39 | 0.001066 | 1.58 | 36.62 | 17 | 0.34
33 | 100 yr | 59 | 1.98 | 4.28 | 3.16 | 4.41 | 0.001064 | 1.59 | 37.05 | 17 | 0.34