## 개수후
물거내천
River Sta | Profile | Q Total | Min Ch El | W.S. Elev | Crit W.S. | E.G. Elev | E.G. Slope | Vel Chnl | Flow Area | Top Width | Froude # Chl
|  | (m3/s) | (m) | (m) | (m) | (m) | (m/m) | (m/s) | (m2) | (m)
0 | 10 yr | 31 | 18.64 | 19.85 | 19.34 | 19.96 | 0.002302 | 1.51 | 20.54 | 17 | 0.44
0 | 20 yr | 35 | 18.64 | 19.94 | 19.4 | 20.07 | 0.002301 | 1.58 | 22.18 | 17 | 0.44
0 | 30 yr | 38 | 18.64 | 20.01 | 19.44 | 20.15 | 0.0023 | 1.63 | 23.37 | 17 | 0.44
0 | 50 yr | 41 | 18.64 | 20.08 | 19.48 | 20.23 | 0.002301 | 1.67 | 24.53 | 17 | 0.44
0 | 80 yr | 44 | 18.64 | 20.15 | 19.52 | 20.3 | 0.002301 | 1.72 | 25.65 | 17 | 0.45
0 | 100 yr | 45 | 18.64 | 20.17 | 19.54 | 20.32 | 0.002302 | 1.73 | 26.02 | 17 | 0.45
1 | 10 yr | 31 | 19.1 | 20.69 | 20.69 | 21.31 | 0.012554 | 3.5 | 8.87 | 7.17 | 1
1 | 20 yr | 35 | 19.1 | 20.8 | 20.8 | 21.46 | 0.012414 | 3.6 | 9.72 | 7.41 | 1
1 | 30 yr | 38 | 19.1 | 20.89 | 20.89 | 21.57 | 0.012143 | 3.66 | 10.39 | 7.59 | 1
1 | 50 yr | 41 | 19.1 | 20.97 | 20.97 | 21.68 | 0.012124 | 3.73 | 10.99 | 7.74 | 1
1 | 80 yr | 44 | 19.1 | 21.05 | 21.05 | 21.78 | 0.012105 | 3.8 | 11.57 | 7.89 | 1
1 | 100 yr | 45 | 19.1 | 21.07 | 21.07 | 21.82 | 0.01208 | 3.82 | 11.77 | 7.94 | 1
2 | 10 yr | 31 | 19.72 | 21.52 | 21.52 | 22.18 | 0.012881 | 3.59 | 8.63 | 6.6 | 1
2 | 20 yr | 35 | 19.72 | 21.65 | 21.65 | 22.34 | 0.012666 | 3.69 | 9.5 | 6.85 | 1
2 | 30 yr | 38 | 19.72 | 21.74 | 21.74 | 22.46 | 0.012512 | 3.75 | 10.13 | 7.04 | 1
2 | 50 yr | 41 | 19.72 | 21.82 | 21.82 | 22.57 | 0.012431 | 3.82 | 10.75 | 7.21 | 1
2 | 80 yr | 44 | 19.72 | 21.91 | 21.91 | 22.67 | 0.012376 | 3.88 | 11.34 | 7.37 | 1
2 | 100 yr | 45 | 19.72 | 21.93 | 21.93 | 22.71 | 0.012425 | 3.91 | 11.51 | 7.42 | 1
3 | 10 yr | 31 | 20.33 | 22.19 | 22.13 | 22.79 | 0.011468 | 3.44 | 9.01 | 6.71 | 0.95
3 | 20 yr | 35 | 20.33 | 22.29 | 22.25 | 22.95 | 0.011814 | 3.59 | 9.74 | 6.93 | 0.97
3 | 30 yr | 38 | 20.33 | 22.37 | 22.34 | 23.07 | 0.011981 | 3.69 | 10.3 | 7.08 | 0.98
3 | 50 yr | 41 | 20.33 | 22.45 | 22.43 | 23.18 | 0.012126 | 3.78 | 10.84 | 7.24 | 0.99
3 | 80 yr | 44 | 20.33 | 22.53 | 22.52 | 23.28 | 0.01216 | 3.85 | 11.41 | 7.39 | 0.99
3 | 100 yr | 45 | 20.33 | 22.56 | 22.54 | 23.32 | 0.012069 | 3.87 | 11.64 | 7.45 | 0.99
3.38 | 10 yr | 31 | 21.88 | 23.16 | 23.16 | 23.63 | 0.011714 | 3.03 | 10.24 | 11.02 | 1
3.38 | 20 yr | 35 | 21.88 | 23.25 | 23.25 | 23.74 | 0.011421 | 3.1 | 11.27 | 11.45 | 1
3.38 | 30 yr | 38 | 21.88 | 23.31 | 23.31 | 23.82 | 0.011361 | 3.17 | 11.98 | 11.74 | 1
3.38 | 50 yr | 41 | 21.88 | 23.37 | 23.37 | 23.9 | 0.011304 | 3.23 | 12.68 | 12.02 | 1
3.38 | 80 yr | 44 | 21.88 | 23.43 | 23.43 | 23.98 | 0.011165 | 3.28 | 13.41 | 12.3 | 1
3.38 | 100 yr | 45 | 21.88 | 23.46 | 23.46 | 24 | 0.010955 | 3.28 | 13.73 | 12.42 | 1
4 | 10 yr | 31 | 21.99 | 23.57 | 22.91 | 23.71 | 0.00221 | 1.68 | 18.48 | 12.51 | 0.44
4 | 20 yr | 35 | 21.99 | 23.67 | 22.99 | 23.83 | 0.002302 | 1.77 | 19.75 | 12.61 | 0.45
4 | 30 yr | 38 | 21.99 | 23.74 | 23.04 | 23.91 | 0.002368 | 1.84 | 20.67 | 12.68 | 0.46
4 | 50 yr | 41 | 21.99 | 23.81 | 23.1 | 23.99 | 0.002444 | 1.91 | 21.51 | 12.75 | 0.47
4 | 80 yr | 44 | 21.99 | 23.87 | 23.15 | 24.07 | 0.002516 | 1.97 | 22.34 | 12.81 | 0.48
4 | 100 yr | 45 | 21.99 | 23.89 | 23.17 | 24.09 | 0.002544 | 1.99 | 22.59 | 12.83 | 0.48
4.44 | 10 yr | 31 | 22.22 | 23.65 | 23.17 | 23.84 | 0.00329 | 1.93 | 16.04 | 11.92 | 0.53
4.44 | 20 yr | 35 | 22.22 | 23.76 | 23.24 | 23.96 | 0.003345 | 2.02 | 17.29 | 12.02 | 0.54
4.44 | 30 yr | 38 | 22.22 | 23.83 | 23.3 | 24.05 | 0.003389 | 2.09 | 18.18 | 12.1 | 0.54
4.44 | 50 yr | 41 | 22.22 | 23.9 | 23.36 | 24.13 | 0.003448 | 2.16 | 19.01 | 12.17 | 0.55
4.44 | 80 yr | 44 | 22.22 | 23.96 | 23.41 | 24.22 | 0.003504 | 2.22 | 19.82 | 12.23 | 0.56
4.44 | 100 yr | 45 | 22.22 | 23.98 | 23.43 | 24.24 | 0.003529 | 2.24 | 20.07 | 12.25 | 0.56
5 | 10 yr | 31 | 22.22 | 23.68 | 23.17 | 23.86 | 0.003142 | 1.9 | 16.28 | 11.91 | 0.52
5 | 20 yr | 35 | 22.22 | 23.78 | 23.25 | 23.98 | 0.003203 | 2 | 17.53 | 12.02 | 0.53
5 | 30 yr | 38 | 22.22 | 23.85 | 23.31 | 24.07 | 0.003249 | 2.06 | 18.42 | 12.09 | 0.53
5 | 50 yr | 41 | 22.22 | 23.92 | 23.36 | 24.15 | 0.003309 | 2.13 | 19.26 | 12.16 | 0.54
5 | 80 yr | 44 | 22.22 | 23.99 | 23.41 | 24.23 | 0.003365 | 2.19 | 20.07 | 12.23 | 0.55
5 | 100 yr | 45 | 22.22 | 24.01 | 23.43 | 24.26 | 0.003389 | 2.21 | 20.33 | 12.25 | 0.55
6 | 10 yr | 28 | 22.53 | 23.83 | 23.46 | 24.05 | 0.004242 | 2.06 | 13.56 | 11.06 | 0.6
6 | 20 yr | 32 | 22.53 | 23.94 | 23.54 | 24.18 | 0.00432 | 2.17 | 14.72 | 11.17 | 0.6
6 | 30 yr | 34 | 22.53 | 24.02 | 23.58 | 24.26 | 0.004082 | 2.18 | 15.61 | 11.25 | 0.59
6 | 50 yr | 37 | 22.53 | 24.09 | 23.64 | 24.35 | 0.004165 | 2.26 | 16.4 | 11.32 | 0.6
6 | 80 yr | 40 | 22.53 | 24.15 | 23.7 | 24.43 | 0.004241 | 2.33 | 17.17 | 11.38 | 0.61
6 | 100 yr | 41 | 22.53 | 24.18 | 23.72 | 24.46 | 0.004271 | 2.35 | 17.42 | 11.41 | 0.61
6.04 | 10 yr | 28 | 22.58 | 23.83 | 23.52 | 24.08 | 0.005033 | 2.19 | 12.76 | 10.82 | 0.65
6.04 | 20 yr | 32 | 22.58 | 23.93 | 23.6 | 24.21 | 0.005087 | 2.31 | 13.88 | 10.92 | 0.65
6.04 | 30 yr | 34 | 22.58 | 24.01 | 23.65 | 24.28 | 0.00478 | 2.31 | 14.75 | 11 | 0.64
6.04 | 50 yr | 37 | 22.58 | 24.08 | 23.71 | 24.37 | 0.004858 | 2.38 | 15.51 | 11.07 | 0.64
6.04 | 80 yr | 40 | 22.58 | 24.15 | 23.77 | 24.46 | 0.004929 | 2.46 | 16.26 | 11.14 | 0.65
6.04 | 100 yr | 41 | 22.58 | 24.17 | 23.78 | 24.49 | 0.004958 | 2.49 | 16.5 | 11.16 | 0.65
6.3 | 10 yr | 28 | 24.14 | 25.05 | 25.05 | 25.49 | 0.012717 | 2.93 | 9.57 | 10.94 | 1
6.3 | 20 yr | 32 | 24.14 | 25.14 | 25.14 | 25.61 | 0.012369 | 3.04 | 10.52 | 11.03 | 0.99
6.3 | 30 yr | 34 | 24.14 | 25.17 | 25.17 | 25.67 | 0.01261 | 3.13 | 10.87 | 11.06 | 1.01
6.3 | 50 yr | 37 | 24.14 | 25.24 | 25.24 | 25.75 | 0.01223 | 3.19 | 11.6 | 11.13 | 1
6.3 | 80 yr | 40 | 24.14 | 25.29 | 25.29 | 25.84 | 0.012152 | 3.27 | 12.22 | 11.18 | 1
6.3 | 100 yr | 41 | 24.14 | 25.31 | 25.31 | 25.87 | 0.012305 | 3.31 | 12.37 | 11.19 | 1.01
6.34 | 10 yr | 28 | 24.35 | 25.28 | 25.28 | 25.73 | 0.012907 | 2.97 | 9.43 | 10.63 | 1.01
6.34 | 20 yr | 32 | 24.35 | 25.37 | 25.37 | 25.85 | 0.012433 | 3.08 | 10.4 | 10.72 | 1
6.34 | 30 yr | 34 | 24.35 | 25.4 | 25.4 | 25.91 | 0.012586 | 3.15 | 10.78 | 10.75 | 1.01
6.34 | 50 yr | 37 | 24.35 | 25.46 | 25.46 | 26 | 0.012534 | 3.25 | 11.4 | 10.81 | 1.01
6.34 | 80 yr | 40 | 24.35 | 25.53 | 25.53 | 26.08 | 0.012235 | 3.31 | 12.09 | 10.87 | 1
6.34 | 100 yr | 41 | 24.35 | 25.54 | 25.54 | 26.11 | 0.012221 | 3.34 | 12.29 | 10.89 | 1
7 | 10 yr | 28 | 25.91 | 26.85 | 26.85 | 27.31 | 0.012857 | 2.98 | 9.38 | 10.43 | 1
7 | 20 yr | 32 | 25.91 | 26.94 | 26.94 | 27.43 | 0.01248 | 3.1 | 10.33 | 10.52 | 1
7 | 30 yr | 34 | 25.91 | 26.98 | 26.98 | 27.49 | 0.012534 | 3.17 | 10.73 | 10.56 | 1
7 | 50 yr | 37 | 25.91 | 27.04 | 27.04 | 27.58 | 0.012424 | 3.25 | 11.37 | 10.62 | 1
7 | 80 yr | 40 | 25.91 | 27.1 | 27.1 | 27.67 | 0.012252 | 3.33 | 12.02 | 10.68 | 1
7 | 100 yr | 41 | 25.91 | 27.12 | 27.12 | 27.69 | 0.012256 | 3.36 | 12.21 | 10.7 | 1
7.28 | 10 yr | 28 | 25.94 | 27.29 | 26.93 | 27.53 | 0.00472 | 2.19 | 12.77 | 10.16 | 0.62
7.28 | 20 yr | 32 | 25.94 | 27.39 | 27.03 | 27.66 | 0.004903 | 2.32 | 13.78 | 10.25 | 0.64
7.28 | 30 yr | 34 | 25.94 | 27.44 | 27.07 | 27.72 | 0.004961 | 2.38 | 14.3 | 10.3 | 0.64
7.28 | 50 yr | 37 | 25.94 | 27.51 | 27.13 | 27.82 | 0.005064 | 2.46 | 15.02 | 10.38 | 0.65
7.28 | 80 yr | 40 | 25.94 | 27.57 | 27.19 | 27.9 | 0.00517 | 2.54 | 15.72 | 10.44 | 0.66
7.28 | 100 yr | 41 | 25.94 | 27.6 | 27.21 | 27.93 | 0.005196 | 2.57 | 15.96 | 10.46 | 0.66
8 | 10 yr | 28 | 25.97 | 27.42 | 26.95 | 27.63 | 0.003639 | 2.01 | 13.95 | 10.32 | 0.55
8 | 20 yr | 32 | 25.97 | 27.53 | 27.05 | 27.76 | 0.003773 | 2.12 | 15.07 | 10.43 | 0.56
8 | 30 yr | 34 | 25.97 | 27.58 | 27.09 | 27.83 | 0.003823 | 2.18 | 15.62 | 10.48 | 0.57
8 | 50 yr | 37 | 25.97 | 27.66 | 27.15 | 27.92 | 0.003903 | 2.25 | 16.42 | 10.56 | 0.58
8 | 80 yr | 40 | 25.97 | 27.73 | 27.21 | 28.01 | 0.003975 | 2.33 | 17.2 | 10.63 | 0.58
8 | 100 yr | 41 | 25.97 | 27.76 | 27.23 | 28.04 | 0.003998 | 2.35 | 17.46 | 10.66 | 0.59
9 | 10 yr | 28 | 26 | 27.62 | 27 | 27.79 | 0.002673 | 1.82 | 15.4 | 10.32 | 0.47
9 | 20 yr | 32 | 26 | 27.74 | 27.09 | 27.93 | 0.00278 | 1.92 | 16.63 | 10.44 | 0.49
9 | 30 yr | 34 | 26 | 27.8 | 27.13 | 27.99 | 0.002826 | 1.97 | 17.23 | 10.49 | 0.49
9 | 50 yr | 37 | 26 | 27.88 | 27.2 | 28.09 | 0.002895 | 2.04 | 18.1 | 10.58 | 0.5
9 | 80 yr | 40 | 26 | 27.96 | 27.26 | 28.19 | 0.002958 | 2.11 | 18.95 | 10.66 | 0.51
9 | 100 yr | 41 | 26 | 27.98 | 27.28 | 28.22 | 0.002979 | 2.13 | 19.23 | 10.68 | 0.51
10 | 10 yr | 28 | 27.9 | 28.84 | 28.84 | 29.29 | 0.01253 | 2.95 | 9.49 | 10.54 | 0.99
10 | 20 yr | 32 | 27.9 | 28.92 | 28.92 | 29.41 | 0.012473 | 3.09 | 10.36 | 10.62 | 1
10 | 30 yr | 34 | 27.9 | 28.96 | 28.96 | 29.47 | 0.012433 | 3.15 | 10.79 | 10.66 | 1
10 | 50 yr | 37 | 27.9 | 29.03 | 29.03 | 29.56 | 0.012313 | 3.24 | 11.44 | 10.72 | 1
10 | 80 yr | 40 | 27.9 | 29.08 | 29.08 | 29.64 | 0.012289 | 3.32 | 12.04 | 10.78 | 1
10 | 100 yr | 41 | 27.9 | 29.1 | 29.1 | 29.67 | 0.012323 | 3.35 | 12.22 | 10.8 | 1.01
11 | 10 yr | 28 | 29.73 | 30.66 | 30.66 | 31.11 | 0.012715 | 2.96 | 9.47 | 10.62 | 1
11 | 20 yr | 32 | 29.73 | 30.74 | 30.74 | 31.23 | 0.012718 | 3.1 | 10.32 | 10.7 | 1.01
11 | 30 yr | 34 | 29.73 | 30.79 | 30.79 | 31.29 | 0.012532 | 3.15 | 10.79 | 10.74 | 1
11 | 50 yr | 37 | 29.73 | 30.85 | 30.85 | 31.38 | 0.01243 | 3.24 | 11.43 | 10.8 | 1
11 | 80 yr | 40 | 29.73 | 30.9 | 30.9 | 31.46 | 0.012279 | 3.31 | 12.07 | 10.86 | 1
11 | 100 yr | 41 | 29.73 | 30.93 | 30.93 | 31.49 | 0.012146 | 3.33 | 12.31 | 10.89 | 1
12 | 10 yr | 28 | 31.84 | 32.78 | 32.78 | 33.23 | 0.012716 | 2.97 | 9.43 | 10.46 | 1
12 | 20 yr | 32 | 31.84 | 32.87 | 32.87 | 33.36 | 0.012556 | 3.1 | 10.32 | 10.55 | 1
12 | 30 yr | 34 | 31.84 | 32.91 | 32.91 | 33.42 | 0.012454 | 3.16 | 10.76 | 10.59 | 1
12 | 50 yr | 37 | 31.84 | 32.97 | 32.97 | 33.51 | 0.012283 | 3.24 | 11.42 | 10.65 | 1
12 | 80 yr | 40 | 31.84 | 33.03 | 33.03 | 33.59 | 0.012329 | 3.33 | 12 | 10.71 | 1
12 | 100 yr | 41 | 31.84 | 33.05 | 33.05 | 33.62 | 0.012018 | 3.33 | 12.3 | 10.73 | 0.99
13 | 10 yr | 28 | 31.91 | 33.36 | 32.9 | 33.57 | 0.003675 | 2.02 | 13.89 | 10.3 | 0.55
13 | 20 yr | 32 | 31.91 | 33.47 | 32.98 | 33.7 | 0.003811 | 2.13 | 15.01 | 10.41 | 0.57
13 | 30 yr | 34 | 31.91 | 33.52 | 33.03 | 33.76 | 0.003871 | 2.19 | 15.55 | 10.46 | 0.57
13 | 50 yr | 37 | 31.91 | 33.6 | 33.1 | 33.86 | 0.003961 | 2.27 | 16.33 | 10.53 | 0.58
13 | 80 yr | 40 | 31.91 | 33.67 | 33.15 | 33.95 | 0.00403 | 2.34 | 17.12 | 10.61 | 0.59
13 | 100 yr | 41 | 31.91 | 33.69 | 33.17 | 33.97 | 0.004083 | 2.37 | 17.33 | 10.63 | 0.59
14 | 10 yr | 28 | 31.96 | 33.56 | 32.96 | 33.73 | 0.002835 | 1.86 | 15.08 | 10.25 | 0.49
14 | 20 yr | 32 | 31.96 | 33.67 | 33.05 | 33.87 | 0.002943 | 1.96 | 16.3 | 10.36 | 0.5
14 | 30 yr | 34 | 31.96 | 33.73 | 33.1 | 33.94 | 0.002992 | 2.01 | 16.88 | 10.42 | 0.5
14 | 50 yr | 37 | 31.96 | 33.81 | 33.16 | 34.03 | 0.003063 | 2.09 | 17.74 | 10.5 | 0.51
14 | 80 yr | 40 | 31.96 | 33.89 | 33.23 | 34.13 | 0.003124 | 2.15 | 18.58 | 10.58 | 0.52
14 | 100 yr | 41 | 31.96 | 33.92 | 33.25 | 34.16 | 0.003156 | 2.18 | 18.83 | 10.61 | 0.52
14.37 | 10 yr | 28 | 32.11 | 33.66 | 33.11 | 33.84 | 0.003079 | 1.91 | 14.69 | 10.26 | 0.51
14.37 | 20 yr | 32 | 32.11 | 33.78 | 33.2 | 33.99 | 0.003151 | 2.01 | 15.95 | 10.38 | 0.52
14.37 | 30 yr | 34 | 32.11 | 33.84 | 33.25 | 34.05 | 0.003184 | 2.05 | 16.55 | 10.44 | 0.52
14.37 | 50 yr | 37 | 32.11 | 33.92 | 33.31 | 34.15 | 0.003233 | 2.12 | 17.44 | 10.52 | 0.53
14.37 | 80 yr | 40 | 32.11 | 34.01 | 33.37 | 34.25 | 0.003276 | 2.18 | 18.31 | 10.6 | 0.53
14.37 | 100 yr | 41 | 32.11 | 34.03 | 33.39 | 34.28 | 0.003299 | 2.21 | 18.57 | 10.63 | 0.53
15 | 10 yr | 28 | 32.73 | 33.69 | 33.69 | 34.14 | 0.012593 | 2.98 | 9.41 | 10.32 | 0.99
15 | 20 yr | 32 | 32.73 | 33.77 | 33.77 | 34.26 | 0.012556 | 3.12 | 10.27 | 10.4 | 1
15 | 30 yr | 34 | 32.73 | 33.82 | 33.82 | 34.33 | 0.01228 | 3.16 | 10.76 | 10.45 | 0.99
15 | 50 yr | 37 | 32.73 | 33.87 | 33.87 | 34.41 | 0.012287 | 3.25 | 11.37 | 10.5 | 1
15 | 80 yr | 40 | 32.73 | 33.93 | 33.93 | 34.5 | 0.012177 | 3.33 | 12 | 10.56 | 1
15 | 100 yr | 41 | 32.73 | 33.95 | 33.95 | 34.53 | 0.012291 | 3.37 | 12.16 | 10.58 | 1
16 | 10 yr | 28 | 33.69 | 34.65 | 34.65 | 35.11 | 0.01277 | 3 | 9.34 | 10.22 | 1
16 | 20 yr | 32 | 33.69 | 34.73 | 34.73 | 35.23 | 0.012693 | 3.14 | 10.2 | 10.3 | 1.01
16 | 30 yr | 34 | 33.69 | 34.77 | 34.77 | 35.3 | 0.01268 | 3.2 | 10.62 | 10.34 | 1.01
16 | 50 yr | 37 | 33.69 | 34.84 | 34.84 | 35.39 | 0.012258 | 3.26 | 11.35 | 10.41 | 1
16 | 80 yr | 40 | 33.69 | 34.9 | 34.9 | 35.47 | 0.012115 | 3.34 | 11.99 | 10.47 | 1
16 | 100 yr | 41 | 33.69 | 34.92 | 34.92 | 35.5 | 0.012094 | 3.36 | 12.19 | 10.49 | 1
17 | 10 yr | 28 | 34.44 | 35.54 | 35.54 | 36.05 | 0.012652 | 3.16 | 8.87 | 8.71 | 1
17 | 20 yr | 32 | 34.44 | 35.65 | 35.65 | 36.19 | 0.012392 | 3.28 | 9.77 | 8.83 | 0.99
17 | 30 yr | 34 | 34.44 | 35.69 | 35.69 | 36.26 | 0.012381 | 3.34 | 10.17 | 8.89 | 1
17 | 50 yr | 37 | 34.44 | 35.76 | 35.76 | 36.36 | 0.012394 | 3.44 | 10.76 | 8.97 | 1
17 | 80 yr | 40 | 34.44 | 35.83 | 35.83 | 36.46 | 0.012281 | 3.52 | 11.38 | 9.05 | 1
17 | 100 yr | 41 | 34.44 | 35.85 | 35.85 | 36.49 | 0.012143 | 3.53 | 11.61 | 9.08 | 1
18 | 10 yr | 28 | 35.01 | 36.18 | 36.18 | 36.72 | 0.012912 | 3.25 | 8.62 | 8.11 | 1.01
18 | 20 yr | 32 | 35.01 | 36.29 | 36.29 | 36.86 | 0.012639 | 3.37 | 9.5 | 8.25 | 1
18 | 30 yr | 34 | 35.01 | 36.33 | 36.33 | 36.93 | 0.012636 | 3.43 | 9.9 | 8.31 | 1
18 | 50 yr | 37 | 35.01 | 36.41 | 36.41 | 37.04 | 0.012363 | 3.5 | 10.57 | 8.41 | 1
18 | 80 yr | 40 | 35.01 | 36.49 | 36.49 | 37.14 | 0.012246 | 3.58 | 11.18 | 8.5 | 1
18 | 100 yr | 41 | 35.01 | 36.51 | 36.51 | 37.17 | 0.012347 | 3.62 | 11.34 | 8.52 | 1
19 | 10 yr | 28 | 35.96 | 37.11 | 37.11 | 37.63 | 0.012681 | 3.2 | 8.74 | 8.32 | 1
19 | 20 yr | 32 | 35.96 | 37.21 | 37.21 | 37.78 | 0.012515 | 3.33 | 9.6 | 8.44 | 1
19 | 30 yr | 34 | 35.96 | 37.26 | 37.26 | 37.85 | 0.012403 | 3.39 | 10.03 | 8.51 | 1
19 | 50 yr | 37 | 35.96 | 37.33 | 37.33 | 37.95 | 0.012331 | 3.48 | 10.64 | 8.6 | 1
19 | 80 yr | 40 | 35.96 | 37.4 | 37.4 | 38.05 | 0.012362 | 3.57 | 11.21 | 8.68 | 1
19 | 100 yr | 41 | 35.96 | 37.43 | 37.43 | 38.08 | 0.012258 | 3.58 | 11.44 | 8.71 | 1
19.05 | 10 yr | 28 | 36.14 | 37.41 | 37.14 | 37.7 | 0.005793 | 2.35 | 11.9 | 9.97 | 0.69
19.05 | 20 yr | 32 | 36.14 | 37.54 | 37.23 | 37.84 | 0.005537 | 2.42 | 13.2 | 10.1 | 0.68
19.05 | 30 yr | 34 | 36.14 | 37.61 | 37.27 | 37.91 | 0.005439 | 2.46 | 13.83 | 10.16 | 0.67
19.05 | 50 yr | 37 | 36.14 | 37.7 | 37.34 | 38.02 | 0.00531 | 2.51 | 14.75 | 10.25 | 0.67
19.05 | 80 yr | 40 | 36.14 | 37.78 | 37.4 | 38.12 | 0.005199 | 2.56 | 15.65 | 10.34 | 0.66
19.05 | 100 yr | 41 | 36.14 | 37.81 | 37.42 | 38.15 | 0.005174 | 2.57 | 15.94 | 10.37 | 0.66
20 | 10 yr | 28 | 36.22 | 37.7 | 37.21 | 37.9 | 0.00347 | 1.98 | 14.14 | 10.27 | 0.54
20 | 20 yr | 32 | 36.22 | 37.83 | 37.3 | 38.05 | 0.003499 | 2.07 | 15.42 | 10.4 | 0.54
20 | 30 yr | 34 | 36.22 | 37.89 | 37.35 | 38.12 | 0.00351 | 2.12 | 16.05 | 10.46 | 0.55
20 | 50 yr | 37 | 36.22 | 37.98 | 37.41 | 38.22 | 0.003525 | 2.18 | 16.97 | 10.54 | 0.55
20 | 80 yr | 40 | 36.22 | 38.06 | 37.47 | 38.32 | 0.003535 | 2.24 | 17.87 | 10.63 | 0.55
20 | 100 yr | 41 | 36.22 | 38.09 | 37.49 | 38.35 | 0.00354 | 2.26 | 18.16 | 10.66 | 0.55
21 | 10 yr | 28 | 36.87 | 37.84 | 37.84 | 38.3 | 0.012681 | 3 | 9.34 | 10.14 | 1
21 | 20 yr | 32 | 36.87 | 37.94 | 37.92 | 38.42 | 0.012036 | 3.09 | 10.36 | 10.24 | 0.98
21 | 30 yr | 34 | 36.87 | 38 | 37.97 | 38.49 | 0.011424 | 3.1 | 10.96 | 10.29 | 0.96
21 | 50 yr | 37 | 36.87 | 38.08 | 38.03 | 38.58 | 0.010662 | 3.12 | 11.85 | 10.38 | 0.93
21 | 80 yr | 40 | 36.87 | 38.17 | 38.08 | 38.67 | 0.010041 | 3.15 | 12.72 | 10.46 | 0.91
21 | 100 yr | 41 | 36.87 | 38.19 | 38.11 | 38.7 | 0.009864 | 3.15 | 13 | 10.49 | 0.9
22 | 10 yr | 28 | 37.35 | 38.46 | 38.32 | 38.81 | 0.008321 | 2.63 | 10.66 | 10.13 | 0.82
22 | 20 yr | 32 | 37.35 | 38.54 | 38.42 | 38.94 | 0.008659 | 2.79 | 11.48 | 10.21 | 0.84
22 | 30 yr | 34 | 37.35 | 38.58 | 38.45 | 39 | 0.008985 | 2.88 | 11.81 | 10.24 | 0.86
22 | 50 yr | 37 | 37.35 | 38.62 | 38.52 | 39.08 | 0.009511 | 3.02 | 12.25 | 10.29 | 0.88
22 | 80 yr | 40 | 37.35 | 38.67 | 38.58 | 39.17 | 0.009895 | 3.14 | 12.73 | 10.33 | 0.9
22 | 100 yr | 41 | 37.35 | 38.68 | 38.6 | 39.2 | 0.009949 | 3.17 | 12.92 | 10.35 | 0.91
22.3 | 10 yr | 28 | 38.37 | 39.29 | 39.29 | 39.73 | 0.012682 | 2.93 | 9.54 | 10.84 | 1
22.3 | 20 yr | 32 | 38.37 | 39.37 | 39.37 | 39.85 | 0.012492 | 3.06 | 10.45 | 10.92 | 1
22.3 | 30 yr | 34 | 38.37 | 39.41 | 39.41 | 39.91 | 0.012413 | 3.12 | 10.89 | 10.96 | 1
22.3 | 50 yr | 37 | 38.37 | 39.47 | 39.47 | 40 | 0.012328 | 3.21 | 11.53 | 11.02 | 1
22.3 | 80 yr | 40 | 38.37 | 39.53 | 39.53 | 40.08 | 0.012279 | 3.29 | 12.15 | 11.08 | 1
22.3 | 100 yr | 41 | 38.37 | 39.55 | 39.55 | 40.11 | 0.012021 | 3.3 | 12.43 | 11.1 | 1
23 | 10 yr | 28 | 38.64 | 39.59 | 39.59 | 40.04 | 0.012598 | 2.97 | 9.43 | 10.39 | 0.99
23 | 20 yr | 32 | 38.64 | 39.67 | 39.67 | 40.17 | 0.012599 | 3.11 | 10.28 | 10.47 | 1
23 | 30 yr | 34 | 38.64 | 39.72 | 39.72 | 40.23 | 0.012319 | 3.16 | 10.77 | 10.52 | 1
23 | 50 yr | 37 | 38.64 | 39.78 | 39.78 | 40.32 | 0.01218 | 3.24 | 11.43 | 10.58 | 0.99
23 | 80 yr | 40 | 38.64 | 39.83 | 39.83 | 40.4 | 0.012385 | 3.35 | 11.96 | 10.63 | 1.01
23 | 100 yr | 41 | 38.64 | 39.86 | 39.86 | 40.43 | 0.012161 | 3.35 | 12.22 | 10.65 | 1
23.15 | 10 yr | 28 | 39.36 | 40.31 | 40.31 | 40.76 | 0.012691 | 2.98 | 9.4 | 10.36 | 1
23.15 | 20 yr | 32 | 39.36 | 40.4 | 40.4 | 40.89 | 0.012553 | 3.11 | 10.29 | 10.44 | 1
23.15 | 30 yr | 34 | 39.36 | 40.44 | 40.44 | 40.95 | 0.012458 | 3.17 | 10.72 | 10.49 | 1
23.15 | 50 yr | 37 | 39.36 | 40.5 | 40.5 | 41.04 | 0.012382 | 3.26 | 11.35 | 10.55 | 1
23.15 | 80 yr | 40 | 39.36 | 40.56 | 40.56 | 41.13 | 0.012128 | 3.33 | 12.03 | 10.61 | 1
23.15 | 100 yr | 41 | 39.36 | 40.58 | 40.58 | 41.15 | 0.012253 | 3.36 | 12.18 | 10.62 | 1
24 | 10 yr | 28 | 39.61 | 40.81 | 40.53 | 41.06 | 0.005523 | 2.25 | 12.46 | 11.01 | 0.67
24 | 20 yr | 32 | 39.61 | 40.91 | 40.62 | 41.19 | 0.005539 | 2.36 | 13.58 | 11.12 | 0.68
24 | 30 yr | 34 | 39.61 | 40.96 | 40.65 | 41.25 | 0.005551 | 2.41 | 14.12 | 11.16 | 0.68
24 | 50 yr | 37 | 39.61 | 41.03 | 40.72 | 41.34 | 0.005557 | 2.48 | 14.93 | 11.24 | 0.69
24 | 80 yr | 40 | 39.61 | 41.1 | 40.77 | 41.43 | 0.005595 | 2.55 | 15.68 | 11.3 | 0.69
24 | 100 yr | 41 | 39.61 | 41.12 | 40.8 | 41.46 | 0.00557 | 2.57 | 15.97 | 11.33 | 0.69
24.28 | 10 yr | 28 | 40.43 | 41.35 | 41.35 | 41.79 | 0.012825 | 2.95 | 9.5 | 10.81 | 1
24.28 | 20 yr | 32 | 40.43 | 41.44 | 41.44 | 41.91 | 0.012483 | 3.06 | 10.45 | 10.89 | 1
24.28 | 30 yr | 34 | 40.43 | 41.47 | 41.47 | 41.97 | 0.012551 | 3.14 | 10.84 | 10.93 | 1
24.28 | 50 yr | 37 | 40.43 | 41.54 | 41.54 | 42.06 | 0.012265 | 3.21 | 11.54 | 10.99 | 1
24.28 | 80 yr | 40 | 40.43 | 41.59 | 41.59 | 42.14 | 0.012197 | 3.29 | 12.16 | 11.05 | 1
24.28 | 100 yr | 41 | 40.43 | 41.61 | 41.61 | 42.17 | 0.012115 | 3.31 | 12.39 | 11.07 | 1
25 | 10 yr | 28 | 41.27 | 42.19 | 42.19 | 42.63 | 0.01274 | 2.94 | 9.52 | 10.8 | 1
25 | 20 yr | 32 | 41.27 | 42.27 | 42.27 | 42.75 | 0.012768 | 3.09 | 10.37 | 10.88 | 1.01
25 | 30 yr | 34 | 41.27 | 42.32 | 42.32 | 42.81 | 0.012389 | 3.12 | 10.89 | 10.92 | 1
25 | 50 yr | 37 | 41.27 | 42.37 | 42.37 | 42.9 | 0.012334 | 3.21 | 11.52 | 10.98 | 1
25 | 80 yr | 40 | 41.27 | 42.43 | 42.43 | 42.98 | 0.012218 | 3.29 | 12.15 | 11.04 | 1
25 | 100 yr | 41 | 41.27 | 42.46 | 42.46 | 43.01 | 0.011946 | 3.3 | 12.44 | 11.07 | 0.99
26 | 10 yr | 28 | 42.03 | 42.95 | 42.95 | 43.39 | 0.012787 | 2.94 | 9.52 | 10.84 | 1
26 | 20 yr | 32 | 42.03 | 43.03 | 43.03 | 43.51 | 0.012516 | 3.06 | 10.45 | 10.93 | 1
26 | 30 yr | 34 | 42.03 | 43.07 | 43.07 | 43.57 | 0.012551 | 3.13 | 10.86 | 10.97 | 1
26 | 50 yr | 37 | 42.03 | 43.13 | 43.13 | 43.66 | 0.01228 | 3.2 | 11.55 | 11.03 | 1
26 | 80 yr | 40 | 42.03 | 43.19 | 43.19 | 43.74 | 0.012182 | 3.28 | 12.18 | 11.09 | 1
26 | 100 yr | 41 | 42.03 | 43.21 | 43.21 | 43.77 | 0.012099 | 3.3 | 12.41 | 11.11 | 1
26.41 | 10 yr | 28 | 43.96 | 44.86 | 44.86 | 45.29 | 0.012904 | 2.93 | 9.57 | 11.11 | 1.01
26.41 | 20 yr | 32 | 43.96 | 44.95 | 44.95 | 45.41 | 0.012431 | 3.03 | 10.55 | 11.19 | 1
26.41 | 30 yr | 34 | 43.96 | 44.98 | 44.98 | 45.47 | 0.012446 | 3.1 | 10.97 | 11.23 | 1
26.41 | 50 yr | 37 | 43.96 | 45.04 | 45.04 | 45.56 | 0.012416 | 3.19 | 11.59 | 11.29 | 1
26.41 | 80 yr | 40 | 43.96 | 45.1 | 45.1 | 45.64 | 0.01218 | 3.26 | 12.27 | 11.35 | 1
26.41 | 100 yr | 41 | 43.96 | 45.12 | 45.12 | 45.67 | 0.012201 | 3.29 | 12.46 | 11.36 | 1
27 | 10 yr | 28 | 44.12 | 45.03 | 45.03 | 45.47 | 0.012664 | 2.92 | 9.59 | 10.97 | 1
27 | 20 yr | 32 | 44.12 | 45.11 | 45.11 | 45.59 | 0.012461 | 3.05 | 10.5 | 11.05 | 1
27 | 30 yr | 34 | 44.12 | 45.16 | 45.16 | 45.65 | 0.012298 | 3.1 | 10.97 | 11.1 | 1
27 | 50 yr | 37 | 44.12 | 45.21 | 45.21 | 45.73 | 0.012256 | 3.19 | 11.6 | 11.15 | 1
27 | 80 yr | 40 | 44.12 | 45.27 | 45.27 | 45.82 | 0.012104 | 3.27 | 12.25 | 11.21 | 1
27 | 100 yr | 41 | 44.12 | 45.29 | 45.29 | 45.84 | 0.012103 | 3.29 | 12.45 | 11.23 | 1
27.43 | 10 yr | 28 | 44.44 | 45.58 | 45.35 | 45.85 | 0.006123 | 2.31 | 12.13 | 11.24 | 0.71
27.43 | 20 yr | 32 | 44.44 | 45.67 | 45.43 | 45.97 | 0.006182 | 2.42 | 13.2 | 11.33 | 0.72
27.43 | 30 yr | 34 | 44.44 | 45.72 | 45.47 | 46.03 | 0.006232 | 2.48 | 13.69 | 11.37 | 0.72
27.43 | 50 yr | 37 | 44.44 | 45.78 | 45.53 | 46.12 | 0.006247 | 2.56 | 14.46 | 11.44 | 0.73
27.43 | 80 yr | 40 | 44.44 | 45.85 | 45.59 | 46.2 | 0.006292 | 2.63 | 15.19 | 11.51 | 0.73
27.43 | 100 yr | 41 | 44.44 | 45.87 | 45.61 | 46.23 | 0.006294 | 2.66 | 15.44 | 11.53 | 0.73
28 | 10 yr | 28 | 44.57 | 45.58 | 45.47 | 45.92 | 0.008595 | 2.56 | 10.92 | 11.28 | 0.83
28 | 20 yr | 32 | 44.57 | 45.68 | 45.55 | 46.04 | 0.008434 | 2.67 | 11.98 | 11.38 | 0.83
28 | 30 yr | 34 | 44.57 | 45.72 | 45.59 | 46.1 | 0.008404 | 2.72 | 12.48 | 11.42 | 0.83
28 | 50 yr | 37 | 44.57 | 45.79 | 45.65 | 46.19 | 0.008283 | 2.79 | 13.24 | 11.49 | 0.83
28 | 80 yr | 40 | 44.57 | 45.85 | 45.71 | 46.27 | 0.008225 | 2.86 | 13.97 | 11.55 | 0.83
28 | 100 yr | 41 | 44.57 | 45.87 | 45.72 | 46.3 | 0.008192 | 2.88 | 14.21 | 11.57 | 0.83
28.4 | 10 yr | 28 | 46.45 | 47.34 | 47.34 | 47.78 | 0.0129 | 2.92 | 9.59 | 11.16 | 1.01
28.4 | 20 yr | 32 | 46.45 | 47.43 | 47.43 | 47.9 | 0.01253 | 3.03 | 10.54 | 11.25 | 1
28.4 | 30 yr | 34 | 46.45 | 47.47 | 47.47 | 47.96 | 0.01241 | 3.09 | 11 | 11.29 | 1
28.4 | 50 yr | 37 | 46.45 | 47.53 | 47.53 | 48.04 | 0.012255 | 3.17 | 11.66 | 11.35 | 1
28.4 | 80 yr | 40 | 46.45 | 47.58 | 47.58 | 48.12 | 0.012305 | 3.26 | 12.25 | 11.4 | 1.01
28.4 | 100 yr | 41 | 46.45 | 47.6 | 47.6 | 48.15 | 0.012178 | 3.28 | 12.49 | 11.42 | 1