## 개수후
백운천
River Sta | Profile | Q Total | Min Ch El | W.S. Elev | Crit W.S. | E.G. Elev | E.G. Slope | Vel Chnl | Flow Area | Top Width | Froude # Chl
|  | (m3/s) | (m) | (m) | (m) | (m) | (m/m) | (m/s) | (m2) | (m)
0 | 10 yr | 25 | 4.1 | 6.64 | 5.36 | 6.8 | 0.0023 | 1.76 | 14.21 | 5.6 | 0.35
0 | 20 yr | 28 | 4.1 | 6.86 | 5.47 | 7.03 | 0.0023 | 1.81 | 15.47 | 5.6 | 0.35
0 | 30 yr | 30 | 4.1 | 7.01 | 5.53 | 7.18 | 0.002303 | 1.84 | 16.28 | 5.6 | 0.34
0 | 50 yr | 33 | 4.1 | 7.23 | 5.62 | 7.41 | 0.0023 | 1.89 | 17.51 | 5.6 | 0.34
0 | 80 yr | 35 | 4.1 | 7.37 | 5.69 | 7.56 | 0.0023 | 1.91 | 18.31 | 5.6 | 0.34
0 | 100 yr | 36 | 4.1 | 7.44 | 5.72 | 7.63 | 0.0023 | 1.92 | 18.71 | 5.6 | 0.34
0.07 | 10 yr | 25 | 4.97 | 6.6 | 6.06 | 6.85 | 0.00453 | 2.19 | 11.42 | 7 | 0.55
0.07 | 20 yr | 28 | 4.97 | 6.84 | 6.15 | 7.07 | 0.003853 | 2.14 | 13.06 | 7 | 0.5
0.07 | 30 yr | 30 | 4.97 | 6.99 | 6.2 | 7.22 | 0.003537 | 2.12 | 14.12 | 7 | 0.48
0.07 | 50 yr | 33 | 4.97 | 7.22 | 6.29 | 7.44 | 0.003229 | 2.1 | 15.73 | 7.2 | 0.45
0.07 | 80 yr | 35 | 4.97 | 7.36 | 6.34 | 7.59 | 0.003016 | 2.08 | 16.8 | 7.2 | 0.44
0.07 | 100 yr | 36 | 4.97 | 7.44 | 6.36 | 7.66 | 0.002924 | 2.08 | 17.33 | 7.2 | 0.43
1 | 10 yr | 25 | 5.62 | 6.72 | 6.71 | 7.26 | 0.014642 | 3.25 | 7.68 | 7 | 0.99
1 | 20 yr | 28 | 5.62 | 6.93 | 6.8 | 7.4 | 0.010899 | 3.06 | 9.15 | 7 | 0.85
1 | 30 yr | 30 | 5.62 | 7.07 | 6.85 | 7.51 | 0.009223 | 2.96 | 10.14 | 7 | 0.78
1 | 50 yr | 33 | 5.62 | 7.29 | 6.94 | 7.7 | 0.007376 | 2.82 | 11.69 | 7 | 0.7
1 | 80 yr | 35 | 5.62 | 7.43 | 6.99 | 7.82 | 0.006552 | 2.76 | 12.68 | 7 | 0.65
1 | 100 yr | 36 | 5.62 | 7.5 | 7.01 | 7.88 | 0.006206 | 2.73 | 13.18 | 7 | 0.64
2 | 10 yr | 25 | 6.18 | 7.45 | 7.27 | 7.85 | 0.009485 | 2.81 | 8.88 | 7 | 0.8
2 | 20 yr | 28 | 6.18 | 7.47 | 7.36 | 7.96 | 0.011257 | 3.09 | 9.05 | 7 | 0.87
2 | 30 yr | 30 | 6.18 | 7.53 | 7.41 | 8.04 | 0.01132 | 3.17 | 9.46 | 7 | 0.87
2 | 50 yr | 33 | 6.18 | 7.65 | 7.49 | 8.17 | 0.010758 | 3.21 | 10.27 | 7 | 0.85
2 | 80 yr | 35 | 6.18 | 7.74 | 7.55 | 8.26 | 0.010123 | 3.21 | 10.91 | 7 | 0.82
2 | 100 yr | 36 | 6.18 | 7.79 | 7.57 | 8.31 | 0.009767 | 3.2 | 11.26 | 7 | 0.8
3 | 10 yr | 25 | 6.73 | 7.93 | 7.82 | 8.38 | 0.011192 | 2.97 | 8.4 | 7 | 0.87
3 | 20 yr | 28 | 6.73 | 8.04 | 7.91 | 8.51 | 0.01091 | 3.06 | 9.15 | 7 | 0.86
3 | 30 yr | 30 | 6.73 | 8.1 | 7.96 | 8.6 | 0.010874 | 3.13 | 9.59 | 7 | 0.85
3 | 50 yr | 33 | 6.73 | 8.19 | 8.04 | 8.72 | 0.011013 | 3.24 | 10.19 | 7 | 0.86
3 | 80 yr | 35 | 6.73 | 8.25 | 8.09 | 8.8 | 0.011005 | 3.3 | 10.61 | 7 | 0.86
3 | 100 yr | 36 | 6.73 | 8.28 | 8.12 | 8.84 | 0.010973 | 3.33 | 10.82 | 7 | 0.85
3.13 | 10 yr | 25 | 7.19 | 8.35 | 7.88 | 8.48 | 0.002607 | 1.54 | 16.19 | 13.9 | 0.46
3.13 | 20 yr | 28 | 7.19 | 8.48 | 7.93 | 8.61 | 0.002353 | 1.56 | 17.98 | 13.9 | 0.44
3.13 | 30 yr | 30 | 7.19 | 8.56 | 7.97 | 8.69 | 0.002233 | 1.57 | 19.11 | 13.9 | 0.43
3.13 | 50 yr | 33 | 7.19 | 8.68 | 8.02 | 8.81 | 0.002084 | 1.59 | 20.78 | 13.9 | 0.41
3.13 | 80 yr | 35 | 7.19 | 8.76 | 8.05 | 8.89 | 0.002002 | 1.6 | 21.87 | 13.9 | 0.41
3.13 | 100 yr | 36 | 7.19 | 8.8 | 8.07 | 8.93 | 0.001964 | 1.61 | 22.41 | 13.9 | 0.4
4 | 10 yr | 25 | 7.48 | 8.48 | 8.48 | 8.98 | 0.014243 | 3.12 | 8.01 | 8 | 0.99
4 | 20 yr | 28 | 7.48 | 8.56 | 8.56 | 9.1 | 0.014293 | 3.25 | 8.62 | 8 | 1
4 | 30 yr | 30 | 7.48 | 8.61 | 8.61 | 9.17 | 0.014221 | 3.32 | 9.04 | 8 | 1
4 | 50 yr | 33 | 7.48 | 8.68 | 8.68 | 9.28 | 0.014229 | 3.43 | 9.62 | 8 | 1
4 | 80 yr | 35 | 7.48 | 8.73 | 8.73 | 9.35 | 0.014233 | 3.5 | 10 | 8 | 1
4 | 100 yr | 36 | 7.48 | 8.76 | 8.76 | 9.39 | 0.014181 | 3.53 | 10.2 | 8 | 1
4.28 | 10 yr | 25 | 7.7 | 9 | 8.59 | 9.21 | 0.004342 | 2.02 | 12.35 | 9.5 | 0.57
4.28 | 20 yr | 28 | 7.7 | 9.1 | 8.66 | 9.33 | 0.004319 | 2.1 | 13.33 | 9.5 | 0.57
4.28 | 30 yr | 30 | 7.7 | 9.17 | 8.71 | 9.4 | 0.004312 | 2.15 | 13.96 | 9.5 | 0.57
4.28 | 50 yr | 33 | 7.7 | 9.27 | 8.77 | 9.52 | 0.004298 | 2.22 | 14.89 | 9.5 | 0.57
4.28 | 80 yr | 35 | 7.7 | 9.33 | 8.82 | 9.59 | 0.004291 | 2.26 | 15.49 | 9.5 | 0.56
4.28 | 100 yr | 36 | 7.7 | 9.36 | 8.83 | 9.63 | 0.004292 | 2.28 | 15.79 | 9.5 | 0.56
5 | 10 yr | 25 | 8.21 | 9.21 | 9.21 | 9.71 | 0.014481 | 3.14 | 7.97 | 8 | 1
5 | 20 yr | 28 | 8.21 | 9.28 | 9.28 | 9.83 | 0.014474 | 3.26 | 8.59 | 8 | 1
5 | 30 yr | 30 | 8.21 | 9.34 | 9.34 | 9.9 | 0.014325 | 3.33 | 9.01 | 8 | 1
5 | 50 yr | 33 | 8.21 | 9.41 | 9.41 | 10.01 | 0.014178 | 3.43 | 9.63 | 8 | 1
5 | 80 yr | 35 | 8.21 | 9.46 | 9.46 | 10.08 | 0.014147 | 3.49 | 10.02 | 8 | 1
5 | 100 yr | 36 | 8.21 | 9.48 | 9.48 | 10.12 | 0.014285 | 3.54 | 10.18 | 8 | 1
6 | 10 yr | 25 | 8.97 | 9.96 | 9.96 | 10.47 | 0.014575 | 3.14 | 7.95 | 8 | 1.01
6 | 20 yr | 28 | 8.97 | 10.05 | 10.05 | 10.58 | 0.014394 | 3.26 | 8.6 | 8 | 1
6 | 30 yr | 30 | 8.97 | 10.1 | 10.1 | 10.66 | 0.014125 | 3.31 | 9.06 | 8 | 0.99
6 | 50 yr | 33 | 8.97 | 10.17 | 10.17 | 10.77 | 0.01423 | 3.43 | 9.62 | 8 | 1
6 | 80 yr | 35 | 8.97 | 10.22 | 10.22 | 10.84 | 0.014234 | 3.5 | 10 | 8 | 1
6 | 100 yr | 36 | 8.97 | 10.25 | 10.25 | 10.88 | 0.014174 | 3.53 | 10.2 | 8 | 1
6.25 | 10 yr | 25 | 9.36 | 10.5 | 10.12 | 10.67 | 0.003867 | 1.83 | 13.66 | 12 | 0.55
6.25 | 20 yr | 28 | 9.36 | 10.6 | 10.18 | 10.78 | 0.00368 | 1.88 | 14.93 | 12 | 0.54
6.25 | 30 yr | 30 | 9.36 | 10.67 | 10.22 | 10.86 | 0.003584 | 1.91 | 15.74 | 12 | 0.53
6.25 | 50 yr | 33 | 9.36 | 10.77 | 10.28 | 10.97 | 0.003436 | 1.94 | 16.98 | 12 | 0.52
6.25 | 80 yr | 35 | 9.36 | 10.84 | 10.31 | 11.04 | 0.003355 | 1.97 | 17.78 | 12 | 0.52
6.25 | 100 yr | 36 | 9.36 | 10.87 | 10.33 | 11.07 | 0.003321 | 1.98 | 18.17 | 12 | 0.51
7 | 10 yr | 25 | 10.1 | 11.09 | 11.09 | 11.6 | 0.014575 | 3.14 | 7.95 | 8 | 1.01
7 | 20 yr | 28 | 10.1 | 11.17 | 11.17 | 11.71 | 0.014394 | 3.26 | 8.6 | 8 | 1
7 | 30 yr | 30 | 10.1 | 11.23 | 11.23 | 11.79 | 0.014125 | 3.31 | 9.06 | 8 | 0.99
7 | 50 yr | 33 | 10.1 | 11.3 | 11.3 | 11.9 | 0.014228 | 3.43 | 9.62 | 8 | 1
7 | 80 yr | 35 | 10.1 | 11.35 | 11.35 | 11.97 | 0.014234 | 3.5 | 10 | 8 | 1
7 | 100 yr | 36 | 10.1 | 11.38 | 11.38 | 12.01 | 0.014174 | 3.53 | 10.2 | 8 | 1
7.08 | 10 yr | 25 | 11.13 | 12.13 | 12.13 | 12.63 | 0.01453 | 3.14 | 7.96 | 8 | 1
7.08 | 20 yr | 28 | 11.13 | 12.21 | 12.21 | 12.75 | 0.014332 | 3.25 | 8.61 | 8 | 1
7.08 | 30 yr | 30 | 11.13 | 12.26 | 12.26 | 12.82 | 0.014319 | 3.33 | 9.01 | 8 | 1
7.08 | 50 yr | 33 | 11.13 | 12.33 | 12.33 | 12.93 | 0.014249 | 3.43 | 9.62 | 8 | 1
7.08 | 80 yr | 35 | 11.13 | 12.38 | 12.38 | 13 | 0.01415 | 3.49 | 10.02 | 8 | 1
7.08 | 100 yr | 36 | 11.13 | 12.4 | 12.4 | 13.04 | 0.014208 | 3.53 | 10.2 | 8 | 1
8 | 10 yr | 25 | 11.82 | 13.25 | 13.25 | 13.83 | 0.013096 | 3.37 | 7.41 | 6.37 | 1
8 | 20 yr | 28 | 11.82 | 13.35 | 13.35 | 13.96 | 0.013057 | 3.48 | 8.04 | 6.53 | 1
8 | 30 yr | 30 | 11.82 | 13.41 | 13.41 | 14.05 | 0.012926 | 3.54 | 8.48 | 6.64 | 1
8 | 50 yr | 33 | 11.82 | 13.51 | 13.51 | 14.18 | 0.012761 | 3.62 | 9.12 | 6.8 | 1
8 | 80 yr | 35 | 11.82 | 13.57 | 13.57 | 14.26 | 0.012753 | 3.68 | 9.52 | 6.9 | 1
8 | 100 yr | 36 | 11.82 | 13.6 | 13.6 | 14.29 | 0.012725 | 3.7 | 9.72 | 6.95 | 1
9 | 10 yr | 25 | 12.71 | 14.14 | 14.14 | 14.72 | 0.013086 | 3.37 | 7.41 | 6.37 | 1
9 | 20 yr | 28 | 12.71 | 14.24 | 14.24 | 14.85 | 0.013055 | 3.48 | 8.04 | 6.53 | 1
9 | 30 yr | 30 | 12.71 | 14.3 | 14.3 | 14.94 | 0.012922 | 3.54 | 8.48 | 6.64 | 1
9 | 50 yr | 33 | 12.71 | 14.4 | 14.4 | 15.07 | 0.012753 | 3.62 | 9.12 | 6.8 | 1
9 | 80 yr | 35 | 12.71 | 14.46 | 14.46 | 15.15 | 0.012746 | 3.68 | 9.52 | 6.9 | 1
9 | 100 yr | 36 | 12.71 | 14.49 | 14.49 | 15.18 | 0.012724 | 3.7 | 9.72 | 6.95 | 1
10 | 10 yr | 25 | 13.34 | 14.81 | 14.77 | 15.34 | 0.011844 | 3.25 | 7.69 | 6.49 | 0.95
10 | 20 yr | 28 | 13.34 | 14.9 | 14.87 | 15.48 | 0.011849 | 3.36 | 8.34 | 6.66 | 0.96
10 | 30 yr | 30 | 13.34 | 14.96 | 14.93 | 15.56 | 0.011959 | 3.44 | 8.73 | 6.76 | 0.97
10 | 50 yr | 33 | 13.34 | 15.05 | 15.02 | 15.69 | 0.012157 | 3.55 | 9.3 | 6.9 | 0.98
10 | 80 yr | 35 | 13.34 | 15.1 | 15.08 | 15.77 | 0.012154 | 3.61 | 9.7 | 7 | 0.98
10 | 100 yr | 36 | 13.34 | 15.13 | 15.11 | 15.81 | 0.012169 | 3.64 | 9.89 | 7.05 | 0.98
11 | 10 yr | 25 | 14.13 | 15.47 | 14.77 | 15.54 | 0.001317 | 1.2 | 20.83 | 15.6 | 0.33
11 | 20 yr | 28 | 14.13 | 15.59 | 14.82 | 15.67 | 0.00124 | 1.23 | 22.83 | 15.6 | 0.32
11 | 30 yr | 30 | 14.13 | 15.68 | 14.85 | 15.75 | 0.0012 | 1.24 | 24.12 | 15.6 | 0.32
11 | 50 yr | 33 | 14.13 | 15.8 | 14.9 | 15.88 | 0.001151 | 1.27 | 25.98 | 15.6 | 0.31
11 | 80 yr | 35 | 14.13 | 15.87 | 14.93 | 15.96 | 0.001127 | 1.29 | 27.18 | 15.6 | 0.31
11 | 100 yr | 36 | 14.13 | 15.91 | 14.95 | 16 | 0.001116 | 1.3 | 27.77 | 15.6 | 0.31
11.15 | 10 yr | 25 | 14.95 | 15.9 | 15.9 | 16.38 | 0.014228 | 3.06 | 8.17 | 8.6 | 1
11.15 | 20 yr | 28 | 14.95 | 15.97 | 15.97 | 16.49 | 0.014269 | 3.19 | 8.79 | 8.6 | 1.01
11.15 | 30 yr | 30 | 14.95 | 16.02 | 16.02 | 16.56 | 0.014156 | 3.26 | 9.22 | 8.6 | 1
11.15 | 50 yr | 33 | 14.95 | 16.09 | 16.09 | 16.67 | 0.014048 | 3.36 | 9.83 | 8.6 | 1
11.15 | 80 yr | 35 | 14.95 | 16.14 | 16.14 | 16.74 | 0.013944 | 3.42 | 10.25 | 8.6 | 1
11.15 | 100 yr | 36 | 14.95 | 16.16 | 16.16 | 16.77 | 0.014082 | 3.46 | 10.4 | 8.6 | 1
11.47 | 10 yr | 25 | 15.23 | 16.41 | 16.15 | 16.69 | 0.006542 | 2.35 | 10.65 | 9 | 0.69
11.47 | 20 yr | 28 | 15.23 | 16.5 | 16.23 | 16.81 | 0.006542 | 2.44 | 11.47 | 9 | 0.69
11.47 | 30 yr | 30 | 15.23 | 16.56 | 16.27 | 16.88 | 0.006571 | 2.5 | 11.99 | 9 | 0.69
11.47 | 50 yr | 33 | 15.23 | 16.65 | 16.34 | 16.99 | 0.006604 | 2.59 | 12.75 | 9 | 0.69
11.47 | 80 yr | 35 | 15.23 | 16.7 | 16.38 | 17.06 | 0.006633 | 2.64 | 13.24 | 9 | 0.7
11.47 | 100 yr | 36 | 15.23 | 16.73 | 16.41 | 17.09 | 0.006612 | 2.67 | 13.5 | 9 | 0.69
12 | 10 yr | 25 | 15.28 | 16.42 | 16.2 | 16.72 | 0.007361 | 2.44 | 10.25 | 9 | 0.73
12 | 20 yr | 28 | 15.28 | 16.51 | 16.28 | 16.84 | 0.007297 | 2.53 | 11.07 | 9 | 0.73
12 | 30 yr | 30 | 15.28 | 16.57 | 16.32 | 16.91 | 0.007292 | 2.59 | 11.59 | 9 | 0.73
12 | 50 yr | 33 | 15.28 | 16.65 | 16.39 | 17.02 | 0.007279 | 2.67 | 12.35 | 9 | 0.73
12 | 80 yr | 35 | 15.28 | 16.71 | 16.43 | 17.08 | 0.007283 | 2.73 | 12.83 | 9 | 0.73
12 | 100 yr | 36 | 15.28 | 16.74 | 16.46 | 17.12 | 0.007246 | 2.75 | 13.1 | 9 | 0.73
13 | 10 yr | 25 | 16.04 | 16.96 | 16.96 | 17.42 | 0.014175 | 3.02 | 8.29 | 9 | 1
13 | 20 yr | 28 | 16.04 | 17.03 | 17.03 | 17.53 | 0.014025 | 3.13 | 8.95 | 9 | 1
13 | 30 yr | 30 | 16.04 | 17.09 | 17.09 | 17.6 | 0.013748 | 3.19 | 9.42 | 9 | 0.99
13 | 50 yr | 33 | 16.04 | 17.15 | 17.15 | 17.71 | 0.014012 | 3.31 | 9.96 | 9 | 1.01
13 | 80 yr | 35 | 16.04 | 17.2 | 17.2 | 17.77 | 0.013739 | 3.36 | 10.41 | 9 | 1
13 | 100 yr | 36 | 16.04 | 17.22 | 17.22 | 17.81 | 0.013773 | 3.4 | 10.6 | 9 | 1
13.14 | 10 yr | 25 | 16.21 | 17.21 | 17.13 | 17.6 | 0.01087 | 2.77 | 9.03 | 9 | 0.88
13.14 | 20 yr | 28 | 16.21 | 17.29 | 17.21 | 17.71 | 0.010954 | 2.89 | 9.69 | 9 | 0.89
13.14 | 30 yr | 30 | 16.21 | 17.33 | 17.26 | 17.78 | 0.011099 | 2.97 | 10.1 | 9 | 0.9
13.14 | 50 yr | 33 | 16.21 | 17.41 | 17.32 | 17.88 | 0.010999 | 3.06 | 10.78 | 9 | 0.89
13.14 | 80 yr | 35 | 16.21 | 17.44 | 17.36 | 17.95 | 0.011533 | 3.17 | 11.03 | 9 | 0.92
13.14 | 100 yr | 36 | 16.21 | 17.46 | 17.39 | 17.98 | 0.011532 | 3.2 | 11.23 | 9 | 0.92
14 | 10 yr | 25 | 17.13 | 18.39 | 18.39 | 18.92 | 0.012634 | 3.22 | 7.76 | 7.32 | 1
14 | 20 yr | 28 | 17.13 | 18.48 | 18.48 | 19.04 | 0.012498 | 3.32 | 8.43 | 7.49 | 1
14 | 30 yr | 30 | 17.13 | 18.54 | 18.54 | 19.12 | 0.01237 | 3.38 | 8.87 | 7.6 | 1
14 | 50 yr | 33 | 17.13 | 18.62 | 18.62 | 19.23 | 0.012308 | 3.47 | 9.51 | 7.75 | 1
14 | 80 yr | 35 | 17.13 | 18.68 | 18.68 | 19.31 | 0.012092 | 3.51 | 9.97 | 7.86 | 1
14 | 100 yr | 36 | 17.13 | 18.7 | 18.7 | 19.34 | 0.012123 | 3.54 | 10.16 | 7.91 | 1
15 | 10 yr | 25 | 18.91 | 20.5 | 20.5 | 21.08 | 0.013024 | 3.4 | 7.36 | 6.29 | 1
15 | 20 yr | 28 | 18.91 | 20.6 | 20.6 | 21.22 | 0.012905 | 3.49 | 8.03 | 6.5 | 1
15 | 30 yr | 30 | 18.91 | 20.67 | 20.67 | 21.31 | 0.012612 | 3.52 | 8.51 | 6.66 | 0.99
15 | 50 yr | 33 | 18.91 | 20.76 | 20.76 | 21.43 | 0.01265 | 3.62 | 9.12 | 6.84 | 1
15 | 80 yr | 35 | 18.91 | 20.82 | 20.82 | 21.51 | 0.012631 | 3.67 | 9.53 | 6.97 | 1
15 | 100 yr | 36 | 18.91 | 20.86 | 20.86 | 21.55 | 0.012508 | 3.69 | 9.77 | 7.03 | 1
16 | 10 yr | 25 | 20.71 | 21.97 | 21.97 | 22.5 | 0.01273 | 3.23 | 7.73 | 7.3 | 1
16 | 20 yr | 28 | 20.71 | 22.06 | 22.06 | 22.62 | 0.012576 | 3.33 | 8.41 | 7.47 | 1
16 | 30 yr | 30 | 20.71 | 22.12 | 22.12 | 22.7 | 0.012497 | 3.39 | 8.84 | 7.58 | 1
16 | 50 yr | 33 | 20.71 | 22.2 | 22.2 | 22.82 | 0.012352 | 3.48 | 9.49 | 7.73 | 1
16 | 80 yr | 35 | 20.71 | 22.26 | 22.26 | 22.89 | 0.012236 | 3.53 | 9.93 | 7.84 | 1
16 | 100 yr | 36 | 20.71 | 22.28 | 22.28 | 22.93 | 0.012178 | 3.55 | 10.14 | 7.89 | 1
16.44 | 10 yr | 25 | 22.33 | 23.39 | 23.39 | 23.9 | 0.013665 | 3.15 | 7.95 | 7.97 | 1.01
16.44 | 20 yr | 28 | 22.33 | 23.48 | 23.48 | 24.01 | 0.013407 | 3.25 | 8.63 | 8.04 | 1
16.44 | 30 yr | 30 | 22.33 | 23.53 | 23.53 | 24.09 | 0.013365 | 3.32 | 9.05 | 8.09 | 1
16.44 | 50 yr | 33 | 22.33 | 23.61 | 23.61 | 24.2 | 0.013172 | 3.4 | 9.69 | 8.16 | 1
16.44 | 80 yr | 35 | 22.33 | 23.66 | 23.66 | 24.27 | 0.013181 | 3.47 | 10.08 | 8.21 | 1
16.44 | 100 yr | 36 | 22.33 | 23.68 | 23.68 | 24.3 | 0.013111 | 3.5 | 10.3 | 8.23 | 1
17 | 10 yr | 25 | 22.71 | 23.77 | 23.77 | 24.26 | 0.013425 | 3.11 | 8.03 | 8.14 | 1
17 | 20 yr | 28 | 22.71 | 23.85 | 23.85 | 24.38 | 0.013418 | 3.23 | 8.66 | 8.22 | 1
17 | 30 yr | 30 | 22.71 | 23.91 | 23.91 | 24.46 | 0.013169 | 3.28 | 9.13 | 8.28 | 1
17 | 50 yr | 33 | 22.71 | 23.98 | 23.98 | 24.56 | 0.013244 | 3.39 | 9.72 | 8.36 | 1
17 | 80 yr | 35 | 22.71 | 24.03 | 24.03 | 24.63 | 0.012977 | 3.44 | 10.19 | 8.42 | 1
17 | 100 yr | 36 | 22.71 | 24.05 | 24.05 | 24.67 | 0.013111 | 3.48 | 10.35 | 8.44 | 1
17.24 | 10 yr | 25 | 23.2 | 24.2 | 24.2 | 24.68 | 0.013667 | 3.09 | 8.1 | 8.32 | 1
17.24 | 20 yr | 28 | 23.2 | 24.27 | 24.27 | 24.8 | 0.013753 | 3.22 | 8.7 | 8.35 | 1.01
17.24 | 30 yr | 30 | 23.2 | 24.33 | 24.33 | 24.87 | 0.013491 | 3.27 | 9.16 | 8.37 | 1
17.24 | 50 yr | 33 | 23.2 | 24.4 | 24.4 | 24.98 | 0.013334 | 3.37 | 9.79 | 8.4 | 1
17.24 | 80 yr | 35 | 23.2 | 24.45 | 24.45 | 25.05 | 0.013381 | 3.44 | 10.17 | 8.42 | 1
17.24 | 100 yr | 36 | 23.2 | 24.47 | 24.47 | 25.08 | 0.013419 | 3.48 | 10.35 | 8.43 | 1
17.25 | 10 yr | 25 | 23.2 | 24.29 | 24.2 | 24.7 | 0.010236 | 2.81 | 8.9 | 8.36 | 0.87
17.25 | 20 yr | 28 | 23.2 | 24.38 | 24.27 | 24.81 | 0.010152 | 2.91 | 9.61 | 8.39 | 0.87
17.25 | 30 yr | 30 | 23.2 | 24.43 | 24.33 | 24.89 | 0.010212 | 2.99 | 10.04 | 8.42 | 0.87
17.25 | 50 yr | 33 | 23.2 | 24.51 | 24.4 | 24.99 | 0.010281 | 3.09 | 10.67 | 8.45 | 0.88
17.25 | 80 yr | 35 | 23.2 | 24.55 | 24.45 | 25.06 | 0.010329 | 3.16 | 11.08 | 8.47 | 0.88
17.25 | 100 yr | 36 | 23.2 | 24.58 | 24.47 | 25.1 | 0.010209 | 3.18 | 11.34 | 8.48 | 0.88
18 | 10 yr | 25 | 23.52 | 24.92 | 24.92 | 25.46 | 0.012535 | 3.27 | 7.64 | 6.94 | 1
18 | 20 yr | 28 | 23.52 | 25.01 | 25.01 | 25.59 | 0.012586 | 3.39 | 8.27 | 7.13 | 1
18 | 30 yr | 30 | 23.52 | 25.07 | 25.07 | 25.67 | 0.012313 | 3.43 | 8.76 | 7.27 | 1
18 | 50 yr | 33 | 23.52 | 25.16 | 25.16 | 25.79 | 0.012342 | 3.52 | 9.37 | 7.44 | 1
18 | 80 yr | 35 | 23.52 | 25.22 | 25.22 | 25.86 | 0.012238 | 3.57 | 9.8 | 7.57 | 1
18 | 100 yr | 36 | 23.52 | 25.25 | 25.25 | 25.9 | 0.012107 | 3.58 | 10.05 | 7.63 | 1
19 | 10 yr | 25 | 24.36 | 25.85 | 25.85 | 26.42 | 0.012813 | 3.35 | 7.47 | 6.54 | 1
19 | 20 yr | 28 | 24.36 | 25.95 | 25.95 | 26.55 | 0.012696 | 3.44 | 8.14 | 6.74 | 1
19 | 30 yr | 30 | 24.36 | 26.01 | 26.01 | 26.64 | 0.012592 | 3.5 | 8.58 | 6.87 | 1
19 | 50 yr | 33 | 24.36 | 26.1 | 26.1 | 26.76 | 0.012561 | 3.59 | 9.2 | 7.06 | 1
19 | 80 yr | 35 | 24.36 | 26.16 | 26.16 | 26.84 | 0.012468 | 3.63 | 9.63 | 7.18 | 1
19 | 100 yr | 36 | 24.36 | 26.2 | 26.2 | 26.87 | 0.012331 | 3.65 | 9.87 | 7.25 | 1
20 | 10 yr | 25 | 25.22 | 26.7 | 26.7 | 27.27 | 0.012762 | 3.34 | 7.49 | 6.59 | 1
20 | 20 yr | 28 | 25.22 | 26.8 | 26.8 | 27.4 | 0.012752 | 3.44 | 8.14 | 6.79 | 1
20 | 30 yr | 30 | 25.22 | 26.87 | 26.87 | 27.49 | 0.012622 | 3.49 | 8.59 | 6.93 | 1
20 | 50 yr | 33 | 25.22 | 26.96 | 26.96 | 27.61 | 0.012496 | 3.57 | 9.23 | 7.12 | 1
20 | 80 yr | 35 | 25.22 | 27.02 | 27.02 | 27.69 | 0.012371 | 3.62 | 9.67 | 7.25 | 1
20 | 100 yr | 36 | 25.22 | 27.05 | 27.05 | 27.72 | 0.012296 | 3.64 | 9.9 | 7.32 | 1
21 | 10 yr | 25 | 26 | 27.48 | 27.48 | 28.05 | 0.012803 | 3.34 | 7.48 | 6.59 | 1
21 | 20 yr | 28 | 26 | 27.59 | 27.59 | 28.18 | 0.012635 | 3.43 | 8.16 | 6.8 | 1
21 | 30 yr | 30 | 26 | 27.65 | 27.65 | 28.27 | 0.012656 | 3.5 | 8.58 | 6.92 | 1
21 | 50 yr | 33 | 26 | 27.74 | 27.74 | 28.39 | 0.012508 | 3.58 | 9.23 | 7.12 | 1
21 | 80 yr | 35 | 26 | 27.8 | 27.8 | 28.47 | 0.012423 | 3.62 | 9.66 | 7.24 | 1
21 | 100 yr | 36 | 26 | 27.83 | 27.83 | 28.51 | 0.012445 | 3.65 | 9.85 | 7.3 | 1
22 | 10 yr | 25 | 27.12 | 28.61 | 28.61 | 29.19 | 0.012984 | 3.37 | 7.42 | 6.42 | 1
22 | 20 yr | 28 | 27.12 | 28.72 | 28.72 | 29.33 | 0.01284 | 3.46 | 8.08 | 6.62 | 1
22 | 30 yr | 30 | 27.12 | 28.78 | 28.78 | 29.41 | 0.012829 | 3.53 | 8.5 | 6.75 | 1
22 | 50 yr | 33 | 27.12 | 28.88 | 28.88 | 29.54 | 0.012524 | 3.59 | 9.19 | 6.94 | 1
22 | 80 yr | 35 | 27.12 | 28.94 | 28.94 | 29.62 | 0.012519 | 3.65 | 9.59 | 7.06 | 1
22 | 100 yr | 36 | 27.12 | 28.97 | 28.97 | 29.65 | 0.012527 | 3.68 | 9.79 | 7.11 | 1
23 | 10 yr | 25 | 28.03 | 29.53 | 29.53 | 30.11 | 0.013133 | 3.39 | 7.37 | 6.34 | 1
23 | 20 yr | 28 | 28.03 | 29.63 | 29.63 | 30.25 | 0.012837 | 3.47 | 8.06 | 6.55 | 1
23 | 30 yr | 30 | 28.03 | 29.7 | 29.7 | 30.34 | 0.012731 | 3.53 | 8.5 | 6.68 | 1
23 | 50 yr | 33 | 28.03 | 29.79 | 29.79 | 30.46 | 0.012673 | 3.62 | 9.13 | 6.85 | 1
23 | 80 yr | 35 | 28.03 | 29.85 | 29.85 | 30.54 | 0.012692 | 3.68 | 9.52 | 6.96 | 1
23 | 100 yr | 36 | 28.03 | 29.89 | 29.89 | 30.58 | 0.012499 | 3.68 | 9.77 | 7.03 | 1
24 | 10 yr | 25 | 29.5 | 30.81 | 30.81 | 31.3 | 0.012091 | 3.09 | 8.1 | 8.37 | 1
24 | 20 yr | 28 | 29.5 | 30.9 | 30.9 | 31.41 | 0.011879 | 3.16 | 8.85 | 8.66 | 1
24 | 30 yr | 30 | 29.5 | 30.95 | 30.95 | 31.48 | 0.011867 | 3.22 | 9.3 | 8.83 | 1
24 | 50 yr | 33 | 29.5 | 31.03 | 31.03 | 31.58 | 0.011591 | 3.29 | 10.04 | 9.05 | 1
24 | 80 yr | 35 | 29.5 | 31.08 | 31.08 | 31.65 | 0.01151 | 3.34 | 10.48 | 9.13 | 1
24 | 100 yr | 36 | 29.5 | 31.1 | 31.1 | 31.68 | 0.011652 | 3.38 | 10.64 | 9.16 | 1
25 | 10 yr | 25 | 30.65 | 31.73 | 31.73 | 32.26 | 0.014391 | 3.24 | 7.73 | 7.3 | 1
25 | 20 yr | 28 | 30.65 | 31.81 | 31.81 | 32.39 | 0.014334 | 3.36 | 8.34 | 7.32 | 1
25 | 30 yr | 30 | 30.65 | 31.87 | 31.87 | 32.47 | 0.014195 | 3.42 | 8.76 | 7.34 | 1
25 | 50 yr | 33 | 30.65 | 31.95 | 31.95 | 32.59 | 0.014154 | 3.53 | 9.35 | 7.36 | 1
25 | 80 yr | 35 | 30.65 | 32 | 32 | 32.66 | 0.014215 | 3.6 | 9.71 | 7.38 | 1
25 | 100 yr | 36 | 30.65 | 32.03 | 32.03 | 32.7 | 0.014036 | 3.62 | 9.94 | 7.38 | 1
26 | 10 yr | 25 | 31.89 | 33.02 | 33.02 | 33.57 | 0.014355 | 3.28 | 7.61 | 6.94 | 1
26 | 20 yr | 28 | 31.89 | 33.11 | 33.11 | 33.7 | 0.014229 | 3.4 | 8.24 | 6.97 | 1
26 | 30 yr | 30 | 31.89 | 33.17 | 33.17 | 33.78 | 0.01426 | 3.48 | 8.62 | 6.99 | 1
26 | 50 yr | 33 | 31.89 | 33.25 | 33.25 | 33.91 | 0.014232 | 3.59 | 9.2 | 7.02 | 1
26 | 80 yr | 35 | 31.89 | 33.31 | 33.31 | 33.98 | 0.014174 | 3.65 | 9.59 | 7.04 | 1
26 | 100 yr | 36 | 31.89 | 33.33 | 33.33 | 34.02 | 0.014345 | 3.7 | 9.74 | 7.05 | 1
26.06 | 10 yr | 25 | 32.14 | 33.56 | 32.83 | 33.64 | 0.001384 | 1.26 | 19.86 | 14 | 0.34
26.06 | 20 yr | 28 | 32.14 | 33.69 | 32.88 | 33.77 | 0.00133 | 1.29 | 21.65 | 14 | 0.33
26.06 | 30 yr | 30 | 32.14 | 33.77 | 32.91 | 33.86 | 0.0013 | 1.32 | 22.8 | 14 | 0.33
26.06 | 50 yr | 33 | 32.14 | 33.89 | 32.97 | 33.98 | 0.001265 | 1.35 | 24.48 | 14 | 0.33
26.06 | 80 yr | 35 | 32.14 | 33.97 | 33 | 34.06 | 0.001246 | 1.37 | 25.57 | 14 | 0.32
26.06 | 100 yr | 36 | 32.14 | 34 | 33.01 | 34.1 | 0.001236 | 1.38 | 26.11 | 14 | 0.32
27 | 10 yr | 25 | 33.33 | 34.41 | 34.41 | 34.93 | 0.013876 | 3.19 | 7.84 | 7.54 | 1
27 | 20 yr | 28 | 33.33 | 34.49 | 34.49 | 35.05 | 0.013926 | 3.32 | 8.44 | 7.58 | 1
27 | 30 yr | 30 | 33.33 | 34.55 | 34.55 | 35.13 | 0.013732 | 3.38 | 8.88 | 7.61 | 1
27 | 50 yr | 33 | 33.33 | 34.63 | 34.63 | 35.24 | 0.013601 | 3.47 | 9.5 | 7.65 | 1
27 | 80 yr | 35 | 33.33 | 34.67 | 34.67 | 35.32 | 0.013776 | 3.56 | 9.84 | 7.67 | 1
27 | 100 yr | 36 | 33.33 | 34.7 | 34.7 | 35.35 | 0.013631 | 3.58 | 10.07 | 7.69 | 1
27.2 | 10 yr | 25 | 34.68 | 35.78 | 35.78 | 36.31 | 0.014612 | 3.22 | 7.76 | 7.42 | 1.01
27.2 | 20 yr | 28 | 34.68 | 35.87 | 35.87 | 36.43 | 0.014321 | 3.31 | 8.45 | 7.55 | 1
27.2 | 30 yr | 30 | 34.68 | 35.93 | 35.93 | 36.51 | 0.014161 | 3.37 | 8.89 | 7.63 | 1
27.2 | 50 yr | 33 | 34.68 | 36.01 | 36.01 | 36.62 | 0.014222 | 3.48 | 9.48 | 7.74 | 1
27.2 | 80 yr | 35 | 34.68 | 36.06 | 36.06 | 36.7 | 0.014019 | 3.53 | 9.93 | 7.82 | 1
27.2 | 100 yr | 36 | 34.68 | 36.09 | 36.09 | 36.73 | 0.01398 | 3.55 | 10.13 | 7.85 | 1
28 | 10 yr | 25 | 35.16 | 36.43 | 36.43 | 36.96 | 0.01273 | 3.24 | 7.72 | 7.18 | 1
28 | 20 yr | 28 | 35.16 | 36.51 | 36.51 | 37.09 | 0.012691 | 3.35 | 8.36 | 7.34 | 1
28 | 30 yr | 30 | 35.16 | 36.57 | 36.57 | 37.17 | 0.012579 | 3.41 | 8.8 | 7.44 | 1
28 | 50 yr | 33 | 35.16 | 36.66 | 36.66 | 37.28 | 0.012432 | 3.49 | 9.45 | 7.59 | 1
28 | 80 yr | 35 | 35.16 | 36.72 | 36.72 | 37.36 | 0.012318 | 3.54 | 9.88 | 7.69 | 1
28 | 100 yr | 36 | 35.16 | 36.74 | 36.74 | 37.39 | 0.012349 | 3.58 | 10.07 | 7.73 | 1
29 | 10 yr | 25 | 36.06 | 37.31 | 37.31 | 37.83 | 0.012561 | 3.2 | 7.81 | 7.5 | 1
29 | 20 yr | 28 | 36.06 | 37.4 | 37.4 | 37.95 | 0.012301 | 3.29 | 8.51 | 7.68 | 1
29 | 30 yr | 30 | 36.06 | 37.46 | 37.46 | 38.03 | 0.012251 | 3.35 | 8.95 | 7.8 | 1
29 | 50 yr | 33 | 36.06 | 37.54 | 37.54 | 38.14 | 0.012147 | 3.44 | 9.6 | 7.96 | 1
29 | 80 yr | 35 | 36.06 | 37.59 | 37.59 | 38.22 | 0.012056 | 3.49 | 10.03 | 8.07 | 1
29 | 100 yr | 36 | 36.06 | 37.62 | 37.62 | 38.25 | 0.012058 | 3.52 | 10.23 | 8.12 | 1
30 | 10 yr | 25 | 37.18 | 38.58 | 38.58 | 39.14 | 0.012862 | 3.32 | 7.54 | 6.79 | 1.01
30 | 20 yr | 28 | 37.18 | 38.68 | 38.68 | 39.27 | 0.012625 | 3.4 | 8.23 | 6.99 | 1
30 | 30 yr | 30 | 37.18 | 38.74 | 38.74 | 39.35 | 0.012401 | 3.45 | 8.7 | 7.13 | 1
30 | 50 yr | 33 | 37.18 | 38.83 | 38.83 | 39.47 | 0.012269 | 3.53 | 9.35 | 7.31 | 1
30 | 80 yr | 35 | 37.18 | 38.89 | 38.89 | 39.54 | 0.012285 | 3.59 | 9.75 | 7.42 | 1
30 | 100 yr | 36 | 37.18 | 38.92 | 38.92 | 39.58 | 0.012156 | 3.6 | 9.99 | 7.48 | 1
30.27 | 10 yr | 25 | 37.86 | 39.16 | 38.72 | 39.35 | 0.003863 | 1.92 | 13 | 10 | 0.54
30.27 | 20 yr | 28 | 37.86 | 39.28 | 38.79 | 39.48 | 0.003735 | 1.98 | 14.16 | 10 | 0.53
30.27 | 30 yr | 30 | 37.86 | 39.35 | 38.83 | 39.56 | 0.00368 | 2.01 | 14.89 | 10 | 0.53
30.27 | 50 yr | 33 | 37.86 | 39.46 | 38.9 | 39.67 | 0.003611 | 2.07 | 15.96 | 10 | 0.52
30.27 | 80 yr | 35 | 37.86 | 39.53 | 38.94 | 39.75 | 0.003574 | 2.1 | 16.66 | 10 | 0.52
30.27 | 100 yr | 36 | 37.86 | 39.56 | 38.96 | 39.79 | 0.003567 | 2.12 | 16.98 | 10 | 0.52
31 | 10 yr | 25 | 38.54 | 40.03 | 40.03 | 40.61 | 0.012899 | 3.36 | 7.44 | 6.48 | 1
31 | 20 yr | 28 | 38.54 | 40.13 | 40.13 | 40.74 | 0.012756 | 3.45 | 8.11 | 6.69 | 1
31 | 30 yr | 30 | 38.54 | 40.2 | 40.2 | 40.83 | 0.012667 | 3.51 | 8.55 | 6.81 | 1
31 | 50 yr | 33 | 38.54 | 40.29 | 40.29 | 40.95 | 0.012494 | 3.58 | 9.21 | 7.01 | 1
31 | 80 yr | 35 | 38.54 | 40.35 | 40.35 | 41.03 | 0.01255 | 3.65 | 9.59 | 7.12 | 1
31 | 100 yr | 36 | 38.54 | 40.39 | 40.39 | 41.06 | 0.012308 | 3.65 | 9.86 | 7.19 | 0.99
31.39 | 10 yr | 25 | 40.14 | 41.07 | 41.07 | 41.5 | 0.012492 | 2.89 | 8.65 | 10.21 | 1
31.39 | 20 yr | 28 | 40.14 | 41.15 | 41.15 | 41.6 | 0.012136 | 2.97 | 9.41 | 10.35 | 1
31.39 | 30 yr | 30 | 40.14 | 41.19 | 41.19 | 41.66 | 0.012008 | 3.03 | 9.89 | 10.44 | 1
31.39 | 50 yr | 33 | 40.14 | 41.25 | 41.25 | 41.75 | 0.011989 | 3.13 | 10.54 | 10.57 | 1
31.39 | 80 yr | 35 | 40.14 | 41.3 | 41.3 | 41.81 | 0.011784 | 3.18 | 11.02 | 10.66 | 1
31.39 | 100 yr | 36 | 40.14 | 41.32 | 41.32 | 41.84 | 0.011812 | 3.21 | 11.22 | 10.7 | 1
32 | 10 yr | 25 | 40.36 | 41.34 | 41.34 | 41.78 | 0.012387 | 2.94 | 8.51 | 9.64 | 1
32 | 20 yr | 28 | 40.36 | 41.41 | 41.41 | 41.89 | 0.012333 | 3.05 | 9.19 | 9.78 | 1
32 | 30 yr | 30 | 40.36 | 41.46 | 41.46 | 41.95 | 0.012116 | 3.1 | 9.68 | 9.88 | 1
32 | 50 yr | 33 | 40.36 | 41.53 | 41.53 | 42.05 | 0.01185 | 3.18 | 10.39 | 10.03 | 1
32 | 80 yr | 35 | 40.36 | 41.58 | 41.58 | 42.11 | 0.011771 | 3.23 | 10.83 | 10.11 | 1
32 | 100 yr | 36 | 40.36 | 41.6 | 41.6 | 42.14 | 0.011837 | 3.27 | 11.02 | 10.15 | 1
33 | 10 yr | 25 | 40.61 | 41.93 | 41.67 | 42.21 | 0.005838 | 2.34 | 10.68 | 9.42 | 0.7
33 | 20 yr | 28 | 40.61 | 42.01 | 41.75 | 42.32 | 0.005933 | 2.44 | 11.48 | 9.59 | 0.71
33 | 30 yr | 30 | 40.61 | 42.06 | 41.79 | 42.38 | 0.006039 | 2.51 | 11.96 | 9.69 | 0.72
33 | 50 yr | 33 | 40.61 | 42.14 | 41.86 | 42.48 | 0.006188 | 2.6 | 12.67 | 9.83 | 0.73
33 | 80 yr | 35 | 40.61 | 42.18 | 41.91 | 42.54 | 0.006261 | 2.66 | 13.14 | 9.93 | 0.74
33 | 100 yr | 36 | 40.61 | 42.21 | 41.94 | 42.58 | 0.00627 | 2.69 | 13.4 | 9.98 | 0.74
34 | 10 yr | 25 | 40.85 | 42.23 | 41.91 | 42.48 | 0.005118 | 2.24 | 11.16 | 9.47 | 0.66
34 | 20 yr | 28 | 40.85 | 42.32 | 41.99 | 42.6 | 0.005154 | 2.33 | 12.03 | 9.66 | 0.67
34 | 30 yr | 30 | 40.85 | 42.38 | 42.04 | 42.67 | 0.005182 | 2.38 | 12.59 | 9.77 | 0.67
34 | 50 yr | 33 | 40.85 | 42.46 | 42.11 | 42.77 | 0.005222 | 2.46 | 13.42 | 9.94 | 0.68
34 | 80 yr | 35 | 40.85 | 42.51 | 42.16 | 42.84 | 0.005245 | 2.51 | 13.96 | 10.05 | 0.68
34 | 100 yr | 36 | 40.85 | 42.54 | 42.19 | 42.87 | 0.005253 | 2.53 | 14.23 | 10.1 | 0.68
34.2 | 10 yr | 25 | 41.6 | 42.56 | 42.56 | 43 | 0.012391 | 2.92 | 8.57 | 9.85 | 1
34.2 | 20 yr | 28 | 41.6 | 42.63 | 42.63 | 43.1 | 0.012328 | 3.03 | 9.25 | 9.99 | 1
34.2 | 30 yr | 30 | 41.6 | 42.68 | 42.68 | 43.17 | 0.012105 | 3.08 | 9.74 | 10.08 | 1
34.2 | 50 yr | 33 | 41.6 | 42.75 | 42.75 | 43.26 | 0.011928 | 3.16 | 10.44 | 10.22 | 1
34.2 | 80 yr | 35 | 41.6 | 42.79 | 42.79 | 43.32 | 0.011889 | 3.22 | 10.87 | 10.3 | 1
34.2 | 100 yr | 36 | 41.6 | 42.82 | 42.82 | 43.35 | 0.011684 | 3.23 | 11.14 | 10.36 | 0.99
35 | 10 yr | 25 | 43.68 | 44.72 | 44.72 | 45.18 | 0.01243 | 3 | 8.32 | 9.07 | 1
35 | 20 yr | 28 | 43.68 | 44.79 | 44.79 | 45.28 | 0.01233 | 3.11 | 9.01 | 9.22 | 1
35 | 30 yr | 30 | 43.68 | 44.84 | 44.84 | 45.35 | 0.012086 | 3.16 | 9.5 | 9.33 | 1
35 | 50 yr | 33 | 43.68 | 44.91 | 44.91 | 45.45 | 0.012002 | 3.25 | 10.16 | 9.47 | 1
35 | 80 yr | 35 | 43.68 | 44.96 | 44.96 | 45.52 | 0.011869 | 3.3 | 10.61 | 9.56 | 1
35 | 100 yr | 36 | 43.68 | 44.98 | 44.98 | 45.55 | 0.011957 | 3.34 | 10.79 | 9.6 | 1
35.26 | 10 yr | 25 | 44.33 | 45.18 | 45.18 | 45.6 | 0.01384 | 2.89 | 8.66 | 10.2 | 1
35.26 | 20 yr | 28 | 44.33 | 45.25 | 45.25 | 45.7 | 0.013736 | 3 | 9.34 | 10.2 | 1
35.26 | 30 yr | 30 | 44.33 | 45.29 | 45.29 | 45.77 | 0.013729 | 3.07 | 9.76 | 10.2 | 1
35.26 | 50 yr | 33 | 44.33 | 45.35 | 45.35 | 45.86 | 0.013492 | 3.16 | 10.43 | 10.2 | 1
35.26 | 80 yr | 35 | 44.33 | 45.39 | 45.39 | 45.92 | 0.013577 | 3.24 | 10.81 | 10.2 | 1
35.26 | 100 yr | 36 | 44.33 | 45.41 | 45.41 | 45.95 | 0.013572 | 3.27 | 11.01 | 10.2 | 1
35.4 | 10 yr | 25 | 45.06 | 46.11 | 46.11 | 46.6 | 0.012792 | 3.08 | 8.12 | 8.43 | 1
35.4 | 20 yr | 28 | 45.06 | 46.19 | 46.19 | 46.71 | 0.012693 | 3.19 | 8.78 | 8.54 | 1
35.4 | 30 yr | 30 | 45.06 | 46.25 | 46.25 | 46.78 | 0.012433 | 3.24 | 9.26 | 8.61 | 1
35.4 | 50 yr | 33 | 45.06 | 46.32 | 46.32 | 46.89 | 0.012426 | 3.34 | 9.88 | 8.71 | 1
35.4 | 80 yr | 35 | 45.06 | 46.37 | 46.37 | 46.95 | 0.012339 | 3.4 | 10.3 | 8.77 | 1
35.4 | 100 yr | 36 | 45.06 | 46.39 | 46.39 | 46.99 | 0.01224 | 3.42 | 10.53 | 8.81 | 1
36 | 10 yr | 25 | 45.33 | 46.46 | 46.46 | 46.95 | 0.01248 | 3.1 | 8.06 | 8.26 | 1
36 | 20 yr | 28 | 45.33 | 46.55 | 46.55 | 47.06 | 0.012228 | 3.19 | 8.77 | 8.43 | 1
36 | 30 yr | 30 | 45.33 | 46.6 | 46.6 | 47.14 | 0.012158 | 3.25 | 9.22 | 8.54 | 1
36 | 50 yr | 33 | 45.33 | 46.67 | 46.67 | 47.24 | 0.012034 | 3.34 | 9.88 | 8.69 | 1
36 | 80 yr | 35 | 45.33 | 46.72 | 46.72 | 47.31 | 0.011949 | 3.39 | 10.31 | 8.79 | 1
36 | 100 yr | 36 | 45.33 | 46.75 | 46.75 | 47.34 | 0.012003 | 3.43 | 10.5 | 8.83 | 1
37 | 10 yr | 25 | 46.61 | 48.01 | 48.01 | 48.5 | 0.012008 | 3.11 | 8.03 | 8.07 | 1
37 | 20 yr | 28 | 46.61 | 48.1 | 48.1 | 48.62 | 0.011883 | 3.2 | 8.75 | 8.36 | 1
37 | 30 yr | 30 | 46.61 | 48.15 | 48.15 | 48.69 | 0.011847 | 3.26 | 9.22 | 8.54 | 1
37 | 50 yr | 33 | 46.61 | 48.23 | 48.23 | 48.8 | 0.011725 | 3.33 | 9.92 | 8.81 | 1
37 | 80 yr | 35 | 46.61 | 48.29 | 48.29 | 48.87 | 0.011522 | 3.36 | 10.42 | 9 | 1
37 | 100 yr | 36 | 46.61 | 48.31 | 48.31 | 48.9 | 0.011618 | 3.39 | 10.61 | 9.07 | 1
37.43 | 10 yr | 25 | 47.46 | 48.58 | 48.48 | 49 | 0.010627 | 2.85 | 8.77 | 7.8 | 0.86
37.43 | 20 yr | 28 | 47.46 | 48.66 | 48.55 | 49.12 | 0.010869 | 2.99 | 9.38 | 7.8 | 0.87
37.43 | 30 yr | 30 | 47.46 | 48.71 | 48.61 | 49.19 | 0.011044 | 3.07 | 9.76 | 7.8 | 0.88
37.43 | 50 yr | 33 | 47.46 | 48.77 | 48.68 | 49.3 | 0.011545 | 3.22 | 10.25 | 7.8 | 0.9
37.43 | 80 yr | 35 | 47.46 | 48.81 | 48.73 | 49.37 | 0.012014 | 3.33 | 10.52 | 7.8 | 0.91
37.43 | 100 yr | 36 | 47.46 | 48.83 | 48.75 | 49.41 | 0.012065 | 3.36 | 10.71 | 7.8 | 0.92
38 | 10 yr | 25 | 47.5 | 48.72 | 48.52 | 49.07 | 0.008314 | 2.63 | 9.51 | 7.8 | 0.76
38 | 20 yr | 28 | 47.5 | 48.81 | 48.59 | 49.19 | 0.008426 | 2.74 | 10.21 | 7.8 | 0.77
38 | 30 yr | 30 | 47.5 | 48.87 | 48.65 | 49.27 | 0.008494 | 2.81 | 10.66 | 7.8 | 0.77
38 | 50 yr | 33 | 47.5 | 48.95 | 48.72 | 49.38 | 0.008573 | 2.91 | 11.33 | 7.8 | 0.77
38 | 80 yr | 35 | 47.5 | 49.01 | 48.77 | 49.46 | 0.008566 | 2.97 | 11.79 | 7.8 | 0.77
38 | 100 yr | 36 | 47.5 | 49.02 | 48.79 | 49.49 | 0.008873 | 3.03 | 11.87 | 7.8 | 0.78
39 | 10 yr | 25 | 48.13 | 49.24 | 49.24 | 49.74 | 0.013059 | 3.14 | 7.96 | 7.89 | 1
39 | 20 yr | 28 | 48.13 | 49.32 | 49.32 | 49.86 | 0.013074 | 3.26 | 8.59 | 7.99 | 1
39 | 30 yr | 30 | 48.13 | 49.37 | 49.37 | 49.93 | 0.012898 | 3.32 | 9.04 | 8.06 | 1
39 | 50 yr | 33 | 48.13 | 49.45 | 49.45 | 50.04 | 0.012807 | 3.41 | 9.67 | 8.16 | 1
39 | 80 yr | 35 | 48.13 | 49.5 | 49.5 | 50.11 | 0.012691 | 3.47 | 10.09 | 8.23 | 1
39 | 100 yr | 36 | 48.13 | 49.53 | 49.53 | 50.15 | 0.012574 | 3.49 | 10.32 | 8.26 | 1
40 | 10 yr | 25 | 51.11 | 52.17 | 52.17 | 52.66 | 0.013247 | 3.11 | 8.05 | 8.19 | 1
40 | 20 yr | 28 | 51.11 | 52.25 | 52.25 | 52.78 | 0.012991 | 3.2 | 8.74 | 8.28 | 1
40 | 30 yr | 30 | 51.11 | 52.3 | 52.3 | 52.85 | 0.01306 | 3.28 | 9.14 | 8.34 | 1
40 | 50 yr | 33 | 51.11 | 52.38 | 52.38 | 52.96 | 0.012935 | 3.38 | 9.78 | 8.42 | 1
40 | 80 yr | 35 | 51.11 | 52.43 | 52.43 | 53.03 | 0.012852 | 3.43 | 10.2 | 8.48 | 1
40 | 100 yr | 36 | 51.11 | 52.45 | 52.45 | 53.06 | 0.012864 | 3.46 | 10.39 | 8.51 | 1
40.29 | 10 yr | 25 | 54 | 54.86 | 54.86 | 55.27 | 0.01345 | 2.84 | 8.82 | 10.78 | 1
40.29 | 20 yr | 28 | 54 | 54.92 | 54.92 | 55.36 | 0.013242 | 2.94 | 9.53 | 10.85 | 1
40.29 | 30 yr | 30 | 54 | 54.97 | 54.97 | 55.43 | 0.012997 | 2.99 | 10.02 | 10.89 | 1
40.29 | 50 yr | 33 | 54 | 55.03 | 55.03 | 55.52 | 0.01295 | 3.09 | 10.68 | 10.95 | 1
40.29 | 80 yr | 35 | 54 | 55.07 | 55.07 | 55.57 | 0.012957 | 3.16 | 11.09 | 10.99 | 1
40.29 | 100 yr | 36 | 54 | 55.09 | 55.09 | 55.6 | 0.012827 | 3.18 | 11.33 | 11.02 | 1
41 | 10 yr | 25 | 54.97 | 55.8 | 55.8 | 56.17 | 0.012298 | 2.7 | 9.24 | 12.23 | 0.99
41 | 20 yr | 28 | 54.97 | 55.86 | 55.86 | 56.26 | 0.012232 | 2.81 | 9.97 | 12.39 | 1
41 | 30 yr | 30 | 54.97 | 55.9 | 55.9 | 56.32 | 0.01193 | 2.85 | 10.52 | 12.51 | 0.99
41 | 50 yr | 33 | 54.97 | 55.96 | 55.96 | 56.4 | 0.011922 | 2.95 | 11.2 | 12.66 | 1
41 | 80 yr | 35 | 54.97 | 56 | 56 | 56.45 | 0.01181 | 3 | 11.68 | 12.76 | 1
41 | 100 yr | 36 | 54.97 | 56.02 | 56.02 | 56.48 | 0.011644 | 3.01 | 11.96 | 12.82 | 0.99
42 | 10 yr | 25 | 56.23 | 57.08 | 57.08 | 57.46 | 0.012382 | 2.74 | 9.13 | 11.91 | 1
42 | 20 yr | 28 | 56.23 | 57.15 | 57.15 | 57.55 | 0.012044 | 2.82 | 9.93 | 12.1 | 0.99
42 | 30 yr | 30 | 56.23 | 57.18 | 57.18 | 57.61 | 0.012196 | 2.9 | 10.35 | 12.2 | 1
42 | 50 yr | 33 | 56.23 | 57.25 | 57.25 | 57.7 | 0.011887 | 2.97 | 11.12 | 12.37 | 1
42 | 80 yr | 35 | 56.23 | 57.29 | 57.29 | 57.75 | 0.011763 | 3.02 | 11.6 | 12.48 | 1
42 | 100 yr | 36 | 56.23 | 57.31 | 57.31 | 57.78 | 0.011605 | 3.03 | 11.87 | 12.55 | 0.99
43 | 10 yr | 25 | 57.33 | 58.13 | 58.13 | 58.5 | 0.012493 | 2.68 | 9.32 | 12.66 | 1
43 | 20 yr | 28 | 57.33 | 58.19 | 58.19 | 58.59 | 0.012348 | 2.78 | 10.07 | 12.82 | 1
43 | 30 yr | 30 | 57.33 | 58.24 | 58.24 | 58.64 | 0.012072 | 2.83 | 10.61 | 12.93 | 1
43 | 50 yr | 33 | 57.33 | 58.29 | 58.29 | 58.72 | 0.011967 | 2.91 | 11.32 | 13.08 | 1
43 | 80 yr | 35 | 57.33 | 58.33 | 58.33 | 58.78 | 0.01189 | 2.97 | 11.79 | 13.17 | 1
43 | 100 yr | 36 | 57.33 | 58.34 | 58.34 | 58.8 | 0.011869 | 2.99 | 12.02 | 13.22 | 1
43.41 | 10 yr | 25 | 58.77 | 59.8 | 59.8 | 60.32 | 0.014711 | 3.19 | 7.83 | 7.6 | 1
43.41 | 20 yr | 28 | 58.77 | 59.89 | 59.89 | 60.44 | 0.014482 | 3.3 | 8.48 | 7.6 | 1
43.41 | 30 yr | 30 | 58.77 | 59.94 | 59.94 | 60.52 | 0.014407 | 3.38 | 8.89 | 7.6 | 1
43.41 | 50 yr | 33 | 58.77 | 60.02 | 60.02 | 60.63 | 0.014385 | 3.48 | 9.47 | 7.6 | 1
43.41 | 80 yr | 35 | 58.77 | 60.06 | 60.06 | 60.71 | 0.014495 | 3.56 | 9.83 | 7.6 | 1
43.41 | 100 yr | 36 | 58.77 | 60.09 | 60.09 | 60.75 | 0.014543 | 3.6 | 10 | 7.6 | 1
44 | 10 yr | 25 | 59.13 | 60.16 | 60.16 | 60.68 | 0.014703 | 3.19 | 7.83 | 7.6 | 1
44 | 20 yr | 28 | 59.13 | 60.25 | 60.25 | 60.8 | 0.014441 | 3.3 | 8.48 | 7.6 | 1
44 | 30 yr | 30 | 59.13 | 60.3 | 60.3 | 60.88 | 0.014398 | 3.38 | 8.89 | 7.6 | 1
44 | 50 yr | 33 | 59.13 | 60.38 | 60.38 | 60.99 | 0.014376 | 3.48 | 9.47 | 7.6 | 1
44 | 80 yr | 35 | 59.13 | 60.42 | 60.42 | 61.07 | 0.014443 | 3.56 | 9.84 | 7.6 | 1
44 | 100 yr | 36 | 59.13 | 60.45 | 60.45 | 61.11 | 0.014534 | 3.6 | 10 | 7.6 | 1
45 | 10 yr | 25 | 62.72 | 63.92 | 63.92 | 64.51 | 0.015649 | 3.43 | 7.3 | 6.1 | 1
45 | 20 yr | 28 | 62.72 | 64.01 | 64.01 | 64.65 | 0.01568 | 3.56 | 7.87 | 6.1 | 1
45 | 30 yr | 30 | 62.72 | 64.07 | 64.07 | 64.75 | 0.015751 | 3.64 | 8.24 | 6.1 | 1
45 | 50 yr | 33 | 62.72 | 64.16 | 64.16 | 64.88 | 0.015797 | 3.75 | 8.79 | 6.1 | 1
45 | 80 yr | 35 | 62.72 | 64.21 | 64.21 | 64.97 | 0.016021 | 3.84 | 9.11 | 6.1 | 1
45 | 100 yr | 36 | 62.72 | 64.25 | 64.25 | 65.01 | 0.015915 | 3.87 | 9.31 | 6.1 | 1
45.3 | 10 yr | 25 | 67.25 | 68.45 | 68.45 | 69.04 | 0.015636 | 3.43 | 7.3 | 6.1 | 1
45.3 | 20 yr | 28 | 67.25 | 68.54 | 68.54 | 69.18 | 0.015724 | 3.56 | 7.87 | 6.1 | 1
45.3 | 30 yr | 30 | 67.25 | 68.6 | 68.6 | 69.28 | 0.015667 | 3.63 | 8.26 | 6.1 | 1
45.3 | 50 yr | 33 | 67.25 | 68.69 | 68.69 | 69.41 | 0.015876 | 3.76 | 8.78 | 6.1 | 1
45.3 | 80 yr | 35 | 67.25 | 68.75 | 68.75 | 69.5 | 0.015952 | 3.84 | 9.12 | 6.1 | 1
45.3 | 100 yr | 36 | 67.25 | 68.77 | 68.77 | 69.54 | 0.016038 | 3.88 | 9.29 | 6.1 | 1