## 개수후
가좌울천
River Sta | Profile | Q Total | Min Ch El | W.S. Elev | Crit W.S. | E.G. Elev | E.G. Slope | Vel Chnl | Flow Area | Top Width | Froude # Chl
|  | (m3/s) | (m) | (m) | (m) | (m) | (m/m) | (m/s) | (m2) | (m)
0 | 10 yr | 8 | 42.03 | 42.82 | 42.45 | 42.88 | 0.0023 | 1.07 | 7.5 | 9.65 | 0.39
0 | 20 yr | 9 | 42.03 | 42.88 | 42.49 | 42.95 | 0.0023 | 1.11 | 8.09 | 9.68 | 0.39
0 | 30 yr | 9 | 42.03 | 42.88 | 42.49 | 42.95 | 0.0023 | 1.11 | 8.09 | 9.68 | 0.39
0 | 50 yr | 10 | 42.03 | 42.94 | 42.51 | 43.01 | 0.002302 | 1.16 | 8.65 | 9.7 | 0.39
0 | 80 yr | 11 | 42.03 | 43 | 42.55 | 43.07 | 0.002301 | 1.2 | 9.2 | 9.73 | 0.39
0 | 100 yr | 11 | 42.03 | 43 | 42.55 | 43.07 | 0.002301 | 1.2 | 9.2 | 9.73 | 0.39
1 | 10 yr | 8 | 42.09 | 42.93 | 42.73 | 43.11 | 0.007575 | 1.85 | 4.32 | 5.28 | 0.65
1 | 20 yr | 9 | 42.09 | 42.98 | 42.78 | 43.18 | 0.007934 | 1.96 | 4.6 | 5.3 | 0.67
1 | 30 yr | 9 | 42.09 | 42.98 | 42.78 | 43.18 | 0.007932 | 1.96 | 4.6 | 5.3 | 0.67
1 | 50 yr | 10 | 42.09 | 43.04 | 42.83 | 43.25 | 0.008272 | 2.05 | 4.87 | 5.31 | 0.68
1 | 80 yr | 11 | 42.09 | 43.09 | 42.87 | 43.32 | 0.009186 | 2.13 | 5.17 | 5.82 | 0.72
1 | 100 yr | 11 | 42.09 | 43.09 | 42.87 | 43.32 | 0.009182 | 2.13 | 5.17 | 5.82 | 0.72
2 | 10 yr | 8 | 42.15 | 43.26 | 42.78 | 43.36 | 0.003463 | 1.38 | 5.78 | 5.8 | 0.44
2 | 20 yr | 9 | 42.15 | 43.34 | 42.84 | 43.44 | 0.00354 | 1.45 | 6.21 | 5.82 | 0.45
2 | 30 yr | 9 | 42.15 | 43.34 | 42.84 | 43.44 | 0.00354 | 1.45 | 6.21 | 5.82 | 0.45
2 | 50 yr | 10 | 42.15 | 43.41 | 42.89 | 43.52 | 0.00362 | 1.51 | 6.62 | 5.84 | 0.45
2 | 80 yr | 11 | 42.15 | 43.48 | 42.93 | 43.61 | 0.003616 | 1.56 | 7.07 | 5.86 | 0.45
2 | 100 yr | 11 | 42.15 | 43.48 | 42.93 | 43.61 | 0.003616 | 1.56 | 7.07 | 5.86 | 0.45
2.3 | 10 yr | 8 | 42.18 | 43.37 | 42.81 | 43.45 | 0.002594 | 1.29 | 6.2 | 5.46 | 0.39
2.3 | 20 yr | 9 | 42.18 | 43.44 | 42.86 | 43.54 | 0.002709 | 1.36 | 6.62 | 5.49 | 0.4
2.3 | 30 yr | 9 | 42.18 | 43.44 | 42.86 | 43.54 | 0.002709 | 1.36 | 6.62 | 5.49 | 0.4
2.3 | 50 yr | 10 | 42.18 | 43.52 | 42.92 | 43.62 | 0.00282 | 1.42 | 7.02 | 5.51 | 0.4
2.3 | 80 yr | 11 | 42.18 | 43.59 | 42.96 | 43.7 | 0.002883 | 1.48 | 7.44 | 5.54 | 0.41
2.3 | 100 yr | 11 | 42.18 | 43.59 | 42.96 | 43.7 | 0.002883 | 1.48 | 7.44 | 5.54 | 0.41
3 | 10 yr | 8 | 42.57 | 43.38 | 43.22 | 43.58 | 0.009958 | 1.97 | 4.05 | 5.63 | 0.74
3 | 20 yr | 9 | 42.57 | 43.46 | 43.27 | 43.66 | 0.00913 | 2 | 4.5 | 5.66 | 0.71
3 | 30 yr | 9 | 42.57 | 43.46 | 43.27 | 43.66 | 0.00913 | 2 | 4.5 | 5.66 | 0.71
3 | 50 yr | 10 | 42.57 | 43.53 | 43.31 | 43.74 | 0.008564 | 2.03 | 4.93 | 5.68 | 0.69
3 | 80 yr | 11 | 42.57 | 43.61 | 43.39 | 43.83 | 0.007934 | 2.04 | 5.39 | 5.71 | 0.67
3 | 100 yr | 11 | 42.57 | 43.61 | 43.39 | 43.83 | 0.007934 | 2.04 | 5.39 | 5.71 | 0.67
4 | 10 yr | 8 | 43.92 | 44.59 | 44.59 | 44.92 | 0.018414 | 2.53 | 3.16 | 4.83 | 1
4 | 20 yr | 9 | 43.92 | 44.65 | 44.65 | 45 | 0.018144 | 2.62 | 3.43 | 4.85 | 1
4 | 30 yr | 9 | 43.92 | 44.65 | 44.65 | 45 | 0.018144 | 2.62 | 3.43 | 4.85 | 1
4 | 50 yr | 10 | 43.92 | 44.69 | 44.69 | 45.07 | 0.018477 | 2.74 | 3.66 | 4.86 | 1.01
4 | 80 yr | 11 | 43.92 | 44.77 | 44.77 | 45.14 | 0.018332 | 2.73 | 4.04 | 5.38 | 1
4 | 100 yr | 11 | 43.92 | 44.77 | 44.77 | 45.14 | 0.018332 | 2.73 | 4.04 | 5.38 | 1
4.1 | 10 yr | 8 | 44.1 | 44.86 | 44.73 | 45.06 | 0.009844 | 2.01 | 3.98 | 5.42 | 0.75
4.1 | 20 yr | 9 | 44.1 | 44.92 | 44.78 | 45.14 | 0.009623 | 2.08 | 4.33 | 5.45 | 0.74
4.1 | 30 yr | 9 | 44.1 | 44.92 | 44.78 | 45.14 | 0.009623 | 2.08 | 4.33 | 5.45 | 0.74
4.1 | 50 yr | 10 | 44.1 | 44.99 | 44.82 | 45.22 | 0.009278 | 2.13 | 4.7 | 5.48 | 0.73
4.1 | 80 yr | 11 | 44.1 | 45.04 | 44.87 | 45.29 | 0.009482 | 2.21 | 4.97 | 5.5 | 0.74
4.1 | 100 yr | 11 | 44.1 | 45.04 | 44.87 | 45.29 | 0.009482 | 2.21 | 4.97 | 5.5 | 0.74
5 | 10 yr | 8 | 44.38 | 45.36 | 45.36 | 45.72 | 0.01685 | 2.67 | 2.99 | 4.12 | 1
5 | 20 yr | 9 | 44.38 | 45.43 | 45.43 | 45.81 | 0.016341 | 2.73 | 3.3 | 4.28 | 0.99
5 | 30 yr | 9 | 44.38 | 45.43 | 45.43 | 45.81 | 0.016341 | 2.73 | 3.3 | 4.28 | 0.99
5 | 50 yr | 10 | 44.38 | 45.49 | 45.49 | 45.89 | 0.016355 | 2.81 | 3.56 | 4.41 | 1
5 | 80 yr | 11 | 44.38 | 45.56 | 45.56 | 45.97 | 0.015947 | 2.86 | 3.85 | 4.55 | 0.99
5 | 100 yr | 11 | 44.38 | 45.56 | 45.56 | 45.97 | 0.015947 | 2.86 | 3.85 | 4.55 | 0.99
6 | 10 yr | 8 | 44.79 | 46.05 | 45.78 | 46.24 | 0.006692 | 1.92 | 4.18 | 4.6 | 0.64
6 | 20 yr | 9 | 44.79 | 46.13 | 45.84 | 46.33 | 0.006802 | 1.99 | 4.53 | 4.76 | 0.65
6 | 30 yr | 9 | 44.79 | 46.13 | 45.84 | 46.33 | 0.006802 | 1.99 | 4.53 | 4.76 | 0.65
6 | 50 yr | 10 | 44.79 | 46.21 | 45.91 | 46.42 | 0.006817 | 2.04 | 4.89 | 4.91 | 0.65
6 | 80 yr | 11 | 44.79 | 46.27 | 45.97 | 46.5 | 0.006965 | 2.11 | 5.21 | 5.04 | 0.66
6 | 100 yr | 11 | 44.79 | 46.27 | 45.97 | 46.5 | 0.006965 | 2.11 | 5.21 | 5.04 | 0.66
7 | 10 yr | 8 | 45.13 | 46.39 | 46.12 | 46.58 | 0.006782 | 1.92 | 4.16 | 4.6 | 0.65
7 | 20 yr | 9 | 45.13 | 46.47 | 46.18 | 46.67 | 0.006798 | 1.99 | 4.53 | 4.76 | 0.65
7 | 30 yr | 9 | 45.13 | 46.47 | 46.18 | 46.67 | 0.006798 | 1.99 | 4.53 | 4.76 | 0.65
7 | 50 yr | 10 | 45.13 | 46.55 | 46.25 | 46.76 | 0.006799 | 2.04 | 4.9 | 4.92 | 0.65
7 | 80 yr | 11 | 45.13 | 46.62 | 46.31 | 46.84 | 0.00681 | 2.1 | 5.25 | 5.06 | 0.66
7 | 100 yr | 11 | 45.13 | 46.62 | 46.31 | 46.84 | 0.00681 | 2.1 | 5.25 | 5.06 | 0.66
8 | 10 yr | 8 | 45.73 | 46.77 | 46.72 | 47.1 | 0.014293 | 2.53 | 3.16 | 4.08 | 0.92
8 | 20 yr | 9 | 45.73 | 46.84 | 46.79 | 47.19 | 0.014035 | 2.6 | 3.46 | 4.23 | 0.92
8 | 30 yr | 9 | 45.73 | 46.84 | 46.79 | 47.19 | 0.014035 | 2.6 | 3.46 | 4.23 | 0.92
8 | 50 yr | 10 | 45.73 | 46.91 | 46.85 | 47.27 | 0.013816 | 2.66 | 3.76 | 4.36 | 0.91
8 | 80 yr | 11 | 45.73 | 46.98 | 46.92 | 47.35 | 0.013623 | 2.71 | 4.06 | 4.5 | 0.91
8 | 100 yr | 11 | 45.73 | 46.98 | 46.92 | 47.35 | 0.013623 | 2.71 | 4.06 | 4.5 | 0.91
9 | 10 yr | 8 | 46.12 | 47.43 | 47.22 | 47.66 | 0.008956 | 2.15 | 3.72 | 4.18 | 0.73
9 | 20 yr | 9 | 46.12 | 47.5 | 47.3 | 47.76 | 0.009148 | 2.23 | 4.03 | 4.33 | 0.74
9 | 30 yr | 9 | 46.12 | 47.5 | 47.3 | 47.76 | 0.009148 | 2.23 | 4.03 | 4.33 | 0.74
9 | 50 yr | 10 | 46.12 | 47.57 | 47.36 | 47.84 | 0.009289 | 2.31 | 4.34 | 4.48 | 0.75
9 | 80 yr | 11 | 46.12 | 47.64 | 47.43 | 47.92 | 0.009415 | 2.37 | 4.63 | 4.61 | 0.76
9 | 100 yr | 11 | 46.12 | 47.64 | 47.43 | 47.92 | 0.009415 | 2.37 | 4.63 | 4.61 | 0.76
9.47 | 10 yr | 8 | 46.47 | 47.97 | 47.78 | 48.46 | 0.026006 | 3.09 | 2.59 | 1.74 | 0.81
9.47 | 20 yr | 9 | 46.47 | 48.06 | 47.88 | 48.61 | 0.028735 | 3.29 | 2.73 | 1.75 | 0.84
9.47 | 30 yr | 9 | 46.47 | 48.06 | 47.88 | 48.61 | 0.028735 | 3.29 | 2.73 | 1.75 | 0.84
9.47 | 50 yr | 10 | 46.47 | 48.13 | 47.98 | 48.75 | 0.031621 | 3.49 | 2.86 | 1.75 | 0.87
9.47 | 80 yr | 11 | 46.47 | 48.2 | 48.08 | 48.89 | 0.03464 | 3.69 | 2.98 | 1.75 | 0.9
9.47 | 100 yr | 11 | 46.47 | 48.2 | 48.08 | 48.89 | 0.03464 | 3.69 | 2.98 | 1.75 | 0.9
9.475 |  | Inl Struct
9.48 | 10 yr | 8 | 47.67 | 48.97 | 48.97 | 49.62 | 0.036628 | 3.55 | 2.25 | 1.76 | 1
9.48 | 20 yr | 9 | 47.67 | 49.08 | 49.08 | 49.77 | 0.037788 | 3.68 | 2.44 | 1.76 | 1
9.48 | 30 yr | 9 | 47.67 | 49.08 | 49.08 | 49.77 | 0.037788 | 3.68 | 2.44 | 1.76 | 1
9.48 | 50 yr | 10 | 47.67 | 49.18 | 49.18 | 49.92 | 0.039635 | 3.83 | 2.61 | 1.76 | 1.01
9.48 | 80 yr | 11 | 47.67 | 49.27 | 49.27 | 50.07 | 0.04083 | 3.95 | 2.78 | 1.77 | 1.01
9.48 | 100 yr | 11 | 47.67 | 49.27 | 49.27 | 50.07 | 0.04083 | 3.95 | 2.78 | 1.77 | 1.01
10 | 10 yr | 8 | 47.67 | 49.27 | 48.97 | 49.69 | 0.021697 | 2.88 | 2.78 | 1.77 | 0.73
10 | 20 yr | 9 | 47.67 | 49.4 | 49.08 | 49.86 | 0.022749 | 3 | 3 | 1.77 | 0.74
10 | 30 yr | 9 | 47.67 | 49.4 | 49.08 | 49.86 | 0.022749 | 3 | 3 | 1.77 | 0.74
10 | 50 yr | 10 | 47.67 | 49.52 | 49.18 | 50.01 | 0.023637 | 3.11 | 3.22 | 1.78 | 0.74
10 | 80 yr | 11 | 47.67 | 49.64 | 49.27 | 50.16 | 0.024583 | 3.21 | 3.42 | 1.78 | 0.74
10 | 100 yr | 11 | 47.67 | 49.64 | 49.27 | 50.16 | 0.024583 | 3.21 | 3.42 | 1.78 | 0.74
11 | 10 yr | 8 | 47.83 | 49.78 | 48.45 | 49.81 | 0.000466 | 0.71 | 11.3 | 6 | 0.16
11 | 20 yr | 9 | 47.83 | 49.94 | 48.5 | 49.97 | 0.000468 | 0.73 | 12.28 | 6 | 0.16
11 | 30 yr | 9 | 47.83 | 49.94 | 48.5 | 49.97 | 0.000468 | 0.73 | 12.28 | 6 | 0.16
11 | 50 yr | 10 | 47.83 | 50.1 | 48.55 | 50.13 | 0.000471 | 0.76 | 13.23 | 6 | 0.16
11 | 80 yr | 11 | 47.83 | 50.25 | 48.6 | 50.28 | 0.000475 | 0.78 | 14.14 | 6 | 0.16
11 | 100 yr | 11 | 47.83 | 50.25 | 48.6 | 50.28 | 0.000475 | 0.78 | 14.14 | 6 | 0.16
11.45 | 10 yr | 8 | 48.18 | 49.8 | 48.81 | 49.84 | 0.001 | 0.93 | 8.63 | 5.67 | 0.24
11.45 | 20 yr | 9 | 48.18 | 49.96 | 48.86 | 50 | 0.000948 | 0.94 | 9.56 | 5.74 | 0.23
11.45 | 30 yr | 9 | 48.18 | 49.96 | 48.86 | 50 | 0.000948 | 0.94 | 9.56 | 5.74 | 0.23
11.45 | 50 yr | 10 | 48.18 | 50.12 | 48.91 | 50.16 | 0.000907 | 0.95 | 10.47 | 5.81 | 0.23
11.45 | 80 yr | 11 | 48.18 | 50.27 | 48.96 | 50.32 | 0.000876 | 0.97 | 11.36 | 5.87 | 0.22
11.45 | 100 yr | 11 | 48.18 | 50.27 | 48.96 | 50.32 | 0.000876 | 0.97 | 11.36 | 5.87 | 0.22
12 | 10 yr | 8 | 48.18 | 49.8 | 48.81 | 49.85 | 0.000991 | 0.92 | 8.66 | 5.68 | 0.24
12 | 20 yr | 9 | 48.18 | 49.96 | 48.86 | 50.01 | 0.000941 | 0.94 | 9.59 | 5.74 | 0.23
12 | 30 yr | 9 | 48.18 | 49.96 | 48.86 | 50.01 | 0.000941 | 0.94 | 9.59 | 5.74 | 0.23
12 | 50 yr | 10 | 48.18 | 50.12 | 48.91 | 50.17 | 0.0009 | 0.95 | 10.5 | 5.81 | 0.23
12 | 80 yr | 11 | 48.18 | 50.27 | 48.96 | 50.32 | 0.00087 | 0.97 | 11.39 | 5.87 | 0.22
12 | 100 yr | 11 | 48.18 | 50.27 | 48.96 | 50.32 | 0.00087 | 0.97 | 11.39 | 5.87 | 0.22
13 | 10 yr | 8 | 48.52 | 49.86 | 49.21 | 49.9 | 0.001356 | 0.98 | 8.2 | 8.48 | 0.32
13 | 20 yr | 9 | 48.52 | 50.02 | 49.26 | 50.06 | 0.00111 | 0.94 | 9.6 | 9.04 | 0.29
13 | 30 yr | 9 | 48.52 | 50.02 | 49.26 | 50.06 | 0.00111 | 0.94 | 9.6 | 9.04 | 0.29
13 | 50 yr | 10 | 48.52 | 50.17 | 49.31 | 50.22 | 0.000927 | 0.9 | 11.07 | 9.59 | 0.27
13 | 80 yr | 11 | 48.52 | 50.33 | 49.35 | 50.36 | 0.000793 | 0.88 | 12.57 | 10.12 | 0.25
13 | 100 yr | 11 | 48.52 | 50.33 | 49.35 | 50.36 | 0.000793 | 0.88 | 12.57 | 10.12 | 0.25
14 | 10 yr | 8 | 49.04 | 49.9 | 49.74 | 50.08 | 0.007875 | 1.88 | 4.26 | 6.1 | 0.72
14 | 20 yr | 9 | 49.04 | 50.05 | 49.8 | 50.2 | 0.005687 | 1.74 | 5.18 | 6.5 | 0.62
14 | 30 yr | 9 | 49.04 | 50.05 | 49.8 | 50.2 | 0.005687 | 1.74 | 5.18 | 6.5 | 0.62
14 | 50 yr | 10 | 49.04 | 50.2 | 49.85 | 50.33 | 0.004253 | 1.62 | 6.19 | 6.9 | 0.54
14 | 80 yr | 11 | 49.04 | 50.34 | 49.89 | 50.46 | 0.003339 | 1.52 | 7.22 | 7.29 | 0.49
14 | 100 yr | 11 | 49.04 | 50.34 | 49.89 | 50.46 | 0.003339 | 1.52 | 7.22 | 7.29 | 0.49
14.13 | 10 yr | 8 | 49.3 | 50.44 | 50.44 | 51 | 0.029748 | 3.31 | 2.41 | 2.14 | 1
14.13 | 20 yr | 9 | 49.3 | 50.53 | 50.53 | 51.14 | 0.030763 | 3.45 | 2.61 | 2.14 | 1
14.13 | 30 yr | 9 | 49.3 | 50.53 | 50.53 | 51.14 | 0.030763 | 3.45 | 2.61 | 2.14 | 1
14.13 | 50 yr | 10 | 49.3 | 50.62 | 50.62 | 51.27 | 0.031577 | 3.57 | 2.8 | 2.15 | 1
14.13 | 80 yr | 11 | 49.3 | 50.71 | 50.71 | 51.4 | 0.032234 | 3.68 | 2.99 | 2.15 | 1
14.13 | 100 yr | 11 | 49.3 | 50.71 | 50.71 | 51.4 | 0.032234 | 3.68 | 2.99 | 2.15 | 1
14.135 |  | Inl Struct
14.14 | 10 yr | 8 | 49.9 | 51.04 | 51.04 | 51.6 | 0.029736 | 3.32 | 2.41 | 2.15 | 1
14.14 | 20 yr | 9 | 49.9 | 51.13 | 51.13 | 51.73 | 0.030436 | 3.44 | 2.62 | 2.15 | 1
14.14 | 30 yr | 9 | 49.9 | 51.13 | 51.13 | 51.73 | 0.030436 | 3.44 | 2.62 | 2.15 | 1
14.14 | 50 yr | 10 | 49.9 | 51.22 | 51.22 | 51.87 | 0.03132 | 3.57 | 2.8 | 2.16 | 1
14.14 | 80 yr | 11 | 49.9 | 51.3 | 51.3 | 51.99 | 0.031996 | 3.67 | 2.99 | 2.16 | 1
14.14 | 100 yr | 11 | 49.9 | 51.3 | 51.3 | 51.99 | 0.031996 | 3.67 | 2.99 | 2.16 | 1
14.18 | 10 yr | 8 | 49.9 | 51.37 | 51.04 | 51.7 | 0.015132 | 2.56 | 3.13 | 2.16 | 0.68
14.18 | 20 yr | 9 | 49.9 | 51.48 | 51.13 | 51.84 | 0.015863 | 2.67 | 3.37 | 2.17 | 0.69
14.18 | 30 yr | 9 | 49.9 | 51.48 | 51.13 | 51.84 | 0.015863 | 2.67 | 3.37 | 2.17 | 0.69
14.18 | 50 yr | 10 | 49.9 | 51.58 | 51.22 | 51.98 | 0.016551 | 2.78 | 3.6 | 2.17 | 0.69
14.18 | 80 yr | 11 | 49.9 | 51.69 | 51.3 | 52.11 | 0.017224 | 2.88 | 3.82 | 2.18 | 0.69
14.18 | 100 yr | 11 | 49.9 | 51.69 | 51.3 | 52.11 | 0.017224 | 2.88 | 3.82 | 2.18 | 0.69