## 개수후
갈로천
River Sta | Profile | Q Total | Min Ch El | W.S. Elev | Crit W.S. | E.G. Elev | E.G. Slope | Vel Chnl | Flow Area | Top Width | Froude # Chl
|  | (m3/s) | (m) | (m) | (m) | (m) | (m/m) | (m/s) | (m2) | (m)
0 | 10 yr | 15 | 45.93 | 47.75 | 47.09 | 47.88 | 0.002301 | 1.61 | 9.3 | 6.6 | 0.43
0 | 20 yr | 17 | 45.93 | 47.88 | 47.18 | 48.02 | 0.0023 | 1.68 | 10.14 | 6.6 | 0.43
0 | 30 yr | 19 | 45.93 | 48 | 47.26 | 48.15 | 0.002298 | 1.73 | 10.97 | 6.6 | 0.43
0 | 50 yr | 20 | 45.93 | 48.06 | 47.3 | 48.22 | 0.002303 | 1.76 | 11.37 | 6.6 | 0.43
0 | 80 yr | 21 | 45.93 | 48.12 | 47.34 | 48.29 | 0.0023 | 1.78 | 11.78 | 6.6 | 0.43
0 | 100 yr | 22 | 45.93 | 48.18 | 47.37 | 48.35 | 0.0023 | 1.81 | 12.17 | 6.6 | 0.42
0.21 | 10 yr | 15 | 45.95 | 47.84 | 46.93 | 47.92 | 0.001304 | 1.29 | 11.67 | 7.97 | 0.34
0.21 | 20 yr | 17 | 45.95 | 47.97 | 47.01 | 48.06 | 0.001302 | 1.34 | 12.73 | 8 | 0.34
0.21 | 30 yr | 19 | 45.95 | 48.1 | 47.09 | 48.2 | 0.001297 | 1.38 | 13.77 | 8 | 0.34
0.21 | 50 yr | 20 | 45.95 | 48.16 | 47.12 | 48.26 | 0.001298 | 1.4 | 14.26 | 8 | 0.34
0.21 | 80 yr | 21 | 45.95 | 48.22 | 47.16 | 48.33 | 0.001295 | 1.42 | 14.77 | 8 | 0.33
0.21 | 100 yr | 22 | 45.95 | 48.29 | 47.19 | 48.39 | 0.001294 | 1.44 | 15.26 | 8 | 0.33
1 | 10 yr | 15 | 46.05 | 47.87 | 47.13 | 47.97 | 0.001737 | 1.41 | 10.67 | 8.31 | 0.4
1 | 20 yr | 17 | 46.05 | 48 | 47.21 | 48.11 | 0.00168 | 1.44 | 11.79 | 8.48 | 0.39
1 | 30 yr | 19 | 46.05 | 48.13 | 47.29 | 48.24 | 0.001626 | 1.47 | 12.9 | 8.65 | 0.38
1 | 50 yr | 20 | 46.05 | 48.19 | 47.32 | 48.31 | 0.001604 | 1.49 | 13.44 | 8.73 | 0.38
1 | 80 yr | 21 | 46.05 | 48.26 | 47.36 | 48.37 | 0.001577 | 1.5 | 14 | 8.8 | 0.38
1 | 100 yr | 22 | 46.05 | 48.32 | 47.39 | 48.44 | 0.001548 | 1.51 | 14.55 | 8.8 | 0.38
1.34 | 10 yr | 15 | 46.19 | 47.81 | 47.6 | 48.15 | 0.008054 | 2.59 | 5.79 | 5.14 | 0.78
1.34 | 20 yr | 17 | 46.19 | 47.94 | 47.71 | 48.29 | 0.007766 | 2.64 | 6.44 | 5.38 | 0.77
1.34 | 30 yr | 19 | 46.19 | 48.06 | 47.8 | 48.42 | 0.007413 | 2.67 | 7.12 | 5.62 | 0.76
1.34 | 50 yr | 20 | 46.19 | 48.12 | 47.85 | 48.49 | 0.00725 | 2.68 | 7.46 | 5.73 | 0.75
1.34 | 80 yr | 21 | 46.19 | 48.18 | 47.89 | 48.55 | 0.007052 | 2.69 | 7.81 | 5.85 | 0.74
1.34 | 100 yr | 22 | 46.19 | 48.24 | 47.93 | 48.61 | 0.006869 | 2.69 | 8.17 | 5.97 | 0.73
2 | 10 yr | 15 | 46.38 | 47.92 | 47.61 | 48.31 | 0.010013 | 2.75 | 5.45 | 3.55 | 0.71
2 | 20 yr | 17 | 46.38 | 48.02 | 47.72 | 48.46 | 0.010841 | 2.93 | 5.8 | 3.56 | 0.73
2 | 30 yr | 19 | 46.38 | 48.12 | 47.82 | 48.61 | 0.011635 | 3.09 | 6.14 | 3.56 | 0.75
2 | 50 yr | 20 | 46.38 | 48.16 | 47.87 | 48.68 | 0.012038 | 3.18 | 6.3 | 3.56 | 0.76
2 | 80 yr | 21 | 46.38 | 48.21 | 47.92 | 48.75 | 0.012408 | 3.25 | 6.46 | 3.56 | 0.77
2 | 100 yr | 22 | 46.38 | 48.25 | 47.96 | 48.82 | 0.012783 | 3.33 | 6.62 | 3.57 | 0.78
3 | 10 yr | 15 | 46.99 | 48.43 | 48.22 | 48.88 | 0.012068 | 2.95 | 5.09 | 3.55 | 0.79
3 | 20 yr | 17 | 46.99 | 48.57 | 48.32 | 49.04 | 0.012079 | 3.05 | 5.57 | 3.56 | 0.78
3 | 30 yr | 19 | 46.99 | 48.7 | 48.43 | 49.21 | 0.012145 | 3.14 | 6.04 | 3.56 | 0.77
3 | 50 yr | 20 | 46.99 | 48.77 | 48.48 | 49.28 | 0.01219 | 3.19 | 6.27 | 3.56 | 0.77
3 | 80 yr | 21 | 46.99 | 48.83 | 48.53 | 49.36 | 0.0122 | 3.23 | 6.5 | 3.57 | 0.76
3 | 100 yr | 22 | 46.99 | 48.9 | 48.57 | 49.44 | 0.012145 | 3.26 | 6.75 | 3.57 | 0.76
3.24 | 10 yr | 15 | 47.28 | 48.89 | 48.51 | 49.12 | 0.004813 | 2.12 | 7.09 | 6.02 | 0.62
3.24 | 20 yr | 17 | 47.28 | 49.06 | 48.6 | 49.28 | 0.004245 | 2.09 | 8.14 | 6.36 | 0.59
3.24 | 30 yr | 19 | 47.28 | 49.22 | 48.68 | 49.44 | 0.003769 | 2.06 | 9.23 | 6.69 | 0.56
3.24 | 50 yr | 20 | 47.28 | 49.31 | 48.73 | 49.52 | 0.003567 | 2.04 | 9.78 | 6.85 | 0.55
3.24 | 80 yr | 21 | 47.28 | 49.39 | 48.77 | 49.6 | 0.003381 | 2.03 | 10.34 | 7.02 | 0.53
3.24 | 100 yr | 22 | 47.28 | 49.47 | 48.81 | 49.68 | 0.003207 | 2.01 | 10.92 | 7.18 | 0.52
3.245 |  | Inl Struct
3.25 | 10 yr | 15 | 48.68 | 49.76 | 49.76 | 50.13 | 0.012083 | 2.7 | 5.55 | 7.48 | 1
3.25 | 20 yr | 17 | 48.68 | 49.83 | 49.83 | 50.23 | 0.01197 | 2.79 | 6.1 | 7.79 | 1
3.25 | 30 yr | 19 | 48.68 | 49.9 | 49.9 | 50.32 | 0.011878 | 2.87 | 6.62 | 8 | 1.01
3.25 | 50 yr | 20 | 48.68 | 49.93 | 49.93 | 50.36 | 0.011705 | 2.91 | 6.88 | 8 | 1
3.25 | 80 yr | 21 | 48.68 | 49.96 | 49.96 | 50.4 | 0.011675 | 2.95 | 7.11 | 8 | 1
3.25 | 100 yr | 22 | 48.68 | 49.99 | 49.99 | 50.45 | 0.011631 | 3 | 7.34 | 8 | 1
3.42 | 10 yr | 15 | 49.02 | 49.96 | 49.94 | 50.34 | 0.012035 | 2.76 | 5.43 | 6.71 | 0.98
3.42 | 20 yr | 17 | 49.02 | 50.03 | 50.01 | 50.45 | 0.012049 | 2.88 | 5.91 | 6.85 | 0.99
3.42 | 30 yr | 19 | 49.02 | 50.09 | 50.09 | 50.55 | 0.012138 | 2.98 | 6.37 | 6.98 | 1
3.42 | 50 yr | 20 | 49.02 | 50.13 | 50.13 | 50.59 | 0.012094 | 3.03 | 6.6 | 7.04 | 1
3.42 | 80 yr | 21 | 49.02 | 50.16 | 50.16 | 50.64 | 0.012122 | 3.08 | 6.82 | 7.1 | 1
3.42 | 100 yr | 22 | 49.02 | 50.19 | 50.19 | 50.68 | 0.012081 | 3.12 | 7.06 | 7.17 | 1
4 | 10 yr | 15 | 49.15 | 50.08 | 50.06 | 50.45 | 0.011626 | 2.7 | 5.55 | 6.98 | 0.97
4 | 20 yr | 17 | 49.15 | 50.15 | 50.13 | 50.55 | 0.01147 | 2.8 | 6.07 | 7.14 | 0.97
4 | 30 yr | 19 | 49.15 | 50.22 | 50.2 | 50.65 | 0.011384 | 2.89 | 6.57 | 7.29 | 0.97
4 | 50 yr | 20 | 49.15 | 50.25 | 50.23 | 50.69 | 0.011295 | 2.93 | 6.83 | 7.37 | 0.97
4 | 80 yr | 21 | 49.15 | 50.29 | 50.27 | 50.74 | 0.011254 | 2.97 | 7.07 | 7.44 | 0.97
4 | 100 yr | 22 | 49.15 | 50.32 | 50.3 | 50.78 | 0.011174 | 3.01 | 7.32 | 7.51 | 0.97
5 | 10 yr | 15 | 49.58 | 50.73 | 50.73 | 51.19 | 0.012856 | 2.99 | 5.01 | 5.5 | 1
5 | 20 yr | 17 | 49.58 | 50.82 | 50.82 | 51.31 | 0.012551 | 3.07 | 5.53 | 5.69 | 1
5 | 30 yr | 19 | 49.58 | 50.91 | 50.91 | 51.42 | 0.012427 | 3.16 | 6.01 | 5.86 | 1
5 | 50 yr | 20 | 49.58 | 50.94 | 50.94 | 51.47 | 0.012583 | 3.22 | 6.21 | 5.92 | 1
5 | 80 yr | 21 | 49.58 | 50.98 | 50.98 | 51.52 | 0.012431 | 3.25 | 6.46 | 6.01 | 1
5 | 100 yr | 22 | 49.58 | 51.03 | 51.03 | 51.57 | 0.012248 | 3.28 | 6.72 | 6.09 | 1
5.18 | 10 yr | 15 | 49.77 | 51.14 | 50.92 | 51.4 | 0.006431 | 2.29 | 6.56 | 6.6 | 0.73
5.18 | 20 yr | 17 | 49.77 | 51.24 | 51 | 51.52 | 0.006252 | 2.34 | 7.26 | 6.87 | 0.73
5.18 | 30 yr | 19 | 49.77 | 51.34 | 51.08 | 51.63 | 0.006037 | 2.38 | 7.98 | 7.14 | 0.72
5.18 | 50 yr | 20 | 49.77 | 51.4 | 51.12 | 51.69 | 0.005868 | 2.39 | 8.37 | 7.28 | 0.71
5.18 | 80 yr | 21 | 49.77 | 51.44 | 51.16 | 51.74 | 0.00581 | 2.41 | 8.71 | 7.4 | 0.71
5.18 | 100 yr | 22 | 49.77 | 51.49 | 51.19 | 51.79 | 0.005767 | 2.43 | 9.04 | 7.52 | 0.71
5.185 |  | Inl Struct
5.19 | 10 yr | 15 | 50.77 | 51.76 | 51.76 | 52.12 | 0.012238 | 2.64 | 5.68 | 8 | 1
5.19 | 20 yr | 17 | 50.77 | 51.82 | 51.82 | 52.21 | 0.012153 | 2.76 | 6.17 | 8 | 1
5.19 | 30 yr | 19 | 50.77 | 51.88 | 51.88 | 52.3 | 0.012051 | 2.86 | 6.65 | 8 | 1
5.19 | 50 yr | 20 | 50.77 | 51.91 | 51.91 | 52.34 | 0.012081 | 2.91 | 6.87 | 8 | 1
5.19 | 80 yr | 21 | 50.77 | 51.94 | 51.94 | 52.38 | 0.011985 | 2.95 | 7.11 | 8 | 1
5.19 | 100 yr | 22 | 50.77 | 51.96 | 51.96 | 52.43 | 0.012086 | 3.01 | 7.31 | 8 | 1.01
6 | 10 yr | 15 | 50.87 | 52.12 | 51.93 | 52.41 | 0.007091 | 2.38 | 6.3 | 6.3 | 0.76
6 | 20 yr | 17 | 50.87 | 52.18 | 52.01 | 52.51 | 0.007626 | 2.53 | 6.71 | 6.43 | 0.79
6 | 30 yr | 19 | 50.87 | 52.24 | 52.09 | 52.61 | 0.008191 | 2.68 | 7.09 | 6.54 | 0.82
6 | 50 yr | 20 | 50.87 | 52.27 | 52.13 | 52.65 | 0.008434 | 2.75 | 7.27 | 6.6 | 0.84
6 | 80 yr | 21 | 50.87 | 52.29 | 52.17 | 52.7 | 0.008738 | 2.82 | 7.44 | 6.65 | 0.85
6 | 100 yr | 22 | 50.87 | 52.33 | 52.2 | 52.75 | 0.008769 | 2.86 | 7.68 | 6.72 | 0.86
7 | 10 yr | 15 | 51.79 | 52.92 | 52.92 | 53.34 | 0.012308 | 2.89 | 5.19 | 6.02 | 0.99
7 | 20 yr | 17 | 51.79 | 52.99 | 52.99 | 53.45 | 0.012391 | 3 | 5.67 | 6.21 | 1
7 | 30 yr | 19 | 51.79 | 53.08 | 53.08 | 53.56 | 0.011975 | 3.06 | 6.22 | 6.43 | 0.99
7 | 50 yr | 20 | 51.79 | 53.11 | 53.11 | 53.61 | 0.012092 | 3.11 | 6.43 | 6.51 | 1
7 | 80 yr | 21 | 51.79 | 53.15 | 53.15 | 53.66 | 0.01201 | 3.15 | 6.67 | 6.6 | 1
7 | 100 yr | 22 | 51.79 | 53.19 | 53.19 | 53.7 | 0.011912 | 3.18 | 6.92 | 6.7 | 1
8 | 10 yr | 15 | 52.35 | 53.52 | 53.48 | 53.94 | 0.011576 | 2.87 | 5.22 | 5.64 | 0.95
8 | 20 yr | 17 | 52.35 | 53.6 | 53.57 | 54.06 | 0.011685 | 2.99 | 5.69 | 5.8 | 0.96
8 | 30 yr | 19 | 52.35 | 53.67 | 53.65 | 54.16 | 0.012048 | 3.12 | 6.09 | 5.94 | 0.98
8 | 50 yr | 20 | 52.35 | 53.71 | 53.7 | 54.22 | 0.012066 | 3.16 | 6.32 | 6.01 | 0.99
8 | 80 yr | 21 | 52.35 | 53.74 | 53.74 | 54.27 | 0.012185 | 3.22 | 6.52 | 6.08 | 0.99
8 | 100 yr | 22 | 52.35 | 53.77 | 53.77 | 54.32 | 0.012312 | 3.27 | 6.72 | 6.15 | 1
9 | 10 yr | 15 | 52.95 | 54.12 | 54.06 | 54.49 | 0.010179 | 2.68 | 5.6 | 6.36 | 0.91
9 | 20 yr | 17 | 52.95 | 54.21 | 54.14 | 54.6 | 0.009821 | 2.74 | 6.21 | 6.62 | 0.9
9 | 30 yr | 19 | 52.95 | 54.31 | 54.22 | 54.7 | 0.009305 | 2.77 | 6.86 | 6.88 | 0.88
9 | 50 yr | 20 | 52.95 | 54.35 | 54.26 | 54.75 | 0.009171 | 2.79 | 7.16 | 7 | 0.88
9 | 80 yr | 21 | 52.95 | 54.4 | 54.29 | 54.8 | 0.00898 | 2.81 | 7.48 | 7.12 | 0.87
9 | 100 yr | 22 | 52.95 | 54.44 | 54.33 | 54.85 | 0.008792 | 2.82 | 7.79 | 7.24 | 0.87
9.06 | 10 yr | 15 | 53.25 | 54.46 | 54.46 | 54.94 | 0.013104 | 3.05 | 4.92 | 5.19 | 1
9.06 | 20 yr | 17 | 53.25 | 54.56 | 54.56 | 55.06 | 0.012901 | 3.14 | 5.41 | 5.37 | 1
9.06 | 30 yr | 19 | 53.25 | 54.65 | 54.65 | 55.18 | 0.012791 | 3.23 | 5.88 | 5.53 | 1
9.06 | 50 yr | 20 | 53.25 | 54.68 | 54.68 | 55.23 | 0.012809 | 3.28 | 6.1 | 5.61 | 1
9.06 | 80 yr | 21 | 53.25 | 54.73 | 54.73 | 55.29 | 0.012713 | 3.31 | 6.34 | 5.69 | 1
9.06 | 100 yr | 22 | 53.25 | 54.77 | 54.77 | 55.34 | 0.012659 | 3.35 | 6.57 | 5.76 | 1
9.065 |  | Inl Struct
9.07 | 10 yr | 15 | 54.45 | 55.45 | 55.45 | 55.86 | 0.012372 | 2.81 | 5.34 | 6.63 | 1
9.07 | 20 yr | 17 | 54.45 | 55.53 | 55.53 | 55.96 | 0.012202 | 2.9 | 5.86 | 6.84 | 1
9.07 | 30 yr | 19 | 54.45 | 55.6 | 55.6 | 56.06 | 0.012202 | 3 | 6.33 | 7.02 | 1.01
9.07 | 50 yr | 20 | 54.45 | 55.64 | 55.64 | 56.11 | 0.012027 | 3.03 | 6.6 | 7.12 | 1
9.07 | 80 yr | 21 | 54.45 | 55.68 | 55.68 | 56.15 | 0.011821 | 3.05 | 6.88 | 7.22 | 1
9.07 | 100 yr | 22 | 54.45 | 55.71 | 55.71 | 56.2 | 0.011748 | 3.09 | 7.13 | 7.31 | 1
9.32 | 10 yr | 15 | 54.69 | 55.85 | 55.6 | 56.07 | 0.005535 | 2.1 | 7.13 | 7.31 | 0.68
9.32 | 20 yr | 17 | 54.69 | 55.93 | 55.67 | 56.18 | 0.005559 | 2.19 | 7.76 | 7.49 | 0.69
9.32 | 30 yr | 19 | 54.69 | 56.02 | 55.74 | 56.28 | 0.005557 | 2.26 | 8.39 | 7.65 | 0.69
9.32 | 50 yr | 20 | 54.69 | 56.05 | 55.78 | 56.32 | 0.005591 | 2.3 | 8.68 | 7.73 | 0.69
9.32 | 80 yr | 21 | 54.69 | 56.09 | 55.81 | 56.37 | 0.005633 | 2.34 | 8.96 | 7.8 | 0.7
9.32 | 100 yr | 22 | 54.69 | 56.13 | 55.85 | 56.41 | 0.005649 | 2.38 | 9.24 | 7.87 | 0.7
10 | 10 yr | 15 | 54.72 | 55.93 | 55.74 | 56.19 | 0.006674 | 2.27 | 6.62 | 7.13 | 0.75
10 | 20 yr | 17 | 54.72 | 56.02 | 55.82 | 56.3 | 0.006671 | 2.35 | 7.24 | 7.37 | 0.76
10 | 30 yr | 19 | 54.72 | 56.1 | 55.9 | 56.4 | 0.006636 | 2.42 | 7.86 | 7.59 | 0.76
10 | 50 yr | 20 | 54.72 | 56.14 | 55.93 | 56.44 | 0.006646 | 2.45 | 8.15 | 7.7 | 0.76
10 | 80 yr | 21 | 54.72 | 56.17 | 55.97 | 56.49 | 0.00666 | 2.49 | 8.44 | 7.8 | 0.76
10 | 100 yr | 22 | 54.72 | 56.21 | 56 | 56.54 | 0.006652 | 2.52 | 8.73 | 7.9 | 0.77
10.15 | 10 yr | 15 | 54.74 | 55.95 | 55.95 | 56.41 | 0.012677 | 2.99 | 5.02 | 5.47 | 1
10.15 | 20 yr | 17 | 54.74 | 56.04 | 56.04 | 56.53 | 0.012561 | 3.08 | 5.51 | 5.67 | 1
10.15 | 30 yr | 19 | 54.74 | 56.13 | 56.13 | 56.64 | 0.012413 | 3.16 | 6 | 5.85 | 1
10.15 | 50 yr | 20 | 54.74 | 56.17 | 56.17 | 56.69 | 0.012452 | 3.21 | 6.23 | 5.94 | 1
10.15 | 80 yr | 21 | 54.74 | 56.21 | 56.21 | 56.74 | 0.012352 | 3.25 | 6.47 | 6.03 | 1
10.15 | 100 yr | 22 | 54.74 | 56.25 | 56.25 | 56.79 | 0.01214 | 3.27 | 6.74 | 6.12 | 0.99
10.155 |  | Inl Struct
10.16 | 10 yr | 15 | 55.64 | 57.12 | 56.77 | 57.3 | 0.004174 | 1.9 | 7.91 | 7.89 | 0.6
10.16 | 20 yr | 17 | 55.64 | 57.21 | 56.85 | 57.41 | 0.004236 | 1.97 | 8.63 | 8.19 | 0.61
10.16 | 30 yr | 19 | 55.64 | 57.29 | 56.92 | 57.5 | 0.004223 | 2.04 | 9.32 | 8.3 | 0.61
10.16 | 50 yr | 20 | 55.64 | 57.34 | 56.96 | 57.55 | 0.00419 | 2.07 | 9.67 | 8.3 | 0.61
10.16 | 80 yr | 21 | 55.64 | 57.38 | 56.99 | 57.6 | 0.004141 | 2.09 | 10.03 | 8.3 | 0.61
10.16 | 100 yr | 22 | 55.64 | 57.42 | 57.03 | 57.65 | 0.00412 | 2.12 | 10.37 | 8.3 | 0.61
11 | 10 yr | 15 | 55.83 | 57.29 | 56.76 | 57.43 | 0.002734 | 1.66 | 9.06 | 7.61 | 0.48
11 | 20 yr | 17 | 55.83 | 57.38 | 56.84 | 57.54 | 0.002837 | 1.74 | 9.77 | 7.78 | 0.5
11 | 30 yr | 19 | 55.83 | 57.47 | 56.91 | 57.64 | 0.002939 | 1.82 | 10.44 | 7.95 | 0.51
11 | 50 yr | 20 | 55.83 | 57.51 | 56.95 | 57.69 | 0.002981 | 1.86 | 10.78 | 8.03 | 0.51
11 | 80 yr | 21 | 55.83 | 57.55 | 56.98 | 57.73 | 0.003012 | 1.89 | 11.12 | 8.11 | 0.51
11 | 100 yr | 22 | 55.83 | 57.59 | 57.01 | 57.78 | 0.003045 | 1.92 | 11.45 | 8.19 | 0.52
11.005 |  | Inl Struct
11.01 | 10 yr | 15 | 57.23 | 58.21 | 58.11 | 58.48 | 0.008463 | 2.31 | 6.48 | 8.47 | 0.84
11.01 | 20 yr | 17 | 57.23 | 58.28 | 58.18 | 58.57 | 0.008305 | 2.38 | 7.13 | 8.76 | 0.84
11.01 | 30 yr | 19 | 57.23 | 58.35 | 58.25 | 58.66 | 0.008241 | 2.46 | 7.73 | 9.01 | 0.85
11.01 | 50 yr | 20 | 57.23 | 58.38 | 58.28 | 58.7 | 0.008268 | 2.5 | 8.01 | 9.13 | 0.85
11.01 | 80 yr | 21 | 57.23 | 58.41 | 58.31 | 58.74 | 0.008322 | 2.54 | 8.27 | 9.23 | 0.86
11.01 | 100 yr | 22 | 57.23 | 58.43 | 58.34 | 58.77 | 0.008509 | 2.59 | 8.48 | 9.32 | 0.87
12 | 10 yr | 15 | 57.58 | 58.61 | 58.57 | 58.96 | 0.01048 | 2.65 | 5.67 | 6.83 | 0.93
12 | 20 yr | 17 | 57.58 | 58.67 | 58.64 | 59.07 | 0.010874 | 2.78 | 6.11 | 6.99 | 0.95
12 | 30 yr | 19 | 57.58 | 58.73 | 58.71 | 59.16 | 0.011223 | 2.91 | 6.53 | 7.15 | 0.97
12 | 50 yr | 20 | 57.58 | 58.76 | 58.74 | 59.21 | 0.011381 | 2.97 | 6.74 | 7.22 | 0.98
12 | 80 yr | 21 | 57.58 | 58.79 | 58.78 | 59.25 | 0.011526 | 3.02 | 6.95 | 7.29 | 0.99
12 | 100 yr | 22 | 57.58 | 58.82 | 58.82 | 59.3 | 0.011604 | 3.07 | 7.16 | 7.37 | 0.99
12.08 | 10 yr | 15 | 57.84 | 59 | 59 | 59.42 | 0.012392 | 2.88 | 5.21 | 6.22 | 1
12.08 | 20 yr | 17 | 57.84 | 59.08 | 59.08 | 59.53 | 0.012165 | 2.96 | 5.75 | 6.47 | 1
12.08 | 30 yr | 19 | 57.84 | 59.16 | 59.16 | 59.63 | 0.012012 | 3.03 | 6.26 | 6.7 | 1
12.08 | 50 yr | 20 | 57.84 | 59.19 | 59.19 | 59.68 | 0.011988 | 3.07 | 6.51 | 6.81 | 1
12.08 | 80 yr | 21 | 57.84 | 59.23 | 59.23 | 59.72 | 0.01185 | 3.1 | 6.77 | 6.92 | 1
12.08 | 100 yr | 22 | 57.84 | 59.27 | 59.27 | 59.77 | 0.011795 | 3.13 | 7.02 | 7.03 | 1
12.085 |  | Inl Struct
12.09 | 10 yr | 15 | 58.04 | 59.54 | 59.18 | 59.73 | 0.004165 | 1.91 | 7.86 | 7.67 | 0.6
12.09 | 20 yr | 17 | 58.04 | 59.64 | 59.26 | 59.83 | 0.004181 | 1.98 | 8.6 | 7.98 | 0.61
12.09 | 30 yr | 19 | 58.04 | 59.73 | 59.34 | 59.94 | 0.004115 | 2.03 | 9.35 | 8.13 | 0.61
12.09 | 50 yr | 20 | 58.04 | 59.77 | 59.37 | 59.99 | 0.004086 | 2.06 | 9.71 | 8.2 | 0.6
12.09 | 80 yr | 21 | 58.04 | 59.82 | 59.41 | 60.04 | 0.00405 | 2.08 | 10.08 | 8.27 | 0.6
12.09 | 100 yr | 22 | 58.04 | 59.86 | 59.45 | 60.09 | 0.004024 | 2.11 | 10.44 | 8.33 | 0.6
12.4 | 10 yr | 15 | 58.5 | 59.71 | 59.71 | 60.15 | 0.01247 | 2.93 | 5.13 | 5.87 | 1
12.4 | 20 yr | 17 | 58.5 | 59.8 | 59.8 | 60.26 | 0.012313 | 3.01 | 5.64 | 6.1 | 1
12.4 | 30 yr | 19 | 58.5 | 59.88 | 59.88 | 60.36 | 0.012132 | 3.09 | 6.15 | 6.32 | 1
12.4 | 50 yr | 20 | 58.5 | 59.92 | 59.92 | 60.42 | 0.012031 | 3.12 | 6.41 | 6.43 | 1
12.4 | 80 yr | 21 | 58.5 | 59.95 | 59.95 | 60.46 | 0.012032 | 3.16 | 6.64 | 6.53 | 1
12.4 | 100 yr | 22 | 58.5 | 60 | 60 | 60.51 | 0.011826 | 3.18 | 6.92 | 6.64 | 1
12.405 |  | Inl Struct
12.41 | 10 yr | 15 | 58.9 | 60.46 | 60.06 | 60.63 | 0.003774 | 1.84 | 8.17 | 7.87 | 0.58
12.41 | 20 yr | 17 | 58.9 | 60.55 | 60.15 | 60.74 | 0.003811 | 1.91 | 8.88 | 8 | 0.58
12.41 | 30 yr | 19 | 58.9 | 60.64 | 60.22 | 60.84 | 0.003767 | 1.98 | 9.6 | 8 | 0.58
12.41 | 50 yr | 20 | 58.9 | 60.68 | 60.26 | 60.89 | 0.003781 | 2.01 | 9.93 | 8 | 0.58
12.41 | 80 yr | 21 | 58.9 | 60.72 | 60.3 | 60.94 | 0.003774 | 2.05 | 10.26 | 8 | 0.58
12.41 | 100 yr | 22 | 58.9 | 60.77 | 60.33 | 60.99 | 0.003755 | 2.07 | 10.61 | 8 | 0.57
13 | 10 yr | 15 | 59.12 | 60.41 | 60.28 | 60.73 | 0.008367 | 2.5 | 6 | 6.52 | 0.83
13 | 20 yr | 17 | 59.12 | 60.49 | 60.37 | 60.83 | 0.008442 | 2.6 | 6.55 | 6.76 | 0.84
13 | 30 yr | 19 | 59.12 | 60.58 | 60.45 | 60.94 | 0.008306 | 2.66 | 7.14 | 7.01 | 0.84
13 | 50 yr | 20 | 59.12 | 60.62 | 60.48 | 60.99 | 0.008305 | 2.7 | 7.42 | 7.12 | 0.84
13 | 80 yr | 21 | 59.12 | 60.66 | 60.52 | 61.03 | 0.008225 | 2.72 | 7.72 | 7.24 | 0.84
13 | 100 yr | 22 | 59.12 | 60.7 | 60.56 | 61.08 | 0.008088 | 2.74 | 8.03 | 7.37 | 0.84
13.36 | 10 yr | 15 | 59.53 | 60.71 | 60.71 | 61.15 | 0.012465 | 2.92 | 5.13 | 5.87 | 1
13.36 | 20 yr | 17 | 59.53 | 60.8 | 60.8 | 61.26 | 0.012346 | 3.02 | 5.64 | 6.09 | 1
13.36 | 30 yr | 19 | 59.53 | 60.88 | 60.88 | 61.37 | 0.01227 | 3.1 | 6.12 | 6.3 | 1
13.36 | 50 yr | 20 | 59.53 | 60.92 | 60.92 | 61.42 | 0.012035 | 3.12 | 6.4 | 6.41 | 1
13.36 | 80 yr | 21 | 59.53 | 60.96 | 60.96 | 61.47 | 0.012048 | 3.17 | 6.63 | 6.51 | 1
13.36 | 100 yr | 22 | 59.53 | 61 | 61 | 61.51 | 0.011873 | 3.19 | 6.9 | 6.61 | 1
13.365 |  | Inl Struct
13.37 | 10 yr | 15 | 59.93 | 61.42 | 61.07 | 61.61 | 0.004223 | 1.92 | 7.82 | 7.66 | 0.61
13.37 | 20 yr | 17 | 59.93 | 61.52 | 61.15 | 61.72 | 0.00428 | 1.99 | 8.53 | 7.95 | 0.61
13.37 | 30 yr | 19 | 59.93 | 61.6 | 61.23 | 61.82 | 0.004243 | 2.06 | 9.22 | 8 | 0.61
13.37 | 50 yr | 20 | 59.93 | 61.65 | 61.26 | 61.87 | 0.004215 | 2.09 | 9.56 | 8 | 0.61
13.37 | 80 yr | 21 | 59.93 | 61.69 | 61.3 | 61.92 | 0.00419 | 2.12 | 9.9 | 8 | 0.61
13.37 | 100 yr | 22 | 59.93 | 61.73 | 61.33 | 61.97 | 0.004151 | 2.15 | 10.25 | 8 | 0.61
14 | 10 yr | 15 | 60.13 | 61.45 | 61.25 | 61.7 | 0.006411 | 2.21 | 6.79 | 7.5 | 0.74
14 | 20 yr | 17 | 60.13 | 61.54 | 61.33 | 61.8 | 0.006286 | 2.27 | 7.5 | 7.8 | 0.74
14 | 30 yr | 19 | 60.13 | 61.63 | 61.41 | 61.9 | 0.006114 | 2.33 | 8.17 | 7.94 | 0.73
14 | 50 yr | 20 | 60.13 | 61.67 | 61.44 | 61.95 | 0.006023 | 2.35 | 8.51 | 8.01 | 0.73
14 | 80 yr | 21 | 60.13 | 61.71 | 61.48 | 62 | 0.005937 | 2.37 | 8.85 | 8.07 | 0.72
14 | 100 yr | 22 | 60.13 | 61.75 | 61.51 | 62.05 | 0.005814 | 2.39 | 9.2 | 8.1 | 0.72
14.29 | 10 yr | 15 | 60.9 | 62.11 | 62.11 | 62.57 | 0.012854 | 3.01 | 4.99 | 5.43 | 1
14.29 | 20 yr | 17 | 60.9 | 62.2 | 62.2 | 62.69 | 0.012619 | 3.09 | 5.5 | 5.63 | 1
14.29 | 30 yr | 19 | 60.9 | 62.29 | 62.29 | 62.8 | 0.01251 | 3.18 | 5.98 | 5.81 | 1
14.29 | 50 yr | 20 | 60.9 | 62.33 | 62.33 | 62.86 | 0.012401 | 3.21 | 6.23 | 5.9 | 1
14.29 | 80 yr | 21 | 60.9 | 62.37 | 62.37 | 62.91 | 0.012402 | 3.25 | 6.45 | 5.98 | 1
14.29 | 100 yr | 22 | 60.9 | 62.41 | 62.41 | 62.96 | 0.012293 | 3.28 | 6.7 | 6.07 | 1
14.295 |  | Inl Struct
14.3 | 10 yr | 15 | 61.3 | 62.87 | 62.48 | 63.07 | 0.004226 | 1.97 | 7.61 | 6.88 | 0.6
14.3 | 20 yr | 17 | 61.3 | 62.98 | 62.57 | 63.19 | 0.004164 | 2.03 | 8.39 | 7.17 | 0.6
14.3 | 30 yr | 19 | 61.3 | 63.08 | 62.65 | 63.3 | 0.004133 | 2.08 | 9.13 | 7.44 | 0.6
14.3 | 50 yr | 20 | 61.3 | 63.13 | 62.69 | 63.36 | 0.004155 | 2.11 | 9.46 | 7.55 | 0.6
14.3 | 80 yr | 21 | 61.3 | 63.17 | 62.72 | 63.4 | 0.00421 | 2.15 | 9.76 | 7.65 | 0.61
14.3 | 100 yr | 22 | 61.3 | 63.21 | 62.76 | 63.45 | 0.004236 | 2.18 | 10.08 | 7.76 | 0.61
15 | 10 yr | 15 | 61.89 | 62.92 | 62.92 | 63.33 | 0.012301 | 2.83 | 5.3 | 6.5 | 1
15 | 20 yr | 17 | 61.89 | 63 | 63 | 63.43 | 0.012051 | 2.91 | 5.84 | 6.71 | 1
15 | 30 yr | 19 | 61.89 | 63.07 | 63.07 | 63.53 | 0.011959 | 3 | 6.34 | 6.91 | 1
15 | 50 yr | 20 | 61.89 | 63.11 | 63.11 | 63.58 | 0.011988 | 3.05 | 6.57 | 6.99 | 1
15 | 80 yr | 21 | 61.89 | 63.14 | 63.14 | 63.63 | 0.011856 | 3.08 | 6.83 | 7.09 | 1
15 | 100 yr | 22 | 61.89 | 63.18 | 63.18 | 63.67 | 0.011758 | 3.11 | 7.08 | 7.18 | 1
15.1 | 10 yr | 15 | 62.07 | 63.09 | 63.09 | 63.48 | 0.012228 | 2.79 | 5.38 | 6.8 | 1
15.1 | 20 yr | 17 | 62.07 | 63.16 | 63.16 | 63.58 | 0.012028 | 2.87 | 5.91 | 7.03 | 1
15.1 | 30 yr | 19 | 62.07 | 63.24 | 63.24 | 63.68 | 0.011763 | 2.94 | 6.45 | 7.25 | 1
15.1 | 50 yr | 20 | 62.07 | 63.27 | 63.27 | 63.73 | 0.011751 | 2.99 | 6.7 | 7.35 | 1
15.1 | 80 yr | 21 | 62.07 | 63.3 | 63.3 | 63.77 | 0.011703 | 3.02 | 6.94 | 7.45 | 1
15.1 | 100 yr | 22 | 62.07 | 63.34 | 63.34 | 63.81 | 0.011611 | 3.06 | 7.2 | 7.55 | 1
15.105 |  | Inl Struct
15.11 | 10 yr | 15 | 62.67 | 64.11 | 63.79 | 64.29 | 0.00432 | 1.91 | 7.86 | 8 | 0.61
15.11 | 20 yr | 17 | 62.67 | 64.2 | 63.86 | 64.4 | 0.004213 | 1.97 | 8.61 | 8 | 0.61
15.11 | 30 yr | 19 | 62.67 | 64.29 | 63.93 | 64.5 | 0.00418 | 2.04 | 9.3 | 8 | 0.61
15.11 | 50 yr | 20 | 62.67 | 64.33 | 63.97 | 64.55 | 0.00414 | 2.07 | 9.65 | 8 | 0.6
15.11 | 80 yr | 21 | 62.67 | 64.37 | 64 | 64.6 | 0.004141 | 2.11 | 9.97 | 8 | 0.6
15.11 | 100 yr | 22 | 62.67 | 64.41 | 64.04 | 64.65 | 0.004112 | 2.13 | 10.32 | 8 | 0.6
16 | 10 yr | 15 | 63.02 | 64.25 | 64.08 | 64.53 | 0.007041 | 2.33 | 6.43 | 6.81 | 0.77
16 | 20 yr | 17 | 63.02 | 64.34 | 64.16 | 64.64 | 0.007073 | 2.42 | 7.02 | 7.03 | 0.77
16 | 30 yr | 19 | 63.02 | 64.42 | 64.24 | 64.74 | 0.007083 | 2.5 | 7.6 | 7.24 | 0.78
16 | 50 yr | 20 | 63.02 | 64.46 | 64.27 | 64.79 | 0.007041 | 2.53 | 7.9 | 7.35 | 0.78
16 | 80 yr | 21 | 63.02 | 64.5 | 64.3 | 64.84 | 0.007029 | 2.56 | 8.19 | 7.45 | 0.78
16 | 100 yr | 22 | 63.02 | 64.54 | 64.34 | 64.88 | 0.006975 | 2.59 | 8.49 | 7.56 | 0.78
16.24 | 10 yr | 15 | 63.69 | 64.88 | 64.88 | 65.34 | 0.012901 | 3.01 | 4.98 | 5.38 | 1
16.24 | 20 yr | 17 | 63.69 | 64.97 | 64.97 | 65.46 | 0.012717 | 3.11 | 5.47 | 5.56 | 1
16.24 | 30 yr | 19 | 63.69 | 65.05 | 65.05 | 65.57 | 0.012663 | 3.2 | 5.94 | 5.72 | 1
16.24 | 50 yr | 20 | 63.69 | 65.09 | 65.09 | 65.63 | 0.012551 | 3.23 | 6.19 | 5.81 | 1
16.24 | 80 yr | 21 | 63.69 | 65.13 | 65.13 | 65.68 | 0.012528 | 3.27 | 6.41 | 5.89 | 1
16.24 | 100 yr | 22 | 63.69 | 65.17 | 65.17 | 65.73 | 0.012404 | 3.3 | 6.66 | 5.97 | 1
17 | 10 yr | 15 | 63.95 | 65.27 | 65.16 | 65.66 | 0.009673 | 2.74 | 5.47 | 5.26 | 0.86
17 | 20 yr | 17 | 63.95 | 65.35 | 65.25 | 65.78 | 0.010142 | 2.89 | 5.88 | 5.4 | 0.88
17 | 30 yr | 19 | 63.95 | 65.41 | 65.34 | 65.89 | 0.010969 | 3.06 | 6.2 | 5.49 | 0.92
17 | 50 yr | 20 | 63.95 | 65.43 | 65.38 | 65.94 | 0.011702 | 3.18 | 6.29 | 5.52 | 0.95
17 | 80 yr | 21 | 63.95 | 65.46 | 65.42 | 66 | 0.011837 | 3.24 | 6.49 | 5.58 | 0.96
17 | 100 yr | 22 | 63.95 | 65.49 | 65.47 | 66.05 | 0.012025 | 3.3 | 6.67 | 5.64 | 0.97
17.005 |  | Inl Struct
17.01 | 10 yr | 15 | 64.95 | 66.48 | 66.11 | 66.69 | 0.004395 | 2.01 | 7.47 | 6.7 | 0.61
17.01 | 20 yr | 17 | 64.95 | 66.59 | 66.2 | 66.81 | 0.004337 | 2.08 | 8.19 | 6.82 | 0.6
17.01 | 30 yr | 19 | 64.95 | 66.69 | 66.28 | 66.93 | 0.004279 | 2.13 | 8.9 | 6.94 | 0.6
17.01 | 50 yr | 20 | 64.95 | 66.74 | 66.31 | 66.98 | 0.004282 | 2.17 | 9.23 | 6.99 | 0.6
17.01 | 80 yr | 21 | 64.95 | 66.79 | 66.35 | 67.03 | 0.004253 | 2.19 | 9.58 | 7.04 | 0.6
17.01 | 100 yr | 22 | 64.95 | 66.84 | 66.39 | 67.09 | 0.004254 | 2.22 | 9.9 | 7.1 | 0.6
18 | 10 yr | 15 | 65.39 | 66.69 | 66.54 | 67 | 0.007804 | 2.46 | 6.1 | 6.37 | 0.8
18 | 20 yr | 17 | 65.39 | 66.79 | 66.62 | 67.12 | 0.007572 | 2.52 | 6.76 | 6.63 | 0.8
18 | 30 yr | 19 | 65.39 | 66.89 | 66.7 | 67.23 | 0.00732 | 2.56 | 7.42 | 6.89 | 0.79
18 | 50 yr | 20 | 65.39 | 66.94 | 66.74 | 67.28 | 0.007221 | 2.58 | 7.74 | 7.01 | 0.78
18 | 80 yr | 21 | 65.39 | 66.98 | 66.77 | 67.33 | 0.007089 | 2.6 | 8.08 | 7.13 | 0.78
18 | 100 yr | 22 | 65.39 | 67.03 | 66.81 | 67.38 | 0.006988 | 2.62 | 8.4 | 7.25 | 0.78
18.16 | 10 yr | 15 | 65.86 | 67.09 | 67.09 | 67.59 | 0.013687 | 3.13 | 4.79 | 4.81 | 1
18.16 | 20 yr | 17 | 65.86 | 67.18 | 67.18 | 67.72 | 0.013658 | 3.24 | 5.25 | 4.95 | 1
18.16 | 30 yr | 19 | 65.86 | 67.27 | 67.27 | 67.84 | 0.013464 | 3.32 | 5.72 | 5.08 | 1
18.16 | 50 yr | 20 | 65.86 | 67.32 | 67.32 | 67.9 | 0.013328 | 3.36 | 5.96 | 5.15 | 1
18.16 | 80 yr | 21 | 65.86 | 67.36 | 67.36 | 67.95 | 0.013345 | 3.4 | 6.17 | 5.21 | 1
18.16 | 100 yr | 22 | 65.86 | 67.41 | 67.41 | 68.01 | 0.013229 | 3.44 | 6.4 | 5.28 | 1
18.165 |  | Inl Struct
18.17 | 10 yr | 15 | 67.06 | 68.25 | 68.25 | 68.71 | 0.012934 | 3.02 | 4.97 | 5.37 | 1
18.17 | 20 yr | 17 | 67.06 | 68.34 | 68.34 | 68.83 | 0.012695 | 3.1 | 5.48 | 5.56 | 1
18.17 | 30 yr | 19 | 67.06 | 68.42 | 68.42 | 68.94 | 0.012597 | 3.19 | 5.95 | 5.73 | 1
18.17 | 50 yr | 20 | 67.06 | 68.47 | 68.47 | 69 | 0.012481 | 3.23 | 6.2 | 5.81 | 1
18.17 | 80 yr | 21 | 67.06 | 68.5 | 68.5 | 69.05 | 0.012613 | 3.28 | 6.4 | 5.88 | 1
18.17 | 100 yr | 22 | 67.06 | 68.55 | 68.55 | 69.1 | 0.012338 | 3.3 | 6.67 | 5.97 | 1
19 | 10 yr | 15 | 67.32 | 68.77 | 68.52 | 69.06 | 0.006682 | 2.39 | 6.28 | 5.66 | 0.72
19 | 20 yr | 17 | 67.32 | 68.87 | 68.61 | 69.18 | 0.006812 | 2.49 | 6.83 | 5.83 | 0.73
19 | 30 yr | 19 | 67.32 | 68.96 | 68.7 | 69.3 | 0.006894 | 2.58 | 7.37 | 6 | 0.74
19 | 50 yr | 20 | 67.32 | 69 | 68.74 | 69.35 | 0.006967 | 2.62 | 7.62 | 6.08 | 0.75
19 | 80 yr | 21 | 67.32 | 69.05 | 68.78 | 69.41 | 0.006936 | 2.65 | 7.91 | 6.16 | 0.75
19 | 100 yr | 22 | 67.32 | 69.08 | 68.82 | 69.45 | 0.007084 | 2.71 | 8.12 | 6.23 | 0.76
19.005 |  | Inl Struct
19.01 | 10 yr | 15 | 69.12 | 70.21 | 70.21 | 70.6 | 0.012142 | 2.77 | 5.41 | 6.9 | 1
19.01 | 20 yr | 17 | 69.12 | 70.29 | 70.29 | 70.71 | 0.011983 | 2.86 | 5.95 | 7.18 | 1
19.01 | 30 yr | 19 | 69.12 | 70.36 | 70.36 | 70.8 | 0.01179 | 2.93 | 6.49 | 7.44 | 1
19.01 | 50 yr | 20 | 69.12 | 70.4 | 70.4 | 70.85 | 0.011657 | 2.96 | 6.76 | 7.57 | 1
19.01 | 80 yr | 21 | 69.12 | 70.43 | 70.43 | 70.89 | 0.011593 | 2.99 | 7.02 | 7.69 | 1
19.01 | 100 yr | 22 | 69.12 | 70.47 | 70.47 | 70.93 | 0.011526 | 3.02 | 7.28 | 7.81 | 1
20 | 10 yr | 15 | 69.83 | 70.95 | 70.95 | 71.41 | 0.012984 | 3 | 5.01 | 5.51 | 1
20 | 20 yr | 17 | 69.83 | 71.04 | 71.04 | 71.53 | 0.012762 | 3.09 | 5.51 | 5.68 | 1
20 | 30 yr | 19 | 69.83 | 71.12 | 71.12 | 71.64 | 0.012692 | 3.18 | 5.97 | 5.83 | 1
20 | 50 yr | 20 | 69.83 | 71.17 | 71.17 | 71.69 | 0.012561 | 3.22 | 6.22 | 5.91 | 1
20 | 80 yr | 21 | 69.83 | 71.21 | 71.21 | 71.74 | 0.012452 | 3.25 | 6.46 | 5.99 | 1
20 | 100 yr | 22 | 69.83 | 71.25 | 71.25 | 71.8 | 0.012385 | 3.29 | 6.7 | 6.06 | 1
21 | 10 yr | 15 | 70.72 | 71.88 | 71.88 | 72.34 | 0.012868 | 3 | 4.99 | 5.41 | 1
21 | 20 yr | 17 | 70.72 | 71.97 | 71.97 | 72.46 | 0.012747 | 3.1 | 5.48 | 5.58 | 1
21 | 30 yr | 19 | 70.72 | 72.05 | 72.05 | 72.57 | 0.012622 | 3.19 | 5.96 | 5.74 | 1
21 | 50 yr | 20 | 70.72 | 72.09 | 72.09 | 72.62 | 0.012766 | 3.25 | 6.16 | 5.81 | 1.01
21 | 80 yr | 21 | 70.72 | 72.13 | 72.13 | 72.68 | 0.012609 | 3.28 | 6.41 | 5.89 | 1
21 | 100 yr | 22 | 70.72 | 72.17 | 72.17 | 72.73 | 0.012506 | 3.31 | 6.65 | 5.96 | 1
22 | 10 yr | 15 | 70.81 | 72.49 | 71.96 | 72.65 | 0.003063 | 1.75 | 8.57 | 7.21 | 0.51
22 | 20 yr | 17 | 70.81 | 72.6 | 72.05 | 72.77 | 0.003077 | 1.81 | 9.38 | 7.48 | 0.52
22 | 30 yr | 19 | 70.81 | 72.7 | 72.13 | 72.88 | 0.003066 | 1.87 | 10.15 | 7.6 | 0.52
22 | 50 yr | 20 | 70.81 | 72.75 | 72.17 | 72.94 | 0.003052 | 1.9 | 10.54 | 7.65 | 0.52
22 | 80 yr | 21 | 70.81 | 72.8 | 72.21 | 72.99 | 0.003064 | 1.93 | 10.89 | 7.69 | 0.52
22 | 100 yr | 22 | 70.81 | 72.84 | 72.24 | 73.04 | 0.003071 | 1.96 | 11.25 | 7.73 | 0.52
22.28 | 10 yr | 15 | 70.87 | 72.5 | 72.2 | 72.94 | 0.011888 | 2.94 | 5.1 | 3.16 | 0.74
22.28 | 20 yr | 17 | 70.87 | 72.59 | 72.32 | 73.1 | 0.013264 | 3.16 | 5.38 | 3.17 | 0.77
22.28 | 30 yr | 19 | 70.87 | 72.66 | 72.43 | 73.25 | 0.014746 | 3.38 | 5.62 | 3.17 | 0.81
22.28 | 50 yr | 20 | 70.87 | 72.7 | 72.48 | 73.32 | 0.015473 | 3.48 | 5.74 | 3.17 | 0.83
22.28 | 80 yr | 21 | 70.87 | 72.73 | 72.54 | 73.39 | 0.016288 | 3.59 | 5.84 | 3.17 | 0.85
22.28 | 100 yr | 22 | 70.87 | 72.76 | 72.59 | 73.46 | 0.017097 | 3.7 | 5.94 | 3.17 | 0.86
22.285 |  | Inl Struct
22.29 | 10 yr | 15 | 72.27 | 74.17 | 73.6 | 74.48 | 0.007669 | 2.5 | 6.01 | 3.21 | 0.58
22.29 | 20 yr | 17 | 72.27 | 74.33 | 73.71 | 74.67 | 0.007926 | 2.6 | 6.53 | 3.21 | 0.58
22.29 | 30 yr | 19 | 72.27 | 74.49 | 73.82 | 74.86 | 0.008188 | 2.7 | 7.03 | 3.21 | 0.58
22.29 | 50 yr | 20 | 72.27 | 74.56 | 73.88 | 74.95 | 0.008304 | 2.75 | 7.28 | 3.21 | 0.58
22.29 | 80 yr | 21 | 72.27 | 74.64 | 73.92 | 75.03 | 0.008428 | 2.79 | 7.52 | 3.21 | 0.58
22.29 | 100 yr | 22 | 72.27 | 74.71 | 73.98 | 75.12 | 0.008558 | 2.84 | 7.76 | 3.21 | 0.58
22.37 | 10 yr | 15 | 72.33 | 74.22 | 73.67 | 74.55 | 0.008019 | 2.53 | 5.93 | 3.16 | 0.59
22.37 | 20 yr | 17 | 72.33 | 74.39 | 73.77 | 74.74 | 0.008273 | 2.64 | 6.45 | 3.17 | 0.59
22.37 | 30 yr | 19 | 72.33 | 74.55 | 73.89 | 74.93 | 0.00853 | 2.73 | 6.95 | 3.17 | 0.59
22.37 | 50 yr | 20 | 72.33 | 74.62 | 73.95 | 75.02 | 0.008642 | 2.78 | 7.2 | 3.17 | 0.59
22.37 | 80 yr | 21 | 72.33 | 74.7 | 74 | 75.11 | 0.008763 | 2.82 | 7.44 | 3.18 | 0.59
22.37 | 100 yr | 22 | 72.33 | 74.77 | 74.05 | 75.19 | 0.008889 | 2.87 | 7.67 | 3.18 | 0.59