## 개수후
마대천
River Sta | Profile | Q Total | Min Ch El | W.S. Elev | Crit W.S. | E.G. Elev | E.G. Slope | Vel Chnl | Flow Area | Top Width | Froude # Chl
|  | (m3/s) | (m) | (m) | (m) | (m) | (m/m) | (m/s) | (m2) | (m)
0 | 10 yr | 33 | 42.64 | 44.29 | 43.71 | 44.48 | 0.0023 | 1.89 | 17.43 | 12.07 | 0.5
0 | 20 yr | 38 | 42.64 | 44.44 | 43.81 | 44.64 | 0.002302 | 1.98 | 19.18 | 12.34 | 0.51
0 | 30 yr | 40 | 42.64 | 44.49 | 43.85 | 44.7 | 0.002303 | 2.01 | 19.86 | 12.44 | 0.51
0 | 50 yr | 44 | 42.64 | 44.6 | 43.93 | 44.82 | 0.002302 | 2.07 | 21.21 | 12.64 | 0.51
0 | 80 yr | 47 | 42.64 | 44.68 | 43.98 | 44.91 | 0.002301 | 2.12 | 22.19 | 12.75 | 0.51
0 | 100 yr | 48 | 42.64 | 44.7 | 44 | 44.93 | 0.0023 | 2.13 | 22.51 | 12.77 | 0.51
1 | 10 yr | 33 | 43.12 | 44.4 | 44.06 | 44.63 | 0.003726 | 2.13 | 15.51 | 12.76 | 0.62
1 | 20 yr | 38 | 43.12 | 44.55 | 44.15 | 44.79 | 0.003511 | 2.19 | 17.35 | 12.91 | 0.6
1 | 30 yr | 40 | 43.12 | 44.6 | 44.18 | 44.85 | 0.003446 | 2.22 | 18.05 | 12.96 | 0.6
1 | 50 yr | 44 | 43.12 | 44.71 | 44.25 | 44.97 | 0.003332 | 2.26 | 19.44 | 13.08 | 0.59
1 | 80 yr | 47 | 43.12 | 44.79 | 44.3 | 45.05 | 0.003267 | 2.3 | 20.44 | 13.16 | 0.59
1 | 100 yr | 48 | 43.12 | 44.81 | 44.31 | 45.08 | 0.003249 | 2.31 | 20.77 | 13.18 | 0.59
2 | 10 yr | 33 | 43.68 | 44.91 | 44.91 | 45.45 | 0.009894 | 3.25 | 10.16 | 9.47 | 1
2 | 20 yr | 38 | 43.68 | 45.03 | 45.03 | 45.61 | 0.009707 | 3.37 | 11.26 | 9.7 | 1
2 | 30 yr | 40 | 43.68 | 45.07 | 45.07 | 45.67 | 0.009644 | 3.42 | 11.69 | 9.79 | 1
2 | 50 yr | 44 | 43.68 | 45.16 | 45.16 | 45.79 | 0.009508 | 3.51 | 12.54 | 9.96 | 1
2 | 80 yr | 47 | 43.68 | 45.22 | 45.22 | 45.87 | 0.009502 | 3.58 | 13.13 | 10.08 | 1
2 | 100 yr | 48 | 43.68 | 45.24 | 45.24 | 45.9 | 0.009385 | 3.59 | 13.38 | 10.12 | 1
2.005 |  | Inl Struct
2.01 | 10 yr | 33 | 44.68 | 46.32 | 45.89 | 46.56 | 0.003244 | 2.15 | 15.33 | 11.66 | 0.6
2.01 | 20 yr | 38 | 44.68 | 46.46 | 45.99 | 46.72 | 0.003202 | 2.23 | 17.01 | 12.06 | 0.6
2.01 | 30 yr | 40 | 44.68 | 46.52 | 46.04 | 46.78 | 0.003202 | 2.27 | 17.63 | 12.2 | 0.6
2.01 | 50 yr | 44 | 44.68 | 46.62 | 46.11 | 46.9 | 0.003182 | 2.33 | 18.91 | 12.5 | 0.6
2.01 | 80 yr | 47 | 44.68 | 46.69 | 46.17 | 46.98 | 0.003175 | 2.37 | 19.82 | 12.68 | 0.61
2.01 | 100 yr | 48 | 44.68 | 46.72 | 46.19 | 47.01 | 0.003166 | 2.38 | 20.13 | 12.72 | 0.61
2.3 | 10 yr | 33 | 44.68 | 46.41 | 45.98 | 46.68 | 0.003646 | 2.31 | 14.28 | 10.36 | 0.63
2.3 | 20 yr | 38 | 44.68 | 46.54 | 46.1 | 46.84 | 0.003679 | 2.42 | 15.73 | 10.69 | 0.64
2.3 | 30 yr | 40 | 44.68 | 46.59 | 46.15 | 46.9 | 0.003703 | 2.46 | 16.28 | 10.81 | 0.64
2.3 | 50 yr | 44 | 44.68 | 46.69 | 46.23 | 47.02 | 0.00373 | 2.53 | 17.37 | 11.05 | 0.64
2.3 | 80 yr | 47 | 44.68 | 46.76 | 46.29 | 47.11 | 0.003757 | 2.59 | 18.16 | 11.22 | 0.65
2.3 | 100 yr | 48 | 44.68 | 46.79 | 46.32 | 47.13 | 0.003763 | 2.6 | 18.43 | 11.28 | 0.65
2.305 |  | Inl Struct
2.31 | 10 yr | 33 | 45.68 | 47.36 | 46.93 | 47.6 | 0.003286 | 2.14 | 15.45 | 12.16 | 0.6
2.31 | 20 yr | 38 | 45.68 | 47.5 | 47.04 | 47.75 | 0.003251 | 2.22 | 17.14 | 12.6 | 0.61
2.31 | 30 yr | 40 | 45.68 | 47.55 | 47.08 | 47.81 | 0.003233 | 2.25 | 17.77 | 12.67 | 0.61
2.31 | 50 yr | 44 | 45.68 | 47.65 | 47.16 | 47.92 | 0.003184 | 2.31 | 19.06 | 12.81 | 0.6
2.31 | 80 yr | 47 | 45.68 | 47.72 | 47.22 | 48.01 | 0.003144 | 2.35 | 20.02 | 12.92 | 0.6
2.31 | 100 yr | 48 | 45.68 | 47.75 | 47.24 | 48.03 | 0.003143 | 2.36 | 20.31 | 12.95 | 0.6
3 | 10 yr | 33 | 45.69 | 47.53 | 46.69 | 47.64 | 0.001287 | 1.52 | 21.74 | 13.67 | 0.38
3 | 20 yr | 38 | 45.69 | 47.67 | 46.78 | 47.8 | 0.001325 | 1.6 | 23.7 | 13.96 | 0.39
3 | 30 yr | 40 | 45.69 | 47.72 | 46.82 | 47.86 | 0.001339 | 1.64 | 24.43 | 14 | 0.4
3 | 50 yr | 44 | 45.69 | 47.83 | 46.89 | 47.97 | 0.00136 | 1.7 | 25.89 | 14 | 0.4
3 | 80 yr | 47 | 45.69 | 47.9 | 46.94 | 48.06 | 0.001373 | 1.74 | 26.96 | 14 | 0.4
3 | 100 yr | 48 | 45.69 | 47.93 | 46.96 | 48.08 | 0.00138 | 1.76 | 27.29 | 14 | 0.4
3.41 | 10 yr | 33 | 45.71 | 47.57 | 46.85 | 47.73 | 0.001905 | 1.8 | 18.29 | 11.71 | 0.46
3.41 | 20 yr | 38 | 45.71 | 47.71 | 46.96 | 47.89 | 0.001964 | 1.9 | 19.96 | 11.99 | 0.47
3.41 | 30 yr | 40 | 45.71 | 47.76 | 47 | 47.95 | 0.001989 | 1.94 | 20.6 | 12.1 | 0.48
3.41 | 50 yr | 44 | 45.71 | 47.86 | 47.08 | 48.07 | 0.00203 | 2.01 | 21.86 | 12.31 | 0.48
3.41 | 80 yr | 47 | 45.71 | 47.94 | 47.14 | 48.16 | 0.002054 | 2.06 | 22.8 | 12.46 | 0.49
3.41 | 100 yr | 48 | 45.71 | 47.96 | 47.16 | 48.18 | 0.002065 | 2.08 | 23.1 | 12.51 | 0.49
3.415 |  | Inl Struct
3.42 | 10 yr | 33 | 46.41 | 47.57 | 47.54 | 48.02 | 0.008839 | 2.99 | 11.03 | 11.03 | 0.96
3.42 | 20 yr | 38 | 46.41 | 47.71 | 47.64 | 48.17 | 0.007915 | 3.02 | 12.6 | 11.4 | 0.92
3.42 | 30 yr | 40 | 46.41 | 47.76 | 47.68 | 48.23 | 0.007652 | 3.03 | 13.2 | 11.54 | 0.9
3.42 | 50 yr | 44 | 46.41 | 47.87 | 47.76 | 48.34 | 0.007142 | 3.05 | 14.42 | 11.81 | 0.88
3.42 | 80 yr | 47 | 46.41 | 47.94 | 47.81 | 48.42 | 0.006828 | 3.07 | 15.33 | 12.01 | 0.87
3.42 | 100 yr | 48 | 46.41 | 47.97 | 47.83 | 48.45 | 0.006749 | 3.07 | 15.61 | 12.07 | 0.86
4 | 10 yr | 33 | 46.58 | 47.8 | 47.58 | 48.09 | 0.005152 | 2.42 | 13.65 | 12.43 | 0.74
4 | 20 yr | 38 | 46.58 | 47.92 | 47.68 | 48.24 | 0.005004 | 2.51 | 15.14 | 12.67 | 0.73
4 | 30 yr | 40 | 46.58 | 47.95 | 47.71 | 48.29 | 0.00508 | 2.57 | 15.58 | 12.74 | 0.74
4 | 50 yr | 44 | 46.58 | 48.05 | 47.78 | 48.39 | 0.004913 | 2.62 | 16.79 | 12.93 | 0.73
4 | 80 yr | 47 | 46.58 | 48.12 | 47.83 | 48.48 | 0.004762 | 2.65 | 17.74 | 13.08 | 0.73
4 | 100 yr | 48 | 46.58 | 48.14 | 47.85 | 48.5 | 0.004723 | 2.66 | 18.04 | 13.12 | 0.72
4.22 | 10 yr | 33 | 46.66 | 47.89 | 47.71 | 48.23 | 0.005852 | 2.57 | 12.84 | 11.66 | 0.78
4.22 | 20 yr | 38 | 46.66 | 48 | 47.81 | 48.37 | 0.005812 | 2.69 | 14.14 | 11.88 | 0.79
4.22 | 30 yr | 40 | 46.66 | 48.04 | 47.85 | 48.42 | 0.005893 | 2.75 | 14.56 | 11.95 | 0.79
4.22 | 50 yr | 44 | 46.66 | 48.12 | 47.92 | 48.53 | 0.0058 | 2.82 | 15.61 | 12.13 | 0.79
4.22 | 80 yr | 47 | 46.66 | 48.19 | 47.98 | 48.61 | 0.005695 | 2.86 | 16.42 | 12.26 | 0.79
4.22 | 100 yr | 48 | 46.66 | 48.21 | 48 | 48.63 | 0.005668 | 2.88 | 16.68 | 12.3 | 0.79
5 | 10 yr | 33 | 47.36 | 48.36 | 48.36 | 48.83 | 0.010013 | 3.02 | 10.94 | 11.84 | 1
5 | 20 yr | 38 | 47.36 | 48.45 | 48.45 | 48.96 | 0.009902 | 3.16 | 12.04 | 12.01 | 1.01
5 | 30 yr | 40 | 47.36 | 48.49 | 48.49 | 49.01 | 0.009804 | 3.2 | 12.49 | 12.08 | 1
5 | 50 yr | 44 | 47.36 | 48.56 | 48.56 | 49.12 | 0.009676 | 3.29 | 13.36 | 12.21 | 1
5 | 80 yr | 47 | 47.36 | 48.62 | 48.62 | 49.19 | 0.009523 | 3.35 | 14.03 | 12.31 | 1
5 | 100 yr | 48 | 47.36 | 48.64 | 48.64 | 49.21 | 0.009482 | 3.37 | 14.24 | 12.34 | 1
5.3 | 10 yr | 20 | 48.08 | 48.87 | 48.81 | 49.16 | 0.007989 | 2.35 | 8.5 | 11.41 | 0.87
5.3 | 20 yr | 22 | 48.08 | 49.05 | 48.85 | 49.27 | 0.004969 | 2.09 | 10.54 | 11.72 | 0.7
5.3 | 30 yr | 24 | 48.08 | 49.08 | 48.9 | 49.33 | 0.005363 | 2.21 | 10.88 | 11.77 | 0.73
5.3 | 50 yr | 26 | 48.08 | 49.19 | 48.94 | 49.42 | 0.004434 | 2.13 | 12.2 | 11.97 | 0.67
5.3 | 80 yr | 28 | 48.08 | 49.26 | 48.98 | 49.49 | 0.004237 | 2.15 | 13 | 12.08 | 0.66
5.3 | 100 yr | 28 | 48.08 | 49.29 | 48.98 | 49.52 | 0.003826 | 2.08 | 13.45 | 12.15 | 0.63
5.305 |  | Inl Struct
5.31 | 10 yr | 20 | 49.28 | 50.25 | 49.99 | 50.41 | 0.00348 | 1.73 | 11.57 | 13.39 | 0.59
5.31 | 20 yr | 22 | 49.28 | 50.31 | 50.03 | 50.48 | 0.003413 | 1.78 | 12.38 | 13.48 | 0.59
5.31 | 30 yr | 24 | 49.28 | 50.37 | 50.07 | 50.54 | 0.003381 | 1.83 | 13.13 | 13.56 | 0.59
5.31 | 50 yr | 26 | 49.28 | 50.43 | 50.11 | 50.6 | 0.003341 | 1.87 | 13.89 | 13.64 | 0.59
5.31 | 80 yr | 28 | 49.28 | 50.48 | 50.15 | 50.67 | 0.003309 | 1.92 | 14.62 | 13.71 | 0.59
5.31 | 100 yr | 28 | 49.28 | 50.48 | 50.15 | 50.67 | 0.003309 | 1.92 | 14.62 | 13.71 | 0.59
6 | 10 yr | 20 | 49.21 | 50.25 | 50.11 | 50.54 | 0.006587 | 2.4 | 8.32 | 9.07 | 0.8
6 | 20 yr | 22 | 49.21 | 50.29 | 50.16 | 50.61 | 0.00685 | 2.51 | 8.75 | 9.17 | 0.82
6 | 30 yr | 24 | 49.21 | 50.34 | 50.22 | 50.69 | 0.007114 | 2.62 | 9.16 | 9.25 | 0.84
6 | 50 yr | 26 | 49.21 | 50.38 | 50.27 | 50.76 | 0.007348 | 2.72 | 9.57 | 9.34 | 0.86
6 | 80 yr | 28 | 49.21 | 50.42 | 50.32 | 50.83 | 0.007564 | 2.81 | 9.96 | 9.41 | 0.87
6 | 100 yr | 28 | 49.21 | 50.42 | 50.32 | 50.83 | 0.007569 | 2.81 | 9.96 | 9.41 | 0.87
7 | 10 yr | 20 | 49.71 | 50.7 | 50.7 | 51.13 | 0.010637 | 2.92 | 6.84 | 7.88 | 1
7 | 20 yr | 22 | 49.71 | 50.76 | 50.76 | 51.22 | 0.010373 | 2.99 | 7.36 | 8.01 | 1
7 | 30 yr | 24 | 49.71 | 50.82 | 50.82 | 51.3 | 0.010344 | 3.07 | 7.81 | 8.11 | 1
7 | 50 yr | 26 | 49.71 | 50.87 | 50.87 | 51.38 | 0.010265 | 3.14 | 8.27 | 8.22 | 1
7 | 80 yr | 28 | 49.71 | 50.93 | 50.93 | 51.45 | 0.010076 | 3.2 | 8.76 | 8.33 | 1
7 | 100 yr | 28 | 49.71 | 50.93 | 50.93 | 51.45 | 0.010076 | 3.2 | 8.76 | 8.33 | 1
7.15 | 10 yr | 20 | 49.96 | 50.91 | 50.91 | 51.33 | 0.010521 | 2.87 | 6.98 | 8.3 | 1
7.15 | 20 yr | 22 | 49.96 | 50.97 | 50.97 | 51.41 | 0.01042 | 2.95 | 7.46 | 8.41 | 1
7.15 | 30 yr | 24 | 49.96 | 51.02 | 51.02 | 51.49 | 0.010411 | 3.03 | 7.91 | 8.52 | 1
7.15 | 50 yr | 26 | 49.96 | 51.08 | 51.08 | 51.57 | 0.010203 | 3.09 | 8.41 | 8.64 | 1
7.15 | 80 yr | 28 | 49.96 | 51.13 | 51.13 | 51.64 | 0.010105 | 3.15 | 8.88 | 8.74 | 1
7.15 | 100 yr | 28 | 49.96 | 51.13 | 51.13 | 51.64 | 0.010105 | 3.15 | 8.88 | 8.74 | 1
7.155 |  | Inl Struct
7.16 | 10 yr | 20 | 50.56 | 51.82 | 51.48 | 52.01 | 0.00349 | 1.93 | 10.38 | 9.8 | 0.6
7.16 | 20 yr | 22 | 50.56 | 51.89 | 51.54 | 52.09 | 0.003481 | 1.98 | 11.08 | 9.9 | 0.6
7.16 | 30 yr | 24 | 50.56 | 51.96 | 51.59 | 52.17 | 0.003481 | 2.04 | 11.76 | 9.99 | 0.6
7.16 | 50 yr | 26 | 50.56 | 52.02 | 51.64 | 52.25 | 0.003448 | 2.09 | 12.43 | 10 | 0.6
7.16 | 80 yr | 28 | 50.56 | 52.09 | 51.69 | 52.32 | 0.003409 | 2.14 | 13.1 | 10 | 0.6
7.16 | 100 yr | 28 | 50.56 | 52.09 | 51.69 | 52.32 | 0.003409 | 2.14 | 13.1 | 10 | 0.6
8 | 10 yr | 20 | 50.87 | 51.9 | 51.78 | 52.2 | 0.006931 | 2.45 | 8.15 | 8.96 | 0.82
8 | 20 yr | 22 | 50.87 | 51.97 | 51.84 | 52.29 | 0.006774 | 2.51 | 8.76 | 9.09 | 0.82
8 | 30 yr | 24 | 50.87 | 52.03 | 51.89 | 52.37 | 0.006645 | 2.57 | 9.35 | 9.22 | 0.81
8 | 50 yr | 26 | 50.87 | 52.09 | 51.94 | 52.44 | 0.006505 | 2.62 | 9.94 | 9.35 | 0.81
8 | 80 yr | 28 | 50.87 | 52.16 | 52 | 52.52 | 0.00635 | 2.66 | 10.54 | 9.47 | 0.8
8 | 100 yr | 28 | 50.87 | 52.16 | 52 | 52.52 | 0.00635 | 2.66 | 10.54 | 9.47 | 0.8
8.31 | 10 yr | 20 | 50.85 | 52.21 | 51.76 | 52.38 | 0.002671 | 1.78 | 11.25 | 9.59 | 0.52
8.31 | 20 yr | 22 | 50.85 | 52.29 | 51.81 | 52.46 | 0.002717 | 1.84 | 11.94 | 9.73 | 0.53
8.31 | 30 yr | 24 | 50.85 | 52.35 | 51.87 | 52.54 | 0.002758 | 1.9 | 12.61 | 9.87 | 0.54
8.31 | 50 yr | 26 | 50.85 | 52.42 | 51.92 | 52.62 | 0.00279 | 1.96 | 13.26 | 9.95 | 0.54
8.31 | 80 yr | 28 | 50.85 | 52.48 | 51.98 | 52.69 | 0.002818 | 2.01 | 13.9 | 10 | 0.55
8.31 | 100 yr | 28 | 50.85 | 52.48 | 51.98 | 52.69 | 0.002818 | 2.01 | 13.9 | 10 | 0.55
8.315 |  | Inl Struct
8.32 | 10 yr | 20 | 51.95 | 53.08 | 52.76 | 53.26 | 0.003555 | 1.89 | 10.6 | 10 | 0.58
8.32 | 20 yr | 22 | 51.95 | 53.15 | 52.82 | 53.35 | 0.003533 | 1.95 | 11.3 | 10 | 0.58
8.32 | 30 yr | 24 | 51.95 | 53.22 | 52.86 | 53.43 | 0.003515 | 2 | 11.98 | 10 | 0.58
8.32 | 50 yr | 26 | 51.95 | 53.29 | 52.91 | 53.5 | 0.0035 | 2.06 | 12.64 | 10 | 0.58
8.32 | 80 yr | 28 | 51.95 | 53.35 | 52.95 | 53.58 | 0.003489 | 2.11 | 13.29 | 10 | 0.58
8.32 | 100 yr | 28 | 51.95 | 53.35 | 52.95 | 53.58 | 0.003489 | 2.11 | 13.29 | 10 | 0.58
9 | 10 yr | 20 | 52.27 | 53.17 | 53.17 | 53.58 | 0.010718 | 2.84 | 7.05 | 8.71 | 1.01
9 | 20 yr | 22 | 52.27 | 53.24 | 53.24 | 53.66 | 0.010347 | 2.89 | 7.6 | 8.83 | 1
9 | 30 yr | 24 | 52.27 | 53.29 | 53.29 | 53.74 | 0.01027 | 2.97 | 8.07 | 8.94 | 1
9 | 50 yr | 26 | 52.27 | 53.34 | 53.34 | 53.81 | 0.010229 | 3.05 | 8.53 | 9.04 | 1
9 | 80 yr | 28 | 52.27 | 53.4 | 53.4 | 53.89 | 0.009982 | 3.1 | 9.04 | 9.15 | 0.99
9 | 100 yr | 28 | 52.27 | 53.4 | 53.4 | 53.89 | 0.009982 | 3.1 | 9.04 | 9.15 | 0.99
9.4 | 10 yr | 20 | 52.79 | 53.77 | 53.77 | 54.21 | 0.010694 | 2.92 | 6.85 | 7.96 | 1.01
9.4 | 20 yr | 22 | 52.79 | 53.83 | 53.83 | 54.29 | 0.010519 | 3 | 7.34 | 8.09 | 1
9.4 | 30 yr | 24 | 52.79 | 53.89 | 53.89 | 54.37 | 0.010323 | 3.06 | 7.84 | 8.21 | 1
9.4 | 50 yr | 26 | 52.79 | 53.95 | 53.95 | 54.45 | 0.010273 | 3.14 | 8.29 | 8.32 | 1
9.4 | 80 yr | 28 | 52.79 | 54.01 | 54.01 | 54.52 | 0.010118 | 3.19 | 8.77 | 8.43 | 1
9.4 | 100 yr | 28 | 52.79 | 54.01 | 54.01 | 54.52 | 0.010118 | 3.19 | 8.77 | 8.43 | 1
9.405 |  | Inl Struct
9.41 | 10 yr | 20 | 53.19 | 54.52 | 54.16 | 54.72 | 0.00347 | 1.96 | 10.22 | 9.33 | 0.6
9.41 | 20 yr | 22 | 53.19 | 54.6 | 54.22 | 54.81 | 0.003454 | 2.01 | 10.94 | 9.52 | 0.6
9.41 | 30 yr | 24 | 53.19 | 54.67 | 54.28 | 54.89 | 0.003461 | 2.07 | 11.61 | 9.7 | 0.6
9.41 | 50 yr | 26 | 53.19 | 54.74 | 54.33 | 54.97 | 0.003471 | 2.12 | 12.27 | 9.87 | 0.61
9.41 | 80 yr | 28 | 53.19 | 54.8 | 54.38 | 55.04 | 0.003473 | 2.17 | 12.92 | 10 | 0.61
9.41 | 100 yr | 28 | 53.19 | 54.8 | 54.38 | 55.04 | 0.003473 | 2.17 | 12.92 | 10 | 0.61
10 | 10 yr | 20 | 53.52 | 54.49 | 54.39 | 54.8 | 0.007356 | 2.46 | 8.12 | 9.34 | 0.84
10 | 20 yr | 22 | 53.52 | 54.57 | 54.45 | 54.88 | 0.006861 | 2.49 | 8.84 | 9.45 | 0.82
10 | 30 yr | 24 | 53.52 | 54.64 | 54.5 | 54.96 | 0.006538 | 2.52 | 9.52 | 9.52 | 0.81
10 | 50 yr | 26 | 53.52 | 54.71 | 54.55 | 55.04 | 0.006301 | 2.56 | 10.16 | 9.59 | 0.79
10 | 80 yr | 28 | 53.52 | 54.77 | 54.6 | 55.11 | 0.006114 | 2.6 | 10.78 | 9.65 | 0.78
10 | 100 yr | 28 | 53.52 | 54.77 | 54.6 | 55.11 | 0.006114 | 2.6 | 10.78 | 9.65 | 0.78
11 | 10 yr | 20 | 54.15 | 55.12 | 55.12 | 55.54 | 0.010579 | 2.89 | 6.92 | 8.13 | 1
11 | 20 yr | 22 | 54.15 | 55.18 | 55.18 | 55.62 | 0.010428 | 2.97 | 7.41 | 8.25 | 1
11 | 30 yr | 24 | 54.15 | 55.23 | 55.23 | 55.7 | 0.010352 | 3.05 | 7.88 | 8.36 | 1
11 | 50 yr | 26 | 54.15 | 55.28 | 55.28 | 55.78 | 0.010342 | 3.12 | 8.32 | 8.47 | 1.01
11 | 80 yr | 28 | 54.15 | 55.34 | 55.34 | 55.86 | 0.010199 | 3.18 | 8.8 | 8.58 | 1
11 | 100 yr | 28 | 54.15 | 55.34 | 55.34 | 55.86 | 0.010199 | 3.18 | 8.8 | 8.58 | 1
11.005 |  | Inl Struct
11.01 | 10 yr | 20 | 54.65 | 55.94 | 55.6 | 56.14 | 0.003496 | 1.94 | 10.29 | 9.6 | 0.6
11.01 | 20 yr | 22 | 54.65 | 56.02 | 55.66 | 56.22 | 0.003454 | 2 | 11.02 | 9.7 | 0.6
11.01 | 30 yr | 24 | 54.65 | 56.09 | 55.71 | 56.3 | 0.00344 | 2.05 | 11.7 | 9.79 | 0.6
11.01 | 50 yr | 26 | 54.65 | 56.16 | 55.77 | 56.38 | 0.003438 | 2.1 | 12.36 | 9.88 | 0.6
11.01 | 80 yr | 28 | 54.65 | 56.22 | 55.82 | 56.46 | 0.003427 | 2.15 | 13.02 | 9.96 | 0.6
11.01 | 100 yr | 28 | 54.65 | 56.22 | 55.82 | 56.46 | 0.003427 | 2.15 | 13.02 | 9.96 | 0.6
11.19 | 10 yr | 20 | 55.07 | 56.09 | 56.09 | 56.52 | 0.010474 | 2.92 | 6.86 | 7.91 | 1
11.19 | 20 yr | 22 | 55.07 | 56.15 | 56.15 | 56.6 | 0.010385 | 3 | 7.34 | 8.05 | 1
11.19 | 30 yr | 24 | 55.07 | 56.21 | 56.21 | 56.68 | 0.010161 | 3.06 | 7.85 | 8.19 | 1
11.19 | 50 yr | 26 | 55.07 | 56.27 | 56.27 | 56.76 | 0.010075 | 3.12 | 8.32 | 8.32 | 1
11.19 | 80 yr | 28 | 55.07 | 56.32 | 56.32 | 56.84 | 0.010147 | 3.2 | 8.74 | 8.43 | 1
11.19 | 100 yr | 28 | 55.07 | 56.32 | 56.32 | 56.84 | 0.010147 | 3.2 | 8.74 | 8.43 | 1
12 | 10 yr | 20 | 55.63 | 56.89 | 56.89 | 57.36 | 0.010423 | 3.03 | 6.61 | 7.08 | 1
12 | 20 yr | 22 | 55.63 | 56.96 | 56.96 | 57.45 | 0.010346 | 3.1 | 7.1 | 7.28 | 1
12 | 30 yr | 24 | 55.63 | 57.02 | 57.02 | 57.54 | 0.010323 | 3.17 | 7.57 | 7.47 | 1.01
12 | 50 yr | 26 | 55.63 | 57.09 | 57.09 | 57.62 | 0.01016 | 3.22 | 8.07 | 7.66 | 1
12 | 80 yr | 28 | 55.63 | 57.15 | 57.15 | 57.7 | 0.010162 | 3.29 | 8.52 | 7.83 | 1.01
12 | 100 yr | 28 | 55.63 | 57.15 | 57.15 | 57.7 | 0.010162 | 3.29 | 8.52 | 7.83 | 1.01
12.14 | 10 yr | 20 | 55.82 | 57.36 | 56.81 | 57.51 | 0.002273 | 1.72 | 11.62 | 8.94 | 0.48
12.14 | 20 yr | 22 | 55.82 | 57.45 | 56.87 | 57.61 | 0.002284 | 1.78 | 12.38 | 9.02 | 0.48
12.14 | 30 yr | 24 | 55.82 | 57.53 | 56.92 | 57.7 | 0.002298 | 1.83 | 13.12 | 9.11 | 0.49
12.14 | 50 yr | 26 | 55.82 | 57.6 | 56.99 | 57.78 | 0.002328 | 1.88 | 13.8 | 9.18 | 0.49
12.14 | 80 yr | 28 | 55.82 | 57.67 | 57.04 | 57.87 | 0.00235 | 1.93 | 14.48 | 9.25 | 0.49
12.14 | 100 yr | 28 | 55.82 | 57.67 | 57.04 | 57.87 | 0.00235 | 1.93 | 14.48 | 9.25 | 0.49
12.145 |  | Inl Struct
12.15 | 10 yr | 20 | 56.02 | 57.39 | 57 | 57.58 | 0.003224 | 1.93 | 10.36 | 8.89 | 0.57
12.15 | 20 yr | 22 | 56.02 | 57.48 | 57.06 | 57.68 | 0.003164 | 1.98 | 11.12 | 8.98 | 0.57
12.15 | 30 yr | 24 | 56.02 | 57.56 | 57.11 | 57.77 | 0.003105 | 2.02 | 11.88 | 9.07 | 0.56
12.15 | 50 yr | 26 | 56.02 | 57.64 | 57.17 | 57.86 | 0.00308 | 2.07 | 12.58 | 9.15 | 0.56
12.15 | 80 yr | 28 | 56.02 | 57.72 | 57.22 | 57.94 | 0.003049 | 2.11 | 13.29 | 9.24 | 0.56
12.15 | 100 yr | 28 | 56.02 | 57.72 | 57.22 | 57.94 | 0.003049 | 2.11 | 13.29 | 9.24 | 0.56
13 | 10 yr | 20 | 56.79 | 57.73 | 57.73 | 58.15 | 0.010668 | 2.88 | 6.94 | 8.17 | 1
13 | 20 yr | 22 | 56.79 | 57.78 | 57.78 | 58.24 | 0.010681 | 2.98 | 7.39 | 8.26 | 1
13 | 30 yr | 24 | 56.79 | 57.84 | 57.84 | 58.32 | 0.010477 | 3.04 | 7.89 | 8.36 | 1
13 | 50 yr | 26 | 56.79 | 57.9 | 57.9 | 58.39 | 0.010336 | 3.11 | 8.36 | 8.45 | 1
13 | 80 yr | 28 | 56.79 | 57.95 | 57.95 | 58.47 | 0.010313 | 3.18 | 8.79 | 8.54 | 1
13 | 100 yr | 28 | 56.79 | 57.95 | 57.95 | 58.47 | 0.010313 | 3.18 | 8.79 | 8.54 | 1
13.2 | 10 yr | 20 | 57.08 | 58.1 | 58.1 | 58.55 | 0.010667 | 2.96 | 6.76 | 7.64 | 1
13.2 | 20 yr | 22 | 57.08 | 58.16 | 58.16 | 58.63 | 0.010499 | 3.03 | 7.25 | 7.77 | 1
13.2 | 30 yr | 24 | 57.08 | 58.23 | 58.23 | 58.72 | 0.010301 | 3.1 | 7.75 | 7.9 | 1
13.2 | 50 yr | 26 | 57.08 | 58.29 | 58.29 | 58.8 | 0.010246 | 3.17 | 8.2 | 8.01 | 1
13.2 | 80 yr | 28 | 57.08 | 58.34 | 58.34 | 58.87 | 0.010208 | 3.24 | 8.64 | 8.12 | 1
13.2 | 100 yr | 28 | 57.08 | 58.34 | 58.34 | 58.87 | 0.010208 | 3.24 | 8.64 | 8.12 | 1
13.35 | 10 yr | 20 | 57.27 | 58.48 | 58.19 | 58.71 | 0.004384 | 2.12 | 9.43 | 9.02 | 0.66
13.35 | 20 yr | 22 | 57.27 | 58.55 | 58.26 | 58.8 | 0.004302 | 2.17 | 10.13 | 9.17 | 0.66
13.35 | 30 yr | 24 | 57.27 | 58.63 | 58.32 | 58.88 | 0.004242 | 2.22 | 10.8 | 9.32 | 0.66
13.35 | 50 yr | 26 | 57.27 | 58.7 | 58.37 | 58.96 | 0.004167 | 2.26 | 11.49 | 9.46 | 0.66
13.35 | 80 yr | 28 | 57.27 | 58.78 | 58.42 | 59.05 | 0.004028 | 2.29 | 12.23 | 9.62 | 0.65
13.35 | 100 yr | 28 | 57.27 | 58.78 | 58.42 | 59.05 | 0.004028 | 2.29 | 12.23 | 9.62 | 0.65
13.355 |  | Inl Struct
13.36 | 10 yr | 20 | 58.27 | 59.44 | 59.13 | 59.63 | 0.003511 | 1.9 | 10.55 | 10 | 0.59
13.36 | 20 yr | 22 | 58.27 | 59.51 | 59.18 | 59.71 | 0.003485 | 1.95 | 11.25 | 10 | 0.59
13.36 | 30 yr | 24 | 58.27 | 59.58 | 59.23 | 59.79 | 0.003463 | 2.01 | 11.94 | 10 | 0.59
13.36 | 50 yr | 26 | 58.27 | 59.65 | 59.27 | 59.87 | 0.003445 | 2.06 | 12.6 | 10 | 0.59
13.36 | 80 yr | 28 | 58.27 | 59.71 | 59.32 | 59.94 | 0.003431 | 2.11 | 13.25 | 10 | 0.59
13.36 | 100 yr | 28 | 58.27 | 59.71 | 59.32 | 59.94 | 0.003431 | 2.11 | 13.25 | 10 | 0.59
14 | 10 yr | 20 | 58.31 | 59.47 | 59.2 | 59.7 | 0.004508 | 2.12 | 9.45 | 9.32 | 0.67
14 | 20 yr | 22 | 58.31 | 59.54 | 59.26 | 59.78 | 0.004494 | 2.18 | 10.09 | 9.45 | 0.67
14 | 30 yr | 24 | 58.31 | 59.6 | 59.32 | 59.86 | 0.004468 | 2.24 | 10.73 | 9.59 | 0.68
14 | 50 yr | 26 | 58.31 | 59.67 | 59.37 | 59.94 | 0.004434 | 2.29 | 11.36 | 9.72 | 0.68
14 | 80 yr | 28 | 58.31 | 59.73 | 59.42 | 60.01 | 0.004395 | 2.34 | 11.98 | 9.85 | 0.68
14 | 100 yr | 28 | 58.31 | 59.73 | 59.42 | 60.01 | 0.004395 | 2.34 | 11.98 | 9.85 | 0.68
14.24 | 10 yr | 20 | 58.36 | 59.58 | 59.28 | 59.8 | 0.004166 | 2.08 | 9.61 | 9.06 | 0.65
14.24 | 20 yr | 22 | 58.36 | 59.65 | 59.34 | 59.88 | 0.004207 | 2.15 | 10.22 | 9.19 | 0.65
14.24 | 30 yr | 24 | 58.36 | 59.71 | 59.4 | 59.96 | 0.004234 | 2.22 | 10.82 | 9.32 | 0.66
14.24 | 50 yr | 26 | 58.36 | 59.77 | 59.45 | 60.04 | 0.004251 | 2.28 | 11.41 | 9.44 | 0.66
14.24 | 80 yr | 28 | 58.36 | 59.84 | 59.51 | 60.11 | 0.004256 | 2.33 | 12.01 | 9.56 | 0.66
14.24 | 100 yr | 28 | 58.36 | 59.84 | 59.51 | 60.11 | 0.004256 | 2.33 | 12.01 | 9.56 | 0.66
14.245 |  | Inl Struct
14.25 | 10 yr | 20 | 58.76 | 60.01 | 59.67 | 60.2 | 0.003505 | 1.93 | 10.36 | 9.81 | 0.6
14.25 | 20 yr | 22 | 58.76 | 60.08 | 59.72 | 60.28 | 0.003489 | 1.99 | 11.06 | 9.9 | 0.6
14.25 | 30 yr | 24 | 58.76 | 60.15 | 59.78 | 60.36 | 0.003479 | 2.04 | 11.74 | 9.99 | 0.6
14.25 | 50 yr | 26 | 58.76 | 60.22 | 59.84 | 60.44 | 0.003436 | 2.09 | 12.43 | 10 | 0.6
14.25 | 80 yr | 28 | 58.76 | 60.28 | 59.88 | 60.52 | 0.003412 | 2.14 | 13.08 | 10 | 0.6
14.25 | 100 yr | 28 | 58.76 | 60.28 | 59.88 | 60.52 | 0.003412 | 2.14 | 13.08 | 10 | 0.6
14.33 | 10 yr | 20 | 58.81 | 60.02 | 59.74 | 60.25 | 0.004321 | 2.11 | 9.48 | 9.03 | 0.66
14.33 | 20 yr | 22 | 58.81 | 60.09 | 59.8 | 60.33 | 0.004323 | 2.18 | 10.11 | 9.17 | 0.66
14.33 | 30 yr | 24 | 58.81 | 60.16 | 59.86 | 60.41 | 0.004324 | 2.24 | 10.73 | 9.3 | 0.66
14.33 | 50 yr | 26 | 58.81 | 60.23 | 59.91 | 60.49 | 0.004296 | 2.29 | 11.37 | 9.44 | 0.67
14.33 | 80 yr | 28 | 58.81 | 60.29 | 59.96 | 60.57 | 0.004279 | 2.34 | 11.98 | 9.56 | 0.67
14.33 | 100 yr | 28 | 58.81 | 60.29 | 59.96 | 60.57 | 0.004279 | 2.34 | 11.98 | 9.56 | 0.67
14.335 |  | Inl Struct
14.34 | 10 yr | 20 | 59.51 | 60.73 | 60.41 | 60.91 | 0.003498 | 1.91 | 10.47 | 10 | 0.6
14.34 | 20 yr | 22 | 59.51 | 60.8 | 60.47 | 60.99 | 0.003468 | 1.97 | 11.17 | 10 | 0.59
14.34 | 30 yr | 24 | 59.51 | 60.87 | 60.52 | 61.08 | 0.003431 | 2.02 | 11.87 | 10 | 0.59
14.34 | 50 yr | 26 | 59.51 | 60.93 | 60.57 | 61.15 | 0.003418 | 2.08 | 12.52 | 10 | 0.59
14.34 | 80 yr | 28 | 59.51 | 61 | 60.6 | 61.23 | 0.003388 | 2.12 | 13.19 | 10 | 0.59
14.34 | 100 yr | 28 | 59.51 | 61 | 60.6 | 61.23 | 0.003388 | 2.12 | 13.19 | 10 | 0.59
14.36 | 10 yr | 20 | 59.61 | 60.66 | 60.53 | 60.96 | 0.006666 | 2.43 | 8.23 | 8.9 | 0.81
14.36 | 20 yr | 22 | 59.61 | 60.73 | 60.58 | 61.04 | 0.00653 | 2.49 | 8.84 | 9.03 | 0.8
14.36 | 30 yr | 24 | 59.61 | 60.8 | 60.64 | 61.12 | 0.006358 | 2.54 | 9.46 | 9.17 | 0.8
14.36 | 50 yr | 26 | 59.61 | 60.86 | 60.69 | 61.2 | 0.006238 | 2.59 | 10.06 | 9.3 | 0.79
14.36 | 80 yr | 28 | 59.61 | 60.93 | 60.74 | 61.28 | 0.006067 | 2.62 | 10.68 | 9.43 | 0.79
14.36 | 100 yr | 28 | 59.61 | 60.93 | 60.74 | 61.28 | 0.006067 | 2.62 | 10.68 | 9.43 | 0.79
15 | 10 yr | 20 | 59.92 | 60.92 | 60.92 | 61.36 | 0.010692 | 2.95 | 6.78 | 7.6 | 1
15 | 20 yr | 22 | 59.92 | 60.97 | 60.97 | 61.45 | 0.01075 | 3.05 | 7.21 | 7.63 | 1
15 | 30 yr | 24 | 59.92 | 61.04 | 61.04 | 61.53 | 0.010532 | 3.12 | 7.69 | 7.67 | 0.99
15 | 50 yr | 26 | 59.92 | 61.09 | 61.09 | 61.61 | 0.010444 | 3.19 | 8.14 | 7.7 | 0.99
15 | 80 yr | 28 | 59.92 | 61.14 | 61.14 | 61.69 | 0.010561 | 3.29 | 8.52 | 7.73 | 1
15 | 100 yr | 28 | 59.92 | 61.14 | 61.14 | 61.69 | 0.010561 | 3.29 | 8.52 | 7.73 | 1
16 | 10 yr | 20 | 60.2 | 61.52 | 61.13 | 61.71 | 0.003237 | 1.91 | 10.46 | 9.24 | 0.57
16 | 20 yr | 22 | 60.2 | 61.6 | 61.19 | 61.8 | 0.003185 | 1.96 | 11.23 | 9.41 | 0.57
16 | 30 yr | 24 | 60.2 | 61.68 | 61.25 | 61.88 | 0.00317 | 2.01 | 11.94 | 9.56 | 0.57
16 | 50 yr | 26 | 60.2 | 61.75 | 61.3 | 61.97 | 0.003136 | 2.05 | 12.67 | 9.71 | 0.57
16 | 80 yr | 28 | 60.2 | 61.83 | 61.35 | 62.05 | 0.003076 | 2.09 | 13.42 | 9.83 | 0.57
16 | 100 yr | 28 | 60.2 | 61.83 | 61.35 | 62.05 | 0.003076 | 2.09 | 13.42 | 9.83 | 0.57
16.005 |  | Inl Struct
16.01 | 10 yr | 20 | 60.6 | 61.86 | 61.52 | 62.05 | 0.003507 | 1.93 | 10.36 | 9.82 | 0.6
16.01 | 20 yr | 22 | 60.6 | 61.93 | 61.57 | 62.13 | 0.003489 | 1.99 | 11.06 | 9.91 | 0.6
16.01 | 30 yr | 24 | 60.6 | 62 | 61.63 | 62.21 | 0.003481 | 2.04 | 11.74 | 9.99 | 0.6
16.01 | 50 yr | 26 | 60.6 | 62.06 | 61.68 | 62.29 | 0.003446 | 2.09 | 12.41 | 10 | 0.6
16.01 | 80 yr | 28 | 60.6 | 62.13 | 61.73 | 62.36 | 0.003418 | 2.14 | 13.07 | 10 | 0.6
16.01 | 100 yr | 28 | 60.6 | 62.13 | 61.73 | 62.36 | 0.003418 | 2.14 | 13.07 | 10 | 0.6
17 | 10 yr | 20 | 61.68 | 62.58 | 62.58 | 62.98 | 0.010699 | 2.83 | 7.08 | 8.79 | 1.01
17 | 20 yr | 22 | 61.68 | 62.64 | 62.64 | 63.06 | 0.010344 | 2.89 | 7.62 | 8.92 | 1
17 | 30 yr | 24 | 61.68 | 62.69 | 62.69 | 63.14 | 0.01023 | 2.96 | 8.11 | 9.02 | 1
17 | 50 yr | 26 | 61.68 | 62.74 | 62.74 | 63.21 | 0.010124 | 3.03 | 8.59 | 9.13 | 1
17 | 80 yr | 28 | 61.68 | 62.79 | 62.79 | 63.28 | 0.010127 | 3.1 | 9.03 | 9.23 | 1
17 | 100 yr | 28 | 61.68 | 62.79 | 62.79 | 63.28 | 0.010127 | 3.1 | 9.03 | 9.23 | 1
17.005 |  | Inl Struct
17.01 | 10 yr | 20 | 62.68 | 63.82 | 63.5 | 64 | 0.003539 | 1.89 | 10.61 | 10 | 0.58
17.01 | 20 yr | 22 | 62.68 | 63.89 | 63.55 | 64.08 | 0.003527 | 1.95 | 11.3 | 10 | 0.58
17.01 | 30 yr | 24 | 62.68 | 63.95 | 63.59 | 64.16 | 0.003506 | 2 | 11.98 | 10 | 0.58
17.01 | 50 yr | 26 | 62.68 | 64.02 | 63.64 | 64.24 | 0.003492 | 2.06 | 12.64 | 10 | 0.58
17.01 | 80 yr | 28 | 62.68 | 64.08 | 63.68 | 64.31 | 0.003483 | 2.11 | 13.28 | 10 | 0.58
17.01 | 100 yr | 28 | 62.68 | 64.08 | 63.68 | 64.31 | 0.003483 | 2.11 | 13.28 | 10 | 0.58
17.36 | 10 yr | 20 | 62.29 | 63.96 | 63.31 | 64.1 | 0.001954 | 1.64 | 12.17 | 8.95 | 0.45
17.36 | 20 yr | 22 | 62.29 | 64.03 | 63.38 | 64.18 | 0.002048 | 1.72 | 12.8 | 9.09 | 0.46
17.36 | 30 yr | 24 | 62.29 | 64.1 | 63.43 | 64.27 | 0.002128 | 1.79 | 13.43 | 9.23 | 0.47
17.36 | 50 yr | 26 | 62.29 | 64.17 | 63.5 | 64.34 | 0.002199 | 1.85 | 14.06 | 9.36 | 0.48
17.36 | 80 yr | 28 | 62.29 | 64.23 | 63.55 | 64.42 | 0.002262 | 1.91 | 14.67 | 9.49 | 0.49
17.36 | 100 yr | 28 | 62.29 | 64.23 | 63.55 | 64.42 | 0.002262 | 1.91 | 14.67 | 9.49 | 0.49
17.365 |  | Inl Struct
17.37 | 10 yr | 20 | 63.39 | 64.67 | 64.36 | 64.86 | 0.003527 | 1.92 | 10.41 | 10 | 0.6
17.37 | 20 yr | 22 | 63.39 | 64.74 | 64.41 | 64.94 | 0.003494 | 1.98 | 11.11 | 10 | 0.6
17.37 | 30 yr | 24 | 63.39 | 64.81 | 64.46 | 65.02 | 0.003443 | 2.03 | 11.82 | 10 | 0.6
17.37 | 50 yr | 26 | 63.39 | 64.88 | 64.51 | 65.1 | 0.003417 | 2.08 | 12.49 | 10 | 0.59
17.37 | 80 yr | 28 | 63.39 | 64.95 | 64.56 | 65.18 | 0.003407 | 2.13 | 13.12 | 10 | 0.59
17.37 | 100 yr | 28 | 63.39 | 64.95 | 64.56 | 65.18 | 0.003407 | 2.13 | 13.12 | 10 | 0.59
18 | 10 yr | 20 | 63.52 | 64.7 | 64.43 | 64.93 | 0.004438 | 2.12 | 9.45 | 9.16 | 0.66
18 | 20 yr | 22 | 63.52 | 64.77 | 64.48 | 65.01 | 0.004437 | 2.18 | 10.08 | 9.25 | 0.67
18 | 30 yr | 24 | 63.52 | 64.83 | 64.54 | 65.09 | 0.004401 | 2.24 | 10.71 | 9.31 | 0.67
18 | 50 yr | 26 | 63.52 | 64.9 | 64.59 | 65.17 | 0.004384 | 2.3 | 11.32 | 9.38 | 0.67
18 | 80 yr | 28 | 63.52 | 64.96 | 64.65 | 65.24 | 0.004377 | 2.35 | 11.9 | 9.44 | 0.67
18 | 100 yr | 28 | 63.52 | 64.96 | 64.65 | 65.24 | 0.004377 | 2.35 | 11.9 | 9.44 | 0.67
19 | 10 yr | 20 | 64.57 | 65.72 | 65.72 | 66.17 | 0.010522 | 2.97 | 6.73 | 7.54 | 1
19 | 20 yr | 22 | 64.57 | 65.78 | 65.78 | 66.25 | 0.010346 | 3.04 | 7.24 | 7.71 | 1
19 | 30 yr | 24 | 64.57 | 65.84 | 65.84 | 66.34 | 0.010254 | 3.12 | 7.7 | 7.77 | 1
19 | 50 yr | 26 | 64.57 | 65.9 | 65.9 | 66.42 | 0.01015 | 3.19 | 8.15 | 7.83 | 1
19 | 80 yr | 28 | 64.57 | 65.96 | 65.96 | 66.5 | 0.010027 | 3.25 | 8.61 | 7.89 | 0.99
19 | 100 yr | 28 | 64.57 | 65.96 | 65.96 | 66.5 | 0.010027 | 3.25 | 8.61 | 7.89 | 0.99
19.24 | 10 yr | 20 | 64.8 | 66.16 | 65.67 | 66.3 | 0.00235 | 1.68 | 11.89 | 10 | 0.49
19.24 | 20 yr | 22 | 64.8 | 66.24 | 65.72 | 66.39 | 0.002342 | 1.74 | 12.67 | 10 | 0.49
19.24 | 30 yr | 24 | 64.8 | 66.31 | 65.78 | 66.47 | 0.002336 | 1.79 | 13.43 | 10 | 0.49
19.24 | 50 yr | 26 | 64.8 | 66.39 | 65.83 | 66.56 | 0.002335 | 1.84 | 14.17 | 10 | 0.49
19.24 | 80 yr | 28 | 64.8 | 66.46 | 65.88 | 66.64 | 0.002338 | 1.88 | 14.88 | 10 | 0.49
19.24 | 100 yr | 28 | 64.8 | 66.46 | 65.88 | 66.64 | 0.002338 | 1.88 | 14.88 | 10 | 0.49
19.34 | 10 yr | 20 | 65.22 | 66.14 | 66.14 | 66.54 | 0.010497 | 2.83 | 7.07 | 8.63 | 1
19.34 | 20 yr | 22 | 65.22 | 66.19 | 66.19 | 66.62 | 0.010546 | 2.92 | 7.53 | 8.74 | 1.01
19.34 | 30 yr | 24 | 65.22 | 66.25 | 66.25 | 66.7 | 0.010317 | 2.99 | 8.04 | 8.85 | 1
19.34 | 50 yr | 26 | 65.22 | 66.3 | 66.3 | 66.78 | 0.010163 | 3.05 | 8.52 | 8.96 | 1
19.34 | 80 yr | 28 | 65.22 | 66.35 | 66.35 | 66.85 | 0.010081 | 3.12 | 8.99 | 9.07 | 1
19.34 | 100 yr | 28 | 65.22 | 66.35 | 66.35 | 66.85 | 0.010081 | 3.12 | 8.99 | 9.07 | 1
19.345 |  | Inl Struct
19.35 | 10 yr | 20 | 65.82 | 67.03 | 66.71 | 67.21 | 0.003508 | 1.91 | 10.46 | 10 | 0.6
19.35 | 20 yr | 22 | 65.82 | 67.1 | 66.77 | 67.3 | 0.00346 | 1.97 | 11.18 | 10 | 0.59
19.35 | 30 yr | 24 | 65.82 | 67.17 | 66.82 | 67.38 | 0.003431 | 2.02 | 11.87 | 10 | 0.59
19.35 | 50 yr | 26 | 65.82 | 67.23 | 66.86 | 67.45 | 0.003419 | 2.08 | 12.53 | 10 | 0.59
19.35 | 80 yr | 28 | 65.82 | 67.3 | 66.91 | 67.53 | 0.0034 | 2.12 | 13.18 | 10 | 0.59
19.35 | 100 yr | 28 | 65.82 | 67.3 | 66.91 | 67.53 | 0.0034 | 2.12 | 13.18 | 10 | 0.59
20 | 10 yr | 20 | 65.73 | 67.13 | 66.58 | 67.26 | 0.001907 | 1.56 | 12.8 | 10 | 0.44
20 | 20 yr | 22 | 65.73 | 67.21 | 66.63 | 67.34 | 0.00195 | 1.63 | 13.53 | 10 | 0.45
20 | 30 yr | 24 | 65.73 | 67.28 | 66.67 | 67.42 | 0.001993 | 1.69 | 14.23 | 10 | 0.45
20 | 50 yr | 26 | 65.73 | 67.34 | 66.73 | 67.5 | 0.002037 | 1.74 | 14.9 | 10 | 0.46
20 | 80 yr | 28 | 65.73 | 67.41 | 66.78 | 67.57 | 0.002074 | 1.8 | 15.57 | 10 | 0.46
20 | 100 yr | 28 | 65.73 | 67.41 | 66.78 | 67.57 | 0.002074 | 1.8 | 15.57 | 10 | 0.46
20.1 | 10 yr | 20 | 65.92 | 67.08 | 66.9 | 67.37 | 0.005863 | 2.38 | 8.41 | 8.36 | 0.76
20.1 | 20 yr | 22 | 65.92 | 67.15 | 66.96 | 67.46 | 0.005808 | 2.44 | 9 | 8.5 | 0.76
20.1 | 30 yr | 24 | 65.92 | 67.22 | 67.02 | 67.54 | 0.00576 | 2.5 | 9.58 | 8.63 | 0.76
20.1 | 50 yr | 26 | 65.92 | 67.29 | 67.07 | 67.62 | 0.005722 | 2.56 | 10.15 | 8.76 | 0.76
20.1 | 80 yr | 28 | 65.92 | 67.35 | 67.13 | 67.7 | 0.005664 | 2.61 | 10.72 | 8.88 | 0.76
20.1 | 100 yr | 28 | 65.92 | 67.35 | 67.13 | 67.7 | 0.005664 | 2.61 | 10.72 | 8.88 | 0.76
20.105 |  | Inl Struct
20.11 | 10 yr | 8 | 66.92 | 67.65 | 67.45 | 67.75 | 0.003928 | 1.46 | 5.47 | 8.97 | 0.6
20.11 | 20 yr | 10 | 66.92 | 67.75 | 67.53 | 67.87 | 0.003836 | 1.56 | 6.4 | 9.32 | 0.6
20.11 | 30 yr | 10 | 66.92 | 67.75 | 67.53 | 67.87 | 0.003836 | 1.56 | 6.4 | 9.32 | 0.6
20.11 | 50 yr | 10 | 66.92 | 67.75 | 67.53 | 67.87 | 0.003836 | 1.56 | 6.4 | 9.32 | 0.6
20.11 | 80 yr | 11 | 66.92 | 67.8 | 67.56 | 67.93 | 0.003777 | 1.6 | 6.85 | 9.41 | 0.6
20.11 | 100 yr | 11 | 66.92 | 67.8 | 67.56 | 67.93 | 0.003777 | 1.6 | 6.85 | 9.41 | 0.6
20.26 | 10 yr | 8 | 67.32 | 68.08 | 68.08 | 68.41 | 0.012009 | 2.52 | 3.18 | 4.93 | 1
20.26 | 20 yr | 10 | 67.32 | 68.19 | 68.19 | 68.56 | 0.011896 | 2.69 | 3.72 | 5.14 | 1.01
20.26 | 30 yr | 10 | 67.32 | 68.19 | 68.19 | 68.56 | 0.011896 | 2.69 | 3.72 | 5.14 | 1.01
20.26 | 50 yr | 10 | 67.32 | 68.19 | 68.19 | 68.56 | 0.011896 | 2.69 | 3.72 | 5.14 | 1.01
20.26 | 80 yr | 11 | 67.32 | 68.25 | 68.25 | 68.63 | 0.011656 | 2.74 | 4.01 | 5.25 | 1
20.26 | 100 yr | 11 | 67.32 | 68.25 | 68.25 | 68.63 | 0.011656 | 2.74 | 4.01 | 5.25 | 1
20.265 |  | Inl Struct
20.27 | 10 yr | 8 | 67.52 | 68.61 | 68.31 | 68.78 | 0.004662 | 1.82 | 4.4 | 4.67 | 0.6
20.27 | 20 yr | 10 | 67.52 | 68.76 | 68.43 | 68.96 | 0.004709 | 1.95 | 5.13 | 4.8 | 0.6
20.27 | 30 yr | 10 | 67.52 | 68.76 | 68.43 | 68.96 | 0.004709 | 1.95 | 5.13 | 4.8 | 0.6
20.27 | 50 yr | 10 | 67.52 | 68.76 | 68.43 | 68.96 | 0.004709 | 1.95 | 5.13 | 4.8 | 0.6
20.27 | 80 yr | 11 | 67.52 | 68.84 | 68.48 | 69.04 | 0.004691 | 2 | 5.49 | 4.8 | 0.6
20.27 | 100 yr | 11 | 67.52 | 68.84 | 68.48 | 69.04 | 0.004691 | 2 | 5.49 | 4.8 | 0.6
20.31 | 10 yr | 8 | 67.58 | 68.74 | 68.2 | 68.82 | 0.001811 | 1.26 | 6.36 | 5.91 | 0.39
20.31 | 20 yr | 10 | 67.58 | 68.91 | 68.3 | 69 | 0.001842 | 1.36 | 7.37 | 6 | 0.39
20.31 | 30 yr | 10 | 67.58 | 68.91 | 68.3 | 69 | 0.001842 | 1.36 | 7.37 | 6 | 0.39
20.31 | 50 yr | 10 | 67.58 | 68.91 | 68.3 | 69 | 0.001842 | 1.36 | 7.37 | 6 | 0.39
20.31 | 80 yr | 11 | 67.58 | 68.99 | 68.34 | 69.09 | 0.00185 | 1.4 | 7.86 | 6 | 0.39
20.31 | 100 yr | 11 | 67.58 | 68.99 | 68.34 | 69.09 | 0.00185 | 1.4 | 7.86 | 6 | 0.39
20.315 |  | Inl Struct
20.32 | 10 yr | 8 | 68.28 | 68.89 | 68.89 | 69.17 | 0.012494 | 2.36 | 3.39 | 6 | 1
20.32 | 20 yr | 10 | 68.28 | 68.98 | 68.98 | 69.31 | 0.012128 | 2.53 | 3.95 | 6 | 0.99
20.32 | 30 yr | 10 | 68.28 | 68.98 | 68.98 | 69.31 | 0.012128 | 2.53 | 3.95 | 6 | 0.99
20.32 | 50 yr | 10 | 68.28 | 68.98 | 68.98 | 69.31 | 0.012128 | 2.53 | 3.95 | 6 | 0.99
20.32 | 80 yr | 11 | 68.28 | 69.02 | 69.02 | 69.37 | 0.012162 | 2.62 | 4.2 | 6 | 1
20.32 | 100 yr | 11 | 68.28 | 69.02 | 69.02 | 69.37 | 0.012162 | 2.62 | 4.2 | 6 | 1
21 | 10 yr | 8 | 69.07 | 69.84 | 69.84 | 70.16 | 0.011925 | 2.51 | 3.19 | 4.93 | 1
21 | 20 yr | 10 | 69.07 | 69.94 | 69.94 | 70.31 | 0.011763 | 2.67 | 3.74 | 5.15 | 1
21 | 30 yr | 10 | 69.07 | 69.94 | 69.94 | 70.31 | 0.011763 | 2.67 | 3.74 | 5.15 | 1
21 | 50 yr | 10 | 69.07 | 69.94 | 69.94 | 70.31 | 0.011763 | 2.67 | 3.74 | 5.15 | 1
21 | 80 yr | 11 | 69.07 | 70 | 70 | 70.38 | 0.011533 | 2.73 | 4.02 | 5.26 | 1
21 | 100 yr | 11 | 69.07 | 70 | 70 | 70.38 | 0.011533 | 2.73 | 4.02 | 5.26 | 1
22 | 10 yr | 8 | 71.56 | 72.49 | 72.49 | 72.88 | 0.013259 | 2.76 | 2.9 | 3.71 | 1
22 | 20 yr | 10 | 71.56 | 72.63 | 72.63 | 73.07 | 0.013121 | 2.93 | 3.42 | 3.89 | 1
22 | 30 yr | 10 | 71.56 | 72.63 | 72.63 | 73.07 | 0.013121 | 2.93 | 3.42 | 3.89 | 1
22 | 50 yr | 10 | 71.56 | 72.63 | 72.63 | 73.07 | 0.013121 | 2.93 | 3.42 | 3.89 | 1
22 | 80 yr | 11 | 71.56 | 72.69 | 72.69 | 73.15 | 0.013009 | 3 | 3.67 | 3.97 | 1
22 | 100 yr | 11 | 71.56 | 72.69 | 72.69 | 73.15 | 0.013009 | 3 | 3.67 | 3.97 | 1
22.19 | 10 yr | 8 | 72.13 | 72.96 | 72.96 | 73.37 | 0.015857 | 2.84 | 2.81 | 3.4 | 1
22.19 | 20 yr | 10 | 72.13 | 73.09 | 73.09 | 73.57 | 0.016224 | 3.07 | 3.26 | 3.4 | 1
22.19 | 30 yr | 10 | 72.13 | 73.09 | 73.09 | 73.57 | 0.016224 | 3.07 | 3.26 | 3.4 | 1
22.19 | 50 yr | 10 | 72.13 | 73.09 | 73.09 | 73.57 | 0.016224 | 3.07 | 3.26 | 3.4 | 1
22.19 | 80 yr | 11 | 72.13 | 73.15 | 73.15 | 73.66 | 0.016357 | 3.16 | 3.48 | 3.4 | 1
22.19 | 100 yr | 11 | 72.13 | 73.15 | 73.15 | 73.66 | 0.016357 | 3.16 | 3.48 | 3.4 | 1
22.24 | 10 yr | 8 | 72.23 | 73.38 | 72.91 | 73.49 | 0.002427 | 1.43 | 5.6 | 5.31 | 0.44
22.24 | 20 yr | 10 | 72.23 | 73.59 | 73.02 | 73.7 | 0.002257 | 1.49 | 6.71 | 5.47 | 0.43
22.24 | 30 yr | 10 | 72.23 | 73.59 | 73.02 | 73.7 | 0.002257 | 1.49 | 6.71 | 5.47 | 0.43
22.24 | 50 yr | 10 | 72.23 | 73.59 | 73.02 | 73.7 | 0.002257 | 1.49 | 6.71 | 5.47 | 0.43
22.24 | 80 yr | 11 | 72.23 | 73.69 | 73.07 | 73.8 | 0.002193 | 1.52 | 7.24 | 5.55 | 0.42
22.24 | 100 yr | 11 | 72.23 | 73.69 | 73.07 | 73.8 | 0.002193 | 1.52 | 7.24 | 5.55 | 0.42
22.245 |  | Inl Struct
22.25 | 10 yr | 8 | 72.73 | 73.68 | 73.4 | 73.83 | 0.004217 | 1.72 | 4.65 | 5.39 | 0.59
22.25 | 20 yr | 10 | 72.73 | 73.82 | 73.51 | 74 | 0.004171 | 1.84 | 5.44 | 5.55 | 0.59
22.25 | 30 yr | 10 | 72.73 | 73.82 | 73.51 | 74 | 0.004171 | 1.84 | 5.44 | 5.55 | 0.59
22.25 | 50 yr | 10 | 72.73 | 73.82 | 73.51 | 74 | 0.004171 | 1.84 | 5.44 | 5.55 | 0.59
22.25 | 80 yr | 11 | 72.73 | 73.89 | 73.56 | 74.07 | 0.004153 | 1.89 | 5.82 | 5.62 | 0.59
22.25 | 100 yr | 11 | 72.73 | 73.89 | 73.56 | 74.07 | 0.004153 | 1.89 | 5.82 | 5.62 | 0.59
23 | 10 yr | 8 | 73.67 | 74.56 | 74.56 | 74.94 | 0.013506 | 2.75 | 2.91 | 3.78 | 1
23 | 20 yr | 10 | 73.67 | 74.69 | 74.69 | 75.12 | 0.01347 | 2.93 | 3.41 | 3.92 | 1
23 | 30 yr | 10 | 73.67 | 74.69 | 74.69 | 75.12 | 0.01347 | 2.93 | 3.41 | 3.92 | 1
23 | 50 yr | 10 | 73.67 | 74.69 | 74.69 | 75.12 | 0.01347 | 2.93 | 3.41 | 3.92 | 1
23 | 80 yr | 11 | 73.67 | 74.75 | 74.75 | 75.21 | 0.013523 | 3.01 | 3.65 | 3.99 | 1.01
23 | 100 yr | 11 | 73.67 | 74.75 | 74.75 | 75.21 | 0.013523 | 3.01 | 3.65 | 3.99 | 1.01
23.31 | 10 yr | 8 | 74.12 | 75 | 74.97 | 75.34 | 0.011709 | 2.6 | 3.08 | 4 | 0.95
23.31 | 20 yr | 10 | 74.12 | 75.14 | 75.09 | 75.52 | 0.011399 | 2.75 | 3.63 | 4.15 | 0.94
23.31 | 30 yr | 10 | 74.12 | 75.14 | 75.09 | 75.52 | 0.011399 | 2.75 | 3.63 | 4.15 | 0.94
23.31 | 50 yr | 10 | 74.12 | 75.14 | 75.09 | 75.52 | 0.011399 | 2.75 | 3.63 | 4.15 | 0.94
23.31 | 80 yr | 11 | 74.12 | 75.2 | 75.16 | 75.6 | 0.011263 | 2.82 | 3.9 | 4.23 | 0.94
23.31 | 100 yr | 11 | 74.12 | 75.2 | 75.16 | 75.6 | 0.011263 | 2.82 | 3.9 | 4.23 | 0.94
23.315 |  | Inl Struct
23.32 | 10 yr | 8 | 74.92 | 76.04 | 75.75 | 76.21 | 0.004314 | 1.81 | 4.43 | 4.8 | 0.6
23.32 | 20 yr | 10 | 74.92 | 76.2 | 75.87 | 76.39 | 0.004263 | 1.92 | 5.2 | 4.91 | 0.6
23.32 | 30 yr | 10 | 74.92 | 76.2 | 75.87 | 76.39 | 0.004263 | 1.92 | 5.2 | 4.91 | 0.6
23.32 | 50 yr | 10 | 74.92 | 76.2 | 75.87 | 76.39 | 0.004263 | 1.92 | 5.2 | 4.91 | 0.6
23.32 | 80 yr | 11 | 74.92 | 76.27 | 75.92 | 76.47 | 0.004261 | 1.98 | 5.57 | 4.97 | 0.6
23.32 | 100 yr | 11 | 74.92 | 76.27 | 75.92 | 76.47 | 0.004261 | 1.98 | 5.57 | 4.97 | 0.6
23.43 | 10 yr | 8 | 74.4 | 76.16 | 75.36 | 76.26 | 0.002034 | 1.4 | 5.71 | 3.99 | 0.37
23.43 | 20 yr | 10 | 74.4 | 76.32 | 75.5 | 76.44 | 0.002398 | 1.58 | 6.35 | 4.13 | 0.41
23.43 | 30 yr | 10 | 74.4 | 76.32 | 75.5 | 76.44 | 0.002398 | 1.58 | 6.35 | 4.13 | 0.41
23.43 | 50 yr | 10 | 74.4 | 76.32 | 75.5 | 76.44 | 0.002398 | 1.58 | 6.35 | 4.13 | 0.41
23.43 | 80 yr | 11 | 74.4 | 76.39 | 75.57 | 76.53 | 0.002566 | 1.65 | 6.65 | 4.19 | 0.42
23.43 | 100 yr | 11 | 74.4 | 76.39 | 75.57 | 76.53 | 0.002566 | 1.65 | 6.65 | 4.19 | 0.42
23.435 |  | Inl Struct
23.44 | 10 yr | 8 | 75.6 | 76.86 | 76.53 | 77.04 | 0.004696 | 1.91 | 4.19 | 4.04 | 0.6
23.44 | 20 yr | 10 | 75.6 | 77.04 | 76.66 | 77.25 | 0.004708 | 2.03 | 4.93 | 4.18 | 0.6
23.44 | 30 yr | 10 | 75.6 | 77.04 | 76.66 | 77.25 | 0.004708 | 2.03 | 4.93 | 4.18 | 0.6
23.44 | 50 yr | 10 | 75.6 | 77.04 | 76.66 | 77.25 | 0.004708 | 2.03 | 4.93 | 4.18 | 0.6
23.44 | 80 yr | 11 | 75.6 | 77.12 | 76.72 | 77.34 | 0.004722 | 2.08 | 5.28 | 4.24 | 0.6
23.44 | 100 yr | 11 | 75.6 | 77.12 | 76.72 | 77.34 | 0.004722 | 2.08 | 5.28 | 4.24 | 0.6
24 | 10 yr | 8 | 75.93 | 76.86 | 76.72 | 77.09 | 0.006953 | 2.11 | 3.8 | 4.93 | 0.77
24 | 20 yr | 10 | 75.93 | 77.06 | 76.84 | 77.28 | 0.005615 | 2.09 | 4.79 | 5.3 | 0.7
24 | 30 yr | 10 | 75.93 | 77.06 | 76.84 | 77.28 | 0.005615 | 2.09 | 4.79 | 5.3 | 0.7
24 | 50 yr | 10 | 75.93 | 77.06 | 76.84 | 77.28 | 0.005615 | 2.09 | 4.79 | 5.3 | 0.7
24 | 80 yr | 11 | 75.93 | 77.15 | 76.89 | 77.37 | 0.005132 | 2.08 | 5.3 | 5.47 | 0.67
24 | 100 yr | 11 | 75.93 | 77.15 | 76.89 | 77.37 | 0.005132 | 2.08 | 5.3 | 5.47 | 0.67
24.44 | 10 yr | 8 | 76.4 | 77.2 | 77.17 | 77.51 | 0.01105 | 2.48 | 3.23 | 4.46 | 0.93
24.44 | 20 yr | 10 | 76.4 | 77.33 | 77.28 | 77.68 | 0.010783 | 2.64 | 3.79 | 4.6 | 0.93
24.44 | 30 yr | 10 | 76.4 | 77.33 | 77.28 | 77.68 | 0.010783 | 2.64 | 3.79 | 4.6 | 0.93
24.44 | 50 yr | 10 | 76.4 | 77.33 | 77.28 | 77.68 | 0.010783 | 2.64 | 3.79 | 4.6 | 0.93
24.44 | 80 yr | 11 | 76.4 | 77.39 | 77.34 | 77.76 | 0.010465 | 2.69 | 4.09 | 4.67 | 0.92
24.44 | 100 yr | 11 | 76.4 | 77.39 | 77.34 | 77.76 | 0.010465 | 2.69 | 4.09 | 4.67 | 0.92
24.445 |  | Inl Struct
24.45 | 10 yr | 8 | 77.4 | 78.41 | 78.14 | 78.56 | 0.004113 | 1.72 | 4.65 | 5.58 | 0.6
24.45 | 20 yr | 10 | 77.4 | 78.56 | 78.25 | 78.73 | 0.004034 | 1.83 | 5.46 | 5.74 | 0.6
24.45 | 30 yr | 10 | 77.4 | 78.56 | 78.25 | 78.73 | 0.004034 | 1.83 | 5.46 | 5.74 | 0.6
24.45 | 50 yr | 10 | 77.4 | 78.56 | 78.25 | 78.73 | 0.004034 | 1.83 | 5.46 | 5.74 | 0.6
24.45 | 80 yr | 11 | 77.4 | 78.62 | 78.3 | 78.8 | 0.004 | 1.88 | 5.86 | 5.81 | 0.6
24.45 | 100 yr | 11 | 77.4 | 78.62 | 78.3 | 78.8 | 0.004 | 1.88 | 5.86 | 5.81 | 0.6
25 | 10 yr | 8 | 77.47 | 78.35 | 78.3 | 78.64 | 0.010087 | 2.41 | 3.33 | 4.8 | 0.92
25 | 20 yr | 10 | 77.47 | 78.49 | 78.43 | 78.8 | 0.009172 | 2.48 | 4.03 | 5.13 | 0.89
25 | 30 yr | 10 | 77.47 | 78.49 | 78.43 | 78.8 | 0.009172 | 2.48 | 4.03 | 5.13 | 0.89
25 | 50 yr | 10 | 77.47 | 78.49 | 78.43 | 78.8 | 0.009172 | 2.48 | 4.03 | 5.13 | 0.89
25 | 80 yr | 11 | 77.47 | 78.56 | 78.48 | 78.88 | 0.008755 | 2.51 | 4.39 | 5.28 | 0.88
25 | 100 yr | 11 | 77.47 | 78.56 | 78.48 | 78.88 | 0.008755 | 2.51 | 4.39 | 5.28 | 0.88
25.43 | 10 yr | 8 | 78.59 | 79.35 | 79.35 | 79.7 | 0.012686 | 2.59 | 3.08 | 4.49 | 1
25.43 | 20 yr | 10 | 78.59 | 79.47 | 79.47 | 79.86 | 0.012544 | 2.77 | 3.61 | 4.62 | 1
25.43 | 30 yr | 10 | 78.59 | 79.47 | 79.47 | 79.86 | 0.012544 | 2.77 | 3.61 | 4.62 | 1
25.43 | 50 yr | 10 | 78.59 | 79.47 | 79.47 | 79.86 | 0.012544 | 2.77 | 3.61 | 4.62 | 1
25.43 | 80 yr | 11 | 78.59 | 79.53 | 79.53 | 79.94 | 0.012305 | 2.84 | 3.88 | 4.69 | 1
25.43 | 100 yr | 11 | 78.59 | 79.53 | 79.53 | 79.94 | 0.012305 | 2.84 | 3.88 | 4.69 | 1
25.435 |  | Inl Struct
25.44 | 10 yr | 8 | 79.19 | 80.21 | 79.93 | 80.37 | 0.004222 | 1.76 | 4.54 | 5.05 | 0.59
25.44 | 20 yr | 10 | 79.19 | 80.36 | 80.04 | 80.54 | 0.004203 | 1.88 | 5.32 | 5.18 | 0.59
25.44 | 30 yr | 10 | 79.19 | 80.36 | 80.04 | 80.54 | 0.004203 | 1.88 | 5.32 | 5.18 | 0.59
25.44 | 50 yr | 10 | 79.19 | 80.36 | 80.04 | 80.54 | 0.004203 | 1.88 | 5.32 | 5.18 | 0.59
25.44 | 80 yr | 11 | 79.19 | 80.43 | 80.09 | 80.62 | 0.004192 | 1.93 | 5.69 | 5.24 | 0.59
25.44 | 100 yr | 11 | 79.19 | 80.43 | 80.09 | 80.62 | 0.004192 | 1.93 | 5.69 | 5.24 | 0.59
26 | 10 yr | 8 | 79.73 | 80.52 | 80.52 | 80.88 | 0.013009 | 2.64 | 3.03 | 4.26 | 1
26 | 20 yr | 10 | 79.73 | 80.65 | 80.65 | 81.05 | 0.012725 | 2.8 | 3.57 | 4.39 | 0.99
26 | 30 yr | 10 | 79.73 | 80.65 | 80.65 | 81.05 | 0.012725 | 2.8 | 3.57 | 4.39 | 0.99
26 | 50 yr | 10 | 79.73 | 80.65 | 80.65 | 81.05 | 0.012725 | 2.8 | 3.57 | 4.39 | 0.99
26 | 80 yr | 11 | 79.73 | 80.7 | 80.7 | 81.13 | 0.012912 | 2.9 | 3.79 | 4.45 | 1
26 | 100 yr | 11 | 79.73 | 80.7 | 80.7 | 81.13 | 0.012912 | 2.9 | 3.79 | 4.45 | 1
26.28 | 10 yr | 8 | 80.29 | 80.97 | 80.97 | 81.29 | 0.012785 | 2.5 | 3.19 | 5.04 | 1
26.28 | 20 yr | 10 | 80.29 | 81.08 | 81.08 | 81.44 | 0.012231 | 2.66 | 3.76 | 5.14 | 0.99
26.28 | 30 yr | 10 | 80.29 | 81.08 | 81.08 | 81.44 | 0.012231 | 2.66 | 3.76 | 5.14 | 0.99
26.28 | 50 yr | 10 | 80.29 | 81.08 | 81.08 | 81.44 | 0.012231 | 2.66 | 3.76 | 5.14 | 0.99
26.28 | 80 yr | 11 | 80.29 | 81.13 | 81.13 | 81.51 | 0.012276 | 2.75 | 4.01 | 5.19 | 1
26.28 | 100 yr | 11 | 80.29 | 81.13 | 81.13 | 81.51 | 0.012276 | 2.75 | 4.01 | 5.19 | 1
27 | 10 yr | 8 | 81.65 | 82.53 | 82.53 | 82.88 | 0.012374 | 2.61 | 3.06 | 4.36 | 1
27 | 20 yr | 10 | 81.65 | 82.65 | 82.65 | 83.04 | 0.012311 | 2.78 | 3.6 | 4.6 | 1
27 | 30 yr | 10 | 81.65 | 82.65 | 82.65 | 83.04 | 0.012311 | 2.78 | 3.6 | 4.6 | 1
27 | 50 yr | 10 | 81.65 | 82.65 | 82.65 | 83.04 | 0.012311 | 2.78 | 3.6 | 4.6 | 1
27 | 80 yr | 11 | 81.65 | 82.71 | 82.71 | 83.12 | 0.012106 | 2.84 | 3.88 | 4.72 | 1
27 | 100 yr | 11 | 81.65 | 82.71 | 82.71 | 83.12 | 0.012106 | 2.84 | 3.88 | 4.72 | 1
27.35 | 10 yr | 8 | 82.7 | 83.39 | 83.39 | 83.7 | 0.012269 | 2.47 | 3.23 | 5.19 | 1
27.35 | 20 yr | 10 | 82.7 | 83.49 | 83.49 | 83.85 | 0.012058 | 2.65 | 3.78 | 5.34 | 1
27.35 | 30 yr | 10 | 82.7 | 83.49 | 83.49 | 83.85 | 0.012058 | 2.65 | 3.78 | 5.34 | 1
27.35 | 50 yr | 10 | 82.7 | 83.49 | 83.49 | 83.85 | 0.012058 | 2.65 | 3.78 | 5.34 | 1
27.35 | 80 yr | 11 | 82.7 | 83.54 | 83.54 | 83.92 | 0.01197 | 2.72 | 4.04 | 5.41 | 1
27.35 | 100 yr | 11 | 82.7 | 83.54 | 83.54 | 83.92 | 0.01197 | 2.72 | 4.04 | 5.41 | 1
27.355 |  | Inl Struct
27.36 | 10 yr | 8 | 83.3 | 84.23 | 83.98 | 84.38 | 0.004024 | 1.67 | 4.8 | 6.07 | 0.6
27.36 | 20 yr | 10 | 83.3 | 84.37 | 84.08 | 84.53 | 0.003936 | 1.78 | 5.63 | 6.27 | 0.6
27.36 | 30 yr | 10 | 83.3 | 84.37 | 84.08 | 84.53 | 0.003936 | 1.78 | 5.63 | 6.27 | 0.6
27.36 | 50 yr | 10 | 83.3 | 84.37 | 84.08 | 84.53 | 0.003936 | 1.78 | 5.63 | 6.27 | 0.6
27.36 | 80 yr | 11 | 83.3 | 84.43 | 84.13 | 84.6 | 0.003909 | 1.83 | 6.02 | 6.33 | 0.6
27.36 | 100 yr | 11 | 83.3 | 84.43 | 84.13 | 84.6 | 0.003909 | 1.83 | 6.02 | 6.33 | 0.6
28 | 10 yr | 8 | 83.84 | 84.56 | 84.56 | 84.89 | 0.012617 | 2.54 | 3.15 | 4.75 | 1
28 | 20 yr | 10 | 83.84 | 84.67 | 84.67 | 85.05 | 0.012407 | 2.72 | 3.68 | 4.87 | 1
28 | 30 yr | 10 | 83.84 | 84.67 | 84.67 | 85.05 | 0.012407 | 2.72 | 3.68 | 4.87 | 1
28 | 50 yr | 10 | 83.84 | 84.67 | 84.67 | 85.05 | 0.012407 | 2.72 | 3.68 | 4.87 | 1
28 | 80 yr | 11 | 83.84 | 84.73 | 84.73 | 85.12 | 0.012187 | 2.79 | 3.95 | 4.93 | 0.99
28 | 100 yr | 11 | 83.84 | 84.73 | 84.73 | 85.12 | 0.012187 | 2.79 | 3.95 | 4.93 | 0.99
28.18 | 10 yr | 8 | 84.79 | 85.53 | 85.53 | 85.87 | 0.01252 | 2.56 | 3.13 | 4.71 | 1
28.18 | 20 yr | 10 | 84.79 | 85.65 | 85.65 | 86.03 | 0.012318 | 2.73 | 3.66 | 4.86 | 1
28.18 | 30 yr | 10 | 84.79 | 85.65 | 85.65 | 86.03 | 0.012318 | 2.73 | 3.66 | 4.86 | 1
28.18 | 50 yr | 10 | 84.79 | 85.65 | 85.65 | 86.03 | 0.012318 | 2.73 | 3.66 | 4.86 | 1
28.18 | 80 yr | 11 | 84.79 | 85.7 | 85.7 | 86.1 | 0.012103 | 2.8 | 3.93 | 4.93 | 1
28.18 | 100 yr | 11 | 84.79 | 85.7 | 85.7 | 86.1 | 0.012103 | 2.8 | 3.93 | 4.93 | 1
28.32 | 10 yr | 8 | 85.21 | 85.91 | 85.91 | 86.23 | 0.012672 | 2.52 | 3.17 | 4.9 | 1
28.32 | 20 yr | 10 | 85.21 | 86.01 | 86.01 | 86.39 | 0.012584 | 2.71 | 3.69 | 5 | 1.01
28.32 | 30 yr | 10 | 85.21 | 86.01 | 86.01 | 86.39 | 0.012584 | 2.71 | 3.69 | 5 | 1.01
28.32 | 50 yr | 10 | 85.21 | 86.01 | 86.01 | 86.39 | 0.012584 | 2.71 | 3.69 | 5 | 1.01
28.32 | 80 yr | 11 | 85.21 | 86.07 | 86.07 | 86.46 | 0.012243 | 2.77 | 3.98 | 5.06 | 1
28.32 | 100 yr | 11 | 85.21 | 86.07 | 86.07 | 86.46 | 0.012243 | 2.77 | 3.98 | 5.06 | 1
28.325 |  | Inl Struct
28.33 | 10 yr | 8 | 86.01 | 86.96 | 86.69 | 87.1 | 0.004047 | 1.69 | 4.74 | 5.78 | 0.6
28.33 | 20 yr | 10 | 86.01 | 87.1 | 86.79 | 87.26 | 0.004002 | 1.8 | 5.55 | 6.01 | 0.6
28.33 | 30 yr | 10 | 86.01 | 87.1 | 86.79 | 87.26 | 0.004002 | 1.8 | 5.55 | 6.01 | 0.6
28.33 | 50 yr | 10 | 86.01 | 87.1 | 86.79 | 87.26 | 0.004002 | 1.8 | 5.55 | 6.01 | 0.6
28.33 | 80 yr | 11 | 86.01 | 87.16 | 86.84 | 87.33 | 0.004026 | 1.86 | 5.92 | 6.11 | 0.6
28.33 | 100 yr | 11 | 86.01 | 87.16 | 86.84 | 87.33 | 0.004026 | 1.86 | 5.92 | 6.11 | 0.6
29 | 10 yr | 8 | 86.01 | 87.01 | 86.79 | 87.21 | 0.005533 | 1.95 | 4.09 | 4.75 | 0.67
29 | 20 yr | 10 | 86.01 | 87.15 | 86.91 | 87.37 | 0.005716 | 2.11 | 4.73 | 4.93 | 0.69
29 | 30 yr | 10 | 86.01 | 87.15 | 86.91 | 87.37 | 0.005716 | 2.11 | 4.73 | 4.93 | 0.69
29 | 50 yr | 10 | 86.01 | 87.15 | 86.91 | 87.37 | 0.005716 | 2.11 | 4.73 | 4.93 | 0.69
29 | 80 yr | 11 | 86.01 | 87.21 | 86.96 | 87.45 | 0.005841 | 2.19 | 5.03 | 5.01 | 0.7
29 | 100 yr | 11 | 86.01 | 87.21 | 86.96 | 87.45 | 0.005841 | 2.19 | 5.03 | 5.01 | 0.7
29.005 |  | Inl Struct
29.01 | 10 yr | 8 | 87.21 | 88.17 | 87.92 | 88.31 | 0.00407 | 1.68 | 4.77 | 5.96 | 0.6
29.01 | 20 yr | 10 | 87.21 | 88.3 | 88.02 | 88.47 | 0.004015 | 1.8 | 5.57 | 6 | 0.59
29.01 | 30 yr | 10 | 87.21 | 88.3 | 88.02 | 88.47 | 0.004015 | 1.8 | 5.57 | 6 | 0.59
29.01 | 50 yr | 10 | 87.21 | 88.3 | 88.02 | 88.47 | 0.004015 | 1.8 | 5.57 | 6 | 0.59
29.01 | 80 yr | 11 | 87.21 | 88.37 | 88.06 | 88.54 | 0.003985 | 1.85 | 5.95 | 6 | 0.59
29.01 | 100 yr | 11 | 87.21 | 88.37 | 88.06 | 88.54 | 0.003985 | 1.85 | 5.95 | 6 | 0.59
30 | 10 yr | 8 | 90.02 | 90.72 | 90.72 | 91.04 | 0.012635 | 2.52 | 3.17 | 4.87 | 1
30 | 20 yr | 10 | 90.02 | 90.83 | 90.83 | 91.2 | 0.012427 | 2.7 | 3.71 | 4.97 | 1
30 | 30 yr | 10 | 90.02 | 90.83 | 90.83 | 91.2 | 0.012427 | 2.7 | 3.71 | 4.97 | 1
30 | 50 yr | 10 | 90.02 | 90.83 | 90.83 | 91.2 | 0.012427 | 2.7 | 3.71 | 4.97 | 1
30 | 80 yr | 11 | 90.02 | 90.88 | 90.88 | 91.27 | 0.012384 | 2.78 | 3.96 | 5.02 | 1
30 | 100 yr | 11 | 90.02 | 90.88 | 90.88 | 91.27 | 0.012384 | 2.78 | 3.96 | 5.02 | 1
30.13 | 10 yr | 8 | 90.28 | 90.99 | 90.99 | 91.31 | 0.012301 | 2.5 | 3.2 | 5.04 | 1
30.13 | 20 yr | 10 | 90.28 | 91.1 | 91.1 | 91.46 | 0.011952 | 2.66 | 3.76 | 5.2 | 1
30.13 | 30 yr | 10 | 90.28 | 91.1 | 91.1 | 91.46 | 0.011952 | 2.66 | 3.76 | 5.2 | 1
30.13 | 50 yr | 10 | 90.28 | 91.1 | 91.1 | 91.46 | 0.011952 | 2.66 | 3.76 | 5.2 | 1
30.13 | 80 yr | 11 | 90.28 | 91.15 | 91.15 | 91.53 | 0.01199 | 2.74 | 4.01 | 5.27 | 1
30.13 | 100 yr | 11 | 90.28 | 91.15 | 91.15 | 91.53 | 0.01199 | 2.74 | 4.01 | 5.27 | 1
30.135 |  | Inl Struct
30.14 | 10 yr | 8 | 90.88 | 91.81 | 91.55 | 91.95 | 0.004062 | 1.68 | 4.76 | 5.77 | 0.59
30.14 | 20 yr | 10 | 90.88 | 91.95 | 91.65 | 92.11 | 0.004019 | 1.8 | 5.56 | 5.89 | 0.59
30.14 | 30 yr | 10 | 90.88 | 91.95 | 91.65 | 92.11 | 0.004019 | 1.8 | 5.56 | 5.89 | 0.59
30.14 | 50 yr | 10 | 90.88 | 91.95 | 91.65 | 92.11 | 0.004019 | 1.8 | 5.56 | 5.89 | 0.59
30.14 | 80 yr | 11 | 90.88 | 92.01 | 91.7 | 92.18 | 0.004039 | 1.86 | 5.92 | 5.94 | 0.59
30.14 | 100 yr | 11 | 90.88 | 92.01 | 91.7 | 92.18 | 0.004039 | 1.86 | 5.92 | 5.94 | 0.59
31 | 10 yr | 8 | 93.27 | 94.34 | 94.34 | 94.72 | 0.013035 | 2.73 | 2.93 | 3.89 | 1
31 | 20 yr | 10 | 93.27 | 94.48 | 94.48 | 94.89 | 0.012742 | 2.86 | 3.49 | 4.19 | 1
31 | 30 yr | 10 | 93.27 | 94.48 | 94.48 | 94.89 | 0.012742 | 2.86 | 3.49 | 4.19 | 1
31 | 50 yr | 10 | 93.27 | 94.48 | 94.48 | 94.89 | 0.012742 | 2.86 | 3.49 | 4.19 | 1
31 | 80 yr | 11 | 93.27 | 94.54 | 94.54 | 94.98 | 0.012627 | 2.93 | 3.76 | 4.32 | 1
31 | 100 yr | 11 | 93.27 | 94.54 | 94.54 | 94.98 | 0.012627 | 2.93 | 3.76 | 4.32 | 1
31.43 | 10 yr | 8 | 95.23 | 95.92 | 95.92 | 96.24 | 0.012556 | 2.5 | 3.2 | 5.01 | 1
31.43 | 20 yr | 10 | 95.23 | 96.03 | 96.03 | 96.39 | 0.012259 | 2.67 | 3.75 | 5.12 | 1
31.43 | 30 yr | 10 | 95.23 | 96.03 | 96.03 | 96.39 | 0.012259 | 2.67 | 3.75 | 5.12 | 1
31.43 | 50 yr | 10 | 95.23 | 96.03 | 96.03 | 96.39 | 0.012259 | 2.67 | 3.75 | 5.12 | 1
31.43 | 80 yr | 11 | 95.23 | 96.08 | 96.08 | 96.46 | 0.012122 | 2.74 | 4.01 | 5.17 | 0.99
31.43 | 100 yr | 11 | 95.23 | 96.08 | 96.08 | 96.46 | 0.012122 | 2.74 | 4.01 | 5.17 | 0.99
31.44 | 10 yr | 8 | 96.23 | 96.88 | 96.88 | 97.17 | 0.011932 | 2.38 | 3.36 | 5.83 | 1
31.44 | 20 yr | 10 | 96.23 | 96.98 | 96.98 | 97.31 | 0.011545 | 2.54 | 3.94 | 5.94 | 0.99
31.44 | 30 yr | 10 | 96.23 | 96.98 | 96.98 | 97.31 | 0.011545 | 2.54 | 3.94 | 5.94 | 0.99
31.44 | 50 yr | 10 | 96.23 | 96.98 | 96.98 | 97.31 | 0.011545 | 2.54 | 3.94 | 5.94 | 0.99
31.44 | 80 yr | 11 | 96.23 | 97.02 | 97.02 | 97.37 | 0.011546 | 2.62 | 4.2 | 5.99 | 1
31.44 | 100 yr | 11 | 96.23 | 97.02 | 97.02 | 97.37 | 0.011546 | 2.62 | 4.2 | 5.99 | 1
32 | 10 yr | 8 | 96.97 | 97.71 | 97.71 | 98.03 | 0.012322 | 2.53 | 3.16 | 4.78 | 1
32 | 20 yr | 10 | 96.97 | 97.82 | 97.82 | 98.19 | 0.012121 | 2.71 | 3.7 | 4.93 | 1
32 | 30 yr | 10 | 96.97 | 97.82 | 97.82 | 98.19 | 0.012121 | 2.71 | 3.7 | 4.93 | 1
32 | 50 yr | 10 | 96.97 | 97.82 | 97.82 | 98.19 | 0.012121 | 2.71 | 3.7 | 4.93 | 1
32 | 80 yr | 11 | 96.97 | 97.87 | 97.87 | 98.26 | 0.011888 | 2.77 | 3.97 | 5.01 | 0.99
32 | 100 yr | 11 | 96.97 | 97.87 | 97.87 | 98.26 | 0.011888 | 2.77 | 3.97 | 5.01 | 0.99
33 | 10 yr | 8 | 100.88 | 102.03 | 102.03 | 102.47 | 0.014269 | 2.91 | 2.75 | 3.16 | 1
33 | 20 yr | 10 | 100.88 | 102.18 | 102.18 | 102.67 | 0.014333 | 3.09 | 3.24 | 3.36 | 1
33 | 30 yr | 10 | 100.88 | 102.18 | 102.18 | 102.67 | 0.014333 | 3.09 | 3.24 | 3.36 | 1
33 | 50 yr | 10 | 100.88 | 102.18 | 102.18 | 102.67 | 0.014333 | 3.09 | 3.24 | 3.36 | 1
33 | 80 yr | 11 | 100.88 | 102.26 | 102.26 | 102.77 | 0.014107 | 3.15 | 3.5 | 3.46 | 1
33 | 100 yr | 11 | 100.88 | 102.26 | 102.26 | 102.77 | 0.014107 | 3.15 | 3.5 | 3.46 | 1
34 | 10 yr | 8 | 105.34 | 106.55 | 106.55 | 106.93 | 0.013104 | 2.74 | 2.92 | 3.83 | 1
34 | 20 yr | 10 | 105.34 | 106.69 | 106.69 | 107.11 | 0.012734 | 2.86 | 3.49 | 4.16 | 1
34 | 30 yr | 10 | 105.34 | 106.69 | 106.69 | 107.11 | 0.012734 | 2.86 | 3.49 | 4.16 | 1
34 | 50 yr | 10 | 105.34 | 106.69 | 106.69 | 107.11 | 0.012734 | 2.86 | 3.49 | 4.16 | 1
34 | 80 yr | 11 | 105.34 | 106.76 | 106.76 | 107.19 | 0.012605 | 2.92 | 3.77 | 4.31 | 1
34 | 100 yr | 11 | 105.34 | 106.76 | 106.76 | 107.19 | 0.012605 | 2.92 | 3.77 | 4.31 | 1
35 | 10 yr | 8 | 109.63 | 111.06 | 111.06 | 111.55 | 0.017221 | 3.1 | 2.58 | 2.62 | 1
35 | 20 yr | 10 | 109.63 | 111.23 | 111.23 | 111.78 | 0.017294 | 3.27 | 3.06 | 2.82 | 1
35 | 30 yr | 10 | 109.63 | 111.23 | 111.23 | 111.78 | 0.017294 | 3.27 | 3.06 | 2.82 | 1
35 | 50 yr | 10 | 109.63 | 111.23 | 111.23 | 111.78 | 0.017294 | 3.27 | 3.06 | 2.82 | 1
35 | 80 yr | 11 | 109.63 | 111.32 | 111.32 | 111.88 | 0.01714 | 3.33 | 3.3 | 2.91 | 1
35 | 100 yr | 11 | 109.63 | 111.32 | 111.32 | 111.88 | 0.01714 | 3.33 | 3.3 | 2.91 | 1
36 | 10 yr | 8 | 113.5 | 114.13 | 114.13 | 114.43 | 0.01254 | 2.42 | 3.3 | 5.53 | 1
36 | 20 yr | 10 | 113.5 | 114.23 | 114.23 | 114.57 | 0.012216 | 2.59 | 3.86 | 5.63 | 1
36 | 30 yr | 10 | 113.5 | 114.23 | 114.23 | 114.57 | 0.012216 | 2.59 | 3.86 | 5.63 | 1
36 | 50 yr | 10 | 113.5 | 114.23 | 114.23 | 114.57 | 0.012216 | 2.59 | 3.86 | 5.63 | 1
36 | 80 yr | 11 | 113.5 | 114.28 | 114.28 | 114.64 | 0.012094 | 2.67 | 4.12 | 5.68 | 1
36 | 100 yr | 11 | 113.5 | 114.28 | 114.28 | 114.64 | 0.012094 | 2.67 | 4.12 | 5.68 | 1
37 | 10 yr | 8 | 115.66 | 116.75 | 116.75 | 117.13 | 0.012778 | 2.73 | 2.93 | 3.86 | 1
37 | 20 yr | 10 | 115.66 | 116.89 | 116.89 | 117.31 | 0.01234 | 2.86 | 3.5 | 4.17 | 1
37 | 30 yr | 10 | 115.66 | 116.89 | 116.89 | 117.31 | 0.01234 | 2.86 | 3.5 | 4.17 | 1
37 | 50 yr | 10 | 115.66 | 116.89 | 116.89 | 117.31 | 0.01234 | 2.86 | 3.5 | 4.17 | 1
37 | 80 yr | 11 | 115.66 | 116.95 | 116.95 | 117.39 | 0.012343 | 2.93 | 3.76 | 4.3 | 1
37 | 100 yr | 11 | 115.66 | 116.95 | 116.95 | 117.39 | 0.012343 | 2.93 | 3.76 | 4.3 | 1
38 | 10 yr | 8 | 120.92 | 122.15 | 122.15 | 122.54 | 0.012992 | 2.77 | 2.89 | 3.71 | 1
38 | 20 yr | 10 | 120.92 | 122.29 | 122.29 | 122.72 | 0.012825 | 2.91 | 3.44 | 4.02 | 1
38 | 30 yr | 10 | 120.92 | 122.29 | 122.29 | 122.72 | 0.012825 | 2.91 | 3.44 | 4.02 | 1
38 | 50 yr | 10 | 120.92 | 122.29 | 122.29 | 122.72 | 0.012825 | 2.91 | 3.44 | 4.02 | 1
38 | 80 yr | 11 | 120.92 | 122.36 | 122.36 | 122.81 | 0.012668 | 2.97 | 3.71 | 4.16 | 1
38 | 100 yr | 11 | 120.92 | 122.36 | 122.36 | 122.81 | 0.012668 | 2.97 | 3.71 | 4.16 | 1
39 | 10 yr | 8 | 128.72 | 129.98 | 129.98 | 130.38 | 0.013435 | 2.82 | 2.84 | 3.51 | 1
39 | 20 yr | 10 | 128.72 | 130.13 | 130.13 | 130.57 | 0.013081 | 2.95 | 3.39 | 3.82 | 1
39 | 30 yr | 10 | 128.72 | 130.13 | 130.13 | 130.57 | 0.013081 | 2.95 | 3.39 | 3.82 | 1
39 | 50 yr | 10 | 128.72 | 130.13 | 130.13 | 130.57 | 0.013081 | 2.95 | 3.39 | 3.82 | 1
39 | 80 yr | 11 | 128.72 | 130.2 | 130.2 | 130.66 | 0.012858 | 3 | 3.67 | 3.96 | 1
39 | 100 yr | 11 | 128.72 | 130.2 | 130.2 | 130.66 | 0.012858 | 3 | 3.67 | 3.96 | 1
40 | 10 yr | 8 | 134.87 | 136.13 | 136.13 | 136.53 | 0.013435 | 2.82 | 2.84 | 3.51 | 1
40 | 20 yr | 10 | 134.87 | 136.28 | 136.28 | 136.72 | 0.013081 | 2.95 | 3.39 | 3.82 | 1
40 | 30 yr | 10 | 134.87 | 136.28 | 136.28 | 136.72 | 0.013081 | 2.95 | 3.39 | 3.82 | 1
40 | 50 yr | 10 | 134.87 | 136.28 | 136.28 | 136.72 | 0.013081 | 2.95 | 3.39 | 3.82 | 1
40 | 80 yr | 11 | 134.87 | 136.35 | 136.35 | 136.81 | 0.012858 | 3 | 3.67 | 3.96 | 1
40 | 100 yr | 11 | 134.87 | 136.35 | 136.35 | 136.81 | 0.012858 | 3 | 3.67 | 3.96 | 1