## 개수후
무량골천
River Sta | Profile | Q Total | Min Ch El | W.S. Elev | Crit W.S. | E.G. Elev | E.G. Slope | Vel Chnl | Flow Area | Top Width | Froude # Chl
|  | (m3/s) | (m) | (m) | (m) | (m) | (m/m) | (m/s) | (m2) | (m)
0 | 10 yr | 77 | 41.32 | 43.24 | 42.55 | 43.46 | 0.002302 | 2.07 | 37.14 | 21.21 | 0.5
0 | 20 yr | 88 | 41.32 | 43.4 | 42.66 | 43.64 | 0.0023 | 2.17 | 40.56 | 21.51 | 0.5
0 | 30 yr | 94 | 41.32 | 43.48 | 42.71 | 43.73 | 0.002301 | 2.22 | 42.36 | 21.68 | 0.51
0 | 50 yr | 101 | 41.32 | 43.58 | 42.78 | 43.84 | 0.002302 | 2.27 | 44.41 | 21.86 | 0.51
0 | 80 yr | 108 | 41.32 | 43.67 | 42.85 | 43.94 | 0.002303 | 2.33 | 46.43 | 22.03 | 0.51
0 | 100 yr | 111 | 41.32 | 43.71 | 42.88 | 43.99 | 0.002303 | 2.35 | 47.28 | 22.11 | 0.51
1 | 10 yr | 77 | 41.43 | 43.36 | 42.64 | 43.57 | 0.002163 | 2.02 | 38.12 | 21.66 | 0.49
1 | 20 yr | 88 | 41.43 | 43.52 | 42.75 | 43.75 | 0.002156 | 2.11 | 41.66 | 21.99 | 0.49
1 | 30 yr | 94 | 41.43 | 43.61 | 42.81 | 43.85 | 0.002156 | 2.16 | 43.52 | 22.16 | 0.49
1 | 50 yr | 101 | 41.43 | 43.7 | 42.87 | 43.95 | 0.002156 | 2.21 | 45.64 | 22.35 | 0.49
1 | 80 yr | 108 | 41.43 | 43.8 | 42.94 | 44.06 | 0.002156 | 2.26 | 47.72 | 22.53 | 0.5
1 | 100 yr | 111 | 41.43 | 43.84 | 42.97 | 44.1 | 0.002155 | 2.28 | 48.6 | 22.61 | 0.5
1.12 | 10 yr | 77 | 41.5 | 43.46 | 42.6 | 43.61 | 0.001491 | 1.71 | 44.92 | 24.91 | 0.41
1.12 | 20 yr | 88 | 41.5 | 43.63 | 42.69 | 43.79 | 0.001469 | 1.79 | 49.25 | 25.26 | 0.41
1.12 | 30 yr | 94 | 41.5 | 43.72 | 42.74 | 43.89 | 0.001463 | 1.83 | 51.49 | 25.44 | 0.41
1.12 | 50 yr | 101 | 41.5 | 43.82 | 42.8 | 44 | 0.001457 | 1.87 | 54.04 | 25.64 | 0.41
1.12 | 80 yr | 108 | 41.5 | 43.91 | 42.86 | 44.1 | 0.001452 | 1.91 | 56.54 | 25.83 | 0.41
1.12 | 100 yr | 111 | 41.5 | 43.96 | 42.88 | 44.14 | 0.00145 | 1.93 | 57.6 | 25.91 | 0.41
1.125 |  | Inl Struct
1.13 | 10 yr | 77 | 42.2 | 43.72 | 43.28 | 43.97 | 0.003298 | 2.19 | 35.23 | 25.23 | 0.59
1.13 | 20 yr | 88 | 42.2 | 43.86 | 43.38 | 44.12 | 0.003253 | 2.28 | 38.59 | 25.6 | 0.59
1.13 | 30 yr | 94 | 42.2 | 43.93 | 43.44 | 44.2 | 0.003233 | 2.33 | 40.37 | 25.79 | 0.59
1.13 | 50 yr | 101 | 42.2 | 44.01 | 43.49 | 44.29 | 0.003189 | 2.38 | 42.49 | 26 | 0.59
1.13 | 80 yr | 108 | 42.2 | 44.09 | 43.55 | 44.39 | 0.003126 | 2.42 | 44.6 | 26 | 0.59
1.13 | 100 yr | 111 | 42.2 | 44.12 | 43.58 | 44.43 | 0.003101 | 2.44 | 45.5 | 26 | 0.59
2 | 10 yr | 77 | 41.67 | 43.89 | 42.91 | 44.05 | 0.001492 | 1.81 | 42.62 | 21.44 | 0.41
2 | 20 yr | 88 | 41.67 | 44.02 | 43.03 | 44.21 | 0.001605 | 1.94 | 45.46 | 21.7 | 0.43
2 | 30 yr | 94 | 41.67 | 44.09 | 43.09 | 44.29 | 0.001663 | 2 | 46.95 | 21.84 | 0.44
2 | 50 yr | 101 | 41.67 | 44.17 | 43.16 | 44.39 | 0.001722 | 2.07 | 48.69 | 21.99 | 0.45
2 | 80 yr | 108 | 41.67 | 44.25 | 43.22 | 44.48 | 0.001775 | 2.14 | 50.41 | 22.15 | 0.45
2 | 100 yr | 111 | 41.67 | 44.28 | 43.25 | 44.52 | 0.001796 | 2.17 | 51.14 | 22.22 | 0.46
2.04 | 10 yr | 43 | 41.89 | 43.77 | 43.37 | 44.12 | 0.004806 | 2.64 | 16.29 | 10.55 | 0.68
2.04 | 20 yr | 49 | 41.89 | 43.88 | 43.49 | 44.28 | 0.005058 | 2.79 | 17.54 | 10.79 | 0.7
2.04 | 30 yr | 52 | 41.89 | 43.95 | 43.55 | 44.36 | 0.005072 | 2.85 | 18.27 | 10.92 | 0.7
2.04 | 50 yr | 56 | 41.89 | 44.02 | 43.63 | 44.46 | 0.005226 | 2.94 | 19.05 | 11.07 | 0.72
2.04 | 80 yr | 60 | 41.89 | 44.09 | 43.71 | 44.56 | 0.005355 | 3.03 | 19.83 | 11.21 | 0.73
2.04 | 100 yr | 62 | 41.89 | 44.12 | 43.74 | 44.6 | 0.005496 | 3.08 | 20.11 | 11.26 | 0.74
3 | 10 yr | 43 | 42.01 | 44.12 | 43.14 | 44.25 | 0.001328 | 1.58 | 27.29 | 15.03 | 0.37
3 | 20 yr | 49 | 42.01 | 44.28 | 43.24 | 44.42 | 0.001359 | 1.65 | 29.62 | 15.33 | 0.38
3 | 30 yr | 52 | 42.01 | 44.35 | 43.29 | 44.5 | 0.001363 | 1.69 | 30.82 | 15.49 | 0.38
3 | 50 yr | 56 | 42.01 | 44.45 | 43.35 | 44.6 | 0.001381 | 1.73 | 32.29 | 15.68 | 0.39
3 | 80 yr | 60 | 42.01 | 44.54 | 43.41 | 44.7 | 0.001396 | 1.78 | 33.74 | 15.86 | 0.39
3 | 100 yr | 62 | 42.01 | 44.58 | 43.44 | 44.75 | 0.00141 | 1.8 | 34.4 | 15.95 | 0.39
3.32 | 10 yr | 43 | 42.14 | 44.16 | 43.27 | 44.3 | 0.001543 | 1.66 | 25.93 | 14.84 | 0.4
3.32 | 20 yr | 49 | 42.14 | 44.32 | 43.37 | 44.47 | 0.001562 | 1.74 | 28.24 | 15.15 | 0.41
3.32 | 30 yr | 52 | 42.14 | 44.39 | 43.42 | 44.55 | 0.001559 | 1.77 | 29.43 | 15.31 | 0.41
3.32 | 50 yr | 56 | 42.14 | 44.49 | 43.48 | 44.66 | 0.001571 | 1.81 | 30.89 | 15.5 | 0.41
3.32 | 80 yr | 60 | 42.14 | 44.58 | 43.54 | 44.76 | 0.001581 | 1.86 | 32.33 | 15.68 | 0.41
3.32 | 100 yr | 62 | 42.14 | 44.62 | 43.57 | 44.8 | 0.001592 | 1.88 | 32.99 | 15.77 | 0.41
3.325 |  | Inl Struct
3.33 | 10 yr | 43 | 43.34 | 44.43 | 44.43 | 44.91 | 0.010869 | 3.06 | 14.04 | 14.87 | 1.01
3.33 | 20 yr | 49 | 43.34 | 44.53 | 44.53 | 45.04 | 0.010524 | 3.16 | 15.5 | 15.22 | 1
3.33 | 30 yr | 52 | 43.34 | 44.57 | 44.57 | 45.1 | 0.010483 | 3.22 | 16.15 | 15.38 | 1
3.33 | 50 yr | 56 | 43.34 | 44.64 | 44.64 | 45.18 | 0.010145 | 3.26 | 17.17 | 15.63 | 0.99
3.33 | 80 yr | 60 | 43.34 | 44.69 | 44.69 | 45.26 | 0.010133 | 3.33 | 18 | 15.82 | 1
3.33 | 100 yr | 62 | 43.34 | 44.72 | 44.72 | 45.3 | 0.009964 | 3.35 | 18.51 | 15.94 | 0.99
3.43 | 10 yr | 43 | 43.35 | 44.75 | 44.38 | 45 | 0.003916 | 2.19 | 19.63 | 15.4 | 0.62
3.43 | 20 yr | 49 | 43.35 | 44.85 | 44.46 | 45.13 | 0.004026 | 2.31 | 21.2 | 15.61 | 0.63
3.43 | 30 yr | 52 | 43.35 | 44.9 | 44.51 | 45.19 | 0.004072 | 2.37 | 21.97 | 15.7 | 0.64
3.43 | 50 yr | 56 | 43.35 | 44.96 | 44.57 | 45.27 | 0.004156 | 2.44 | 22.92 | 15.82 | 0.65
3.43 | 80 yr | 60 | 43.35 | 45.02 | 44.63 | 45.34 | 0.004216 | 2.51 | 23.88 | 15.95 | 0.66
3.43 | 100 yr | 62 | 43.35 | 45.05 | 44.65 | 45.38 | 0.004258 | 2.55 | 24.33 | 16 | 0.66
4 | 10 yr | 43 | 43.52 | 44.73 | 44.54 | 45.06 | 0.006235 | 2.54 | 16.93 | 15.22 | 0.77
4 | 20 yr | 49 | 43.52 | 44.83 | 44.63 | 45.19 | 0.006213 | 2.65 | 18.46 | 15.42 | 0.77
4 | 30 yr | 52 | 43.52 | 44.88 | 44.67 | 45.25 | 0.006198 | 2.71 | 19.21 | 15.51 | 0.78
4 | 50 yr | 56 | 43.52 | 44.94 | 44.73 | 45.33 | 0.006231 | 2.78 | 20.13 | 15.63 | 0.78
4 | 80 yr | 60 | 43.52 | 45 | 44.79 | 45.41 | 0.006229 | 2.85 | 21.06 | 15.75 | 0.79
4 | 100 yr | 62 | 43.52 | 45.02 | 44.81 | 45.45 | 0.006254 | 2.88 | 21.5 | 15.81 | 0.79
5 | 10 yr | 43 | 43.83 | 45.04 | 44.87 | 45.39 | 0.00668 | 2.62 | 16.42 | 14.81 | 0.79
5 | 20 yr | 49 | 43.83 | 45.13 | 44.96 | 45.52 | 0.006692 | 2.74 | 17.87 | 15.01 | 0.8
5 | 30 yr | 52 | 43.83 | 45.18 | 45.01 | 45.58 | 0.006695 | 2.8 | 18.58 | 15.1 | 0.81
5 | 50 yr | 56 | 43.83 | 45.24 | 45.06 | 45.66 | 0.006712 | 2.87 | 19.49 | 15.22 | 0.81
5 | 80 yr | 60 | 43.83 | 45.3 | 45.12 | 45.74 | 0.006719 | 2.94 | 20.39 | 15.34 | 0.81
5 | 100 yr | 62 | 43.83 | 45.33 | 45.14 | 45.78 | 0.006731 | 2.98 | 20.82 | 15.4 | 0.82
6 | 10 yr | 43 | 44.39 | 45.45 | 45.45 | 45.94 | 0.011057 | 3.11 | 13.84 | 14.22 | 1
6 | 20 yr | 49 | 44.39 | 45.54 | 45.54 | 46.07 | 0.010687 | 3.22 | 15.24 | 14.43 | 1
6 | 30 yr | 52 | 44.39 | 45.58 | 45.58 | 46.13 | 0.010779 | 3.29 | 15.8 | 14.51 | 1.01
6 | 50 yr | 56 | 44.39 | 45.64 | 45.64 | 46.22 | 0.010538 | 3.35 | 16.71 | 14.64 | 1
6 | 80 yr | 60 | 44.39 | 45.7 | 45.7 | 46.3 | 0.010336 | 3.41 | 17.59 | 14.77 | 1
6 | 100 yr | 62 | 44.39 | 45.73 | 45.73 | 46.34 | 0.010317 | 3.45 | 17.99 | 14.82 | 1
6.005 |  | Inl Struct
6.01 | 10 yr | 43 | 44.89 | 45.93 | 45.93 | 46.41 | 0.011019 | 3.06 | 14.07 | 14.98 | 1.01
6.01 | 20 yr | 49 | 44.89 | 46.03 | 46.03 | 46.54 | 0.010616 | 3.16 | 15.52 | 15.25 | 1
6.01 | 30 yr | 52 | 44.89 | 46.07 | 46.07 | 46.6 | 0.010584 | 3.22 | 16.15 | 15.37 | 1
6.01 | 50 yr | 56 | 44.89 | 46.13 | 46.13 | 46.68 | 0.01038 | 3.28 | 17.07 | 15.54 | 1
6.01 | 80 yr | 60 | 44.89 | 46.18 | 46.18 | 46.76 | 0.010278 | 3.35 | 17.93 | 15.7 | 1
6.01 | 100 yr | 62 | 44.89 | 46.21 | 46.21 | 46.79 | 0.010297 | 3.39 | 18.31 | 15.77 | 1
7 | 10 yr | 43 | 45.35 | 46.45 | 46.45 | 46.95 | 0.010737 | 3.13 | 13.76 | 13.6 | 0.99
7 | 20 yr | 49 | 45.35 | 46.54 | 46.54 | 47.08 | 0.010687 | 3.27 | 15.01 | 13.78 | 1
7 | 30 yr | 52 | 45.35 | 46.59 | 46.59 | 47.15 | 0.010627 | 3.33 | 15.63 | 13.87 | 1
7 | 50 yr | 56 | 45.35 | 46.65 | 46.65 | 47.24 | 0.010516 | 3.4 | 16.47 | 13.99 | 1
7 | 80 yr | 60 | 45.35 | 46.71 | 46.71 | 47.32 | 0.010395 | 3.47 | 17.3 | 14.11 | 1
7 | 100 yr | 62 | 45.35 | 46.74 | 46.74 | 47.36 | 0.010307 | 3.5 | 17.73 | 14.17 | 1
8 | 10 yr | 43 | 45.54 | 47.02 | 46.63 | 47.28 | 0.003902 | 2.24 | 19.2 | 14.33 | 0.62
8 | 20 yr | 49 | 45.54 | 47.14 | 46.72 | 47.42 | 0.003949 | 2.35 | 20.86 | 14.55 | 0.63
8 | 30 yr | 52 | 45.54 | 47.19 | 46.77 | 47.48 | 0.003975 | 2.4 | 21.66 | 14.65 | 0.63
8 | 50 yr | 56 | 45.54 | 47.26 | 46.83 | 47.57 | 0.00401 | 2.47 | 22.69 | 14.78 | 0.64
8 | 80 yr | 60 | 45.54 | 47.33 | 46.89 | 47.65 | 0.004046 | 2.53 | 23.69 | 14.9 | 0.64
8 | 100 yr | 62 | 45.54 | 47.36 | 46.92 | 47.7 | 0.004067 | 2.56 | 24.17 | 14.96 | 0.64
9 | 10 yr | 43 | 45.81 | 47.21 | 46.89 | 47.49 | 0.004539 | 2.34 | 18.35 | 14.44 | 0.66
9 | 20 yr | 49 | 45.81 | 47.33 | 46.98 | 47.63 | 0.004518 | 2.45 | 20.04 | 14.67 | 0.67
9 | 30 yr | 52 | 45.81 | 47.38 | 47.03 | 47.7 | 0.004513 | 2.49 | 20.85 | 14.78 | 0.67
9 | 50 yr | 56 | 45.81 | 47.46 | 47.09 | 47.79 | 0.004511 | 2.56 | 21.91 | 14.92 | 0.67
9 | 80 yr | 60 | 45.81 | 47.53 | 47.15 | 47.87 | 0.004511 | 2.62 | 22.94 | 15.05 | 0.68
9 | 100 yr | 62 | 45.81 | 47.56 | 47.17 | 47.91 | 0.004514 | 2.64 | 23.45 | 15.12 | 0.68
10 | 10 yr | 43 | 45.97 | 47.45 | 47.05 | 47.7 | 0.003812 | 2.21 | 19.42 | 14.57 | 0.61
10 | 20 yr | 49 | 45.97 | 47.57 | 47.15 | 47.85 | 0.003834 | 2.32 | 21.14 | 14.8 | 0.62
10 | 30 yr | 52 | 45.97 | 47.63 | 47.19 | 47.91 | 0.003845 | 2.37 | 21.98 | 14.92 | 0.62
10 | 50 yr | 56 | 45.97 | 47.7 | 47.26 | 48 | 0.003859 | 2.43 | 23.07 | 15.06 | 0.63
10 | 80 yr | 60 | 45.97 | 47.77 | 47.31 | 48.09 | 0.003873 | 2.49 | 24.13 | 15.2 | 0.63
10 | 100 yr | 62 | 45.97 | 47.8 | 47.34 | 48.13 | 0.003881 | 2.51 | 24.65 | 15.27 | 0.63
10.18 | 10 yr | 43 | 46.82 | 47.82 | 47.82 | 48.29 | 0.011035 | 3.04 | 14.17 | 15.06 | 1
10.18 | 20 yr | 49 | 46.82 | 47.91 | 47.91 | 48.42 | 0.010898 | 3.17 | 15.47 | 15.21 | 1
10.18 | 30 yr | 52 | 46.82 | 47.96 | 47.96 | 48.48 | 0.010668 | 3.21 | 16.18 | 15.3 | 1
10.18 | 50 yr | 56 | 46.82 | 48.01 | 48.01 | 48.56 | 0.010593 | 3.29 | 17.02 | 15.4 | 1
10.18 | 80 yr | 60 | 46.82 | 48.06 | 48.06 | 48.64 | 0.010493 | 3.36 | 17.85 | 15.5 | 1
10.18 | 100 yr | 62 | 46.82 | 48.09 | 48.09 | 48.68 | 0.010453 | 3.4 | 18.26 | 15.55 | 1
10.185 |  | Inl Struct
10.19 | 10 yr | 43 | 46.82 | 48.47 | 47.82 | 48.63 | 0.002079 | 1.77 | 24.32 | 16 | 0.46
10.19 | 20 yr | 49 | 46.82 | 48.57 | 47.91 | 48.76 | 0.002214 | 1.89 | 25.93 | 16 | 0.47
10.19 | 30 yr | 52 | 46.82 | 48.62 | 47.95 | 48.82 | 0.002275 | 1.95 | 26.71 | 16 | 0.48
10.19 | 50 yr | 56 | 46.82 | 48.69 | 48.01 | 48.89 | 0.002348 | 2.02 | 27.75 | 16 | 0.49
10.19 | 80 yr | 60 | 46.82 | 48.75 | 48.06 | 48.97 | 0.00243 | 2.09 | 28.7 | 16 | 0.5
10.19 | 100 yr | 62 | 46.82 | 48.78 | 48.09 | 49.01 | 0.002466 | 2.12 | 29.18 | 16 | 0.5
11 | 10 yr | 43 | 47.22 | 48.5 | 48.2 | 48.76 | 0.004602 | 2.27 | 18.96 | 16 | 0.66
11 | 20 yr | 49 | 47.22 | 48.6 | 48.29 | 48.89 | 0.004619 | 2.38 | 20.58 | 16 | 0.67
11 | 30 yr | 52 | 47.22 | 48.65 | 48.33 | 48.95 | 0.004625 | 2.43 | 21.37 | 16 | 0.67
11 | 50 yr | 56 | 47.22 | 48.71 | 48.38 | 49.03 | 0.004625 | 2.5 | 22.41 | 16 | 0.67
11 | 80 yr | 60 | 47.22 | 48.77 | 48.44 | 49.11 | 0.004659 | 2.57 | 23.37 | 16 | 0.68
11 | 100 yr | 62 | 47.22 | 48.8 | 48.46 | 49.15 | 0.004666 | 2.6 | 23.85 | 16 | 0.68
11.02 | 10 yr | 43 | 47.48 | 48.56 | 48.56 | 49.06 | 0.011069 | 3.14 | 13.69 | 13.76 | 1.01
11.02 | 20 yr | 49 | 47.48 | 48.66 | 48.66 | 49.2 | 0.01081 | 3.26 | 15.02 | 13.95 | 1
11.02 | 30 yr | 52 | 47.48 | 48.7 | 48.7 | 49.26 | 0.010708 | 3.32 | 15.66 | 14.04 | 1
11.02 | 50 yr | 56 | 47.48 | 48.77 | 48.77 | 49.35 | 0.010473 | 3.38 | 16.56 | 14.17 | 1
11.02 | 80 yr | 60 | 47.48 | 48.82 | 48.82 | 49.43 | 0.010484 | 3.46 | 17.33 | 14.28 | 1
11.02 | 100 yr | 62 | 47.48 | 48.85 | 48.85 | 49.47 | 0.010303 | 3.48 | 17.81 | 14.35 | 1
12 | 10 yr | 43 | 47.51 | 49.13 | 48.58 | 49.33 | 0.002757 | 1.98 | 21.71 | 15.04 | 0.53
12 | 20 yr | 49 | 47.51 | 49.25 | 48.68 | 49.47 | 0.002827 | 2.09 | 23.5 | 15.27 | 0.54
12 | 30 yr | 52 | 47.51 | 49.3 | 48.72 | 49.53 | 0.002857 | 2.13 | 24.36 | 15.39 | 0.54
12 | 50 yr | 56 | 47.51 | 49.37 | 48.78 | 49.62 | 0.002902 | 2.2 | 25.48 | 15.53 | 0.55
12 | 80 yr | 60 | 47.51 | 49.45 | 48.84 | 49.71 | 0.002928 | 2.25 | 26.61 | 15.67 | 0.55
12 | 100 yr | 62 | 47.51 | 49.48 | 48.87 | 49.75 | 0.002952 | 2.29 | 27.13 | 15.74 | 0.56
12.32 | 10 yr | 43 | 47.55 | 49.2 | 48.75 | 49.46 | 0.003692 | 2.27 | 18.97 | 13.21 | 0.6
12.32 | 20 yr | 49 | 47.55 | 49.32 | 48.85 | 49.61 | 0.003797 | 2.39 | 20.53 | 13.45 | 0.62
12.32 | 30 yr | 52 | 47.55 | 49.37 | 48.91 | 49.68 | 0.003844 | 2.44 | 21.29 | 13.57 | 0.62
12.32 | 50 yr | 56 | 47.55 | 49.44 | 48.97 | 49.77 | 0.003909 | 2.51 | 22.27 | 13.72 | 0.63
12.32 | 80 yr | 60 | 47.55 | 49.52 | 49.03 | 49.85 | 0.003953 | 2.58 | 23.26 | 13.87 | 0.64
12.32 | 100 yr | 62 | 47.55 | 49.55 | 49.06 | 49.9 | 0.003988 | 2.61 | 23.71 | 13.93 | 0.64
12.325 |  | Inl Struct
12.33 | 10 yr | 43 | 49.25 | 50.38 | 50.38 | 50.85 | 0.010739 | 3.03 | 14.2 | 15.24 | 1
12.33 | 20 yr | 49 | 49.25 | 50.48 | 50.48 | 50.98 | 0.010409 | 3.13 | 15.67 | 15.62 | 1
12.33 | 30 yr | 52 | 49.25 | 50.52 | 50.52 | 51.04 | 0.01041 | 3.19 | 16.3 | 15.71 | 1
12.33 | 50 yr | 56 | 49.25 | 50.57 | 50.57 | 51.12 | 0.010327 | 3.26 | 17.16 | 15.83 | 1
12.33 | 80 yr | 60 | 49.25 | 50.63 | 50.63 | 51.19 | 0.010203 | 3.33 | 18.03 | 15.95 | 1
12.33 | 100 yr | 62 | 49.25 | 50.65 | 50.65 | 51.23 | 0.010162 | 3.36 | 18.45 | 16 | 1
13 | 10 yr | 43 | 49.5 | 50.56 | 50.56 | 51.05 | 0.011052 | 3.11 | 13.82 | 14.12 | 1
13 | 20 yr | 49 | 49.5 | 50.65 | 50.65 | 51.18 | 0.01075 | 3.23 | 15.18 | 14.31 | 1
13 | 30 yr | 52 | 49.5 | 50.7 | 50.7 | 51.25 | 0.010676 | 3.29 | 15.81 | 14.4 | 1
13 | 50 yr | 56 | 49.5 | 50.76 | 50.76 | 51.33 | 0.010523 | 3.36 | 16.68 | 14.52 | 1
13 | 80 yr | 60 | 49.5 | 50.82 | 50.82 | 51.41 | 0.010366 | 3.42 | 17.54 | 14.63 | 1
13 | 100 yr | 62 | 49.5 | 50.84 | 50.84 | 51.45 | 0.010333 | 3.46 | 17.94 | 14.69 | 1
14 | 10 yr | 43 | 49.7 | 51.13 | 50.79 | 51.41 | 0.004509 | 2.36 | 18.25 | 14.01 | 0.66
14 | 20 yr | 49 | 49.7 | 51.23 | 50.88 | 51.54 | 0.004634 | 2.48 | 19.72 | 14.18 | 0.67
14 | 30 yr | 52 | 49.7 | 51.28 | 50.93 | 51.61 | 0.004683 | 2.54 | 20.44 | 14.27 | 0.68
14 | 50 yr | 56 | 49.7 | 51.34 | 51 | 51.7 | 0.004755 | 2.62 | 21.36 | 14.38 | 0.69
14 | 80 yr | 60 | 49.7 | 51.41 | 51.05 | 51.78 | 0.004827 | 2.7 | 22.26 | 14.48 | 0.69
14 | 100 yr | 62 | 49.7 | 51.44 | 51.08 | 51.82 | 0.004853 | 2.73 | 22.71 | 14.53 | 0.7
14.19 | 10 yr | 43 | 49.82 | 51.14 | 51.07 | 51.63 | 0.008907 | 3.09 | 13.9 | 11.84 | 0.91
14.19 | 20 yr | 49 | 49.82 | 51.24 | 51.17 | 51.78 | 0.009107 | 3.25 | 15.06 | 12.04 | 0.93
14.19 | 30 yr | 52 | 49.82 | 51.29 | 51.22 | 51.85 | 0.009182 | 3.33 | 15.63 | 12.13 | 0.94
14.19 | 50 yr | 56 | 49.82 | 51.35 | 51.3 | 51.94 | 0.009299 | 3.42 | 16.36 | 12.25 | 0.95
14.19 | 80 yr | 60 | 49.82 | 51.4 | 51.36 | 52.03 | 0.009418 | 3.52 | 17.07 | 12.37 | 0.96
14.19 | 100 yr | 62 | 49.82 | 51.43 | 51.39 | 52.08 | 0.00946 | 3.56 | 17.43 | 12.42 | 0.96
14.195 |  | Inl Struct
14.2 | 10 yr | 43 | 50.62 | 51.85 | 51.85 | 52.38 | 0.010699 | 3.24 | 13.29 | 12.43 | 1
14.2 | 20 yr | 49 | 50.62 | 51.96 | 51.96 | 52.53 | 0.01043 | 3.35 | 14.63 | 12.71 | 1
14.2 | 30 yr | 52 | 50.62 | 52 | 52 | 52.6 | 0.010464 | 3.42 | 15.22 | 12.83 | 1
14.2 | 50 yr | 56 | 50.62 | 52.07 | 52.07 | 52.69 | 0.010336 | 3.49 | 16.07 | 13.01 | 1
14.2 | 80 yr | 60 | 50.62 | 52.13 | 52.13 | 52.77 | 0.010199 | 3.55 | 16.92 | 13.18 | 1
14.2 | 100 yr | 62 | 50.62 | 52.16 | 52.16 | 52.82 | 0.010175 | 3.58 | 17.31 | 13.26 | 1
15 | 10 yr | 43 | 50.72 | 52.37 | 51.78 | 52.55 | 0.002513 | 1.91 | 22.48 | 15.29 | 0.5
15 | 20 yr | 49 | 50.72 | 52.5 | 51.88 | 52.7 | 0.002535 | 2 | 24.46 | 15.55 | 0.51
15 | 30 yr | 52 | 50.72 | 52.56 | 51.92 | 52.77 | 0.002539 | 2.04 | 25.44 | 15.68 | 0.51
15 | 50 yr | 56 | 50.72 | 52.64 | 51.98 | 52.86 | 0.002552 | 2.1 | 26.69 | 15.84 | 0.52
15 | 80 yr | 60 | 50.72 | 52.71 | 52.03 | 52.95 | 0.002566 | 2.15 | 27.91 | 15.99 | 0.52
15 | 100 yr | 62 | 50.72 | 52.75 | 52.06 | 52.99 | 0.002568 | 2.17 | 28.51 | 16 | 0.52
16 | 10 yr | 43 | 51.27 | 52.4 | 52.36 | 52.86 | 0.00952 | 2.99 | 14.38 | 13.86 | 0.94
16 | 20 yr | 49 | 51.27 | 52.52 | 52.45 | 52.99 | 0.008707 | 3.04 | 16.12 | 14.11 | 0.91
16 | 30 yr | 52 | 51.27 | 52.59 | 52.5 | 53.06 | 0.008364 | 3.06 | 16.99 | 14.23 | 0.89
16 | 50 yr | 56 | 51.27 | 52.66 | 52.55 | 53.15 | 0.008007 | 3.09 | 18.09 | 14.39 | 0.88
16 | 80 yr | 60 | 51.27 | 52.74 | 52.61 | 53.24 | 0.007713 | 3.13 | 19.17 | 14.53 | 0.87
16 | 100 yr | 62 | 51.27 | 52.77 | 52.64 | 53.28 | 0.007587 | 3.15 | 19.7 | 14.61 | 0.86
16.21 | 10 yr | 43 | 51.41 | 52.68 | 52.52 | 53.05 | 0.006973 | 2.73 | 15.78 | 13.73 | 0.81
16.21 | 20 yr | 49 | 51.41 | 52.71 | 52.61 | 53.17 | 0.008303 | 3.02 | 16.23 | 13.8 | 0.89
16.21 | 30 yr | 52 | 51.41 | 52.76 | 52.66 | 53.24 | 0.008261 | 3.08 | 16.91 | 13.9 | 0.89
16.21 | 50 yr | 56 | 51.41 | 52.82 | 52.72 | 53.33 | 0.008163 | 3.14 | 17.83 | 14.03 | 0.89
16.21 | 80 yr | 60 | 51.41 | 52.89 | 52.78 | 53.41 | 0.008017 | 3.2 | 18.78 | 14.16 | 0.89
16.21 | 100 yr | 62 | 51.41 | 52.92 | 52.81 | 53.45 | 0.007973 | 3.22 | 19.23 | 14.22 | 0.89
16.215 |  | Inl Struct
16.22 | 10 yr | 43 | 52.41 | 53.89 | 53.49 | 54.12 | 0.003598 | 2.12 | 20.31 | 16 | 0.6
16.22 | 20 yr | 49 | 52.41 | 54.01 | 53.58 | 54.26 | 0.003526 | 2.2 | 22.22 | 16 | 0.6
16.22 | 30 yr | 52 | 52.41 | 54.07 | 53.63 | 54.32 | 0.003489 | 2.24 | 23.17 | 16 | 0.6
16.22 | 50 yr | 56 | 52.41 | 54.14 | 53.69 | 54.41 | 0.003453 | 2.3 | 24.38 | 16 | 0.59
16.22 | 80 yr | 60 | 52.41 | 54.22 | 53.74 | 54.5 | 0.003423 | 2.35 | 25.56 | 16 | 0.59
16.22 | 100 yr | 62 | 52.41 | 54.25 | 53.77 | 54.54 | 0.003411 | 2.37 | 26.14 | 16 | 0.59
17 | 10 yr | 43 | 52.5 | 53.98 | 53.59 | 54.23 | 0.003884 | 2.23 | 19.3 | 14.55 | 0.62
17 | 20 yr | 49 | 52.5 | 54.09 | 53.68 | 54.37 | 0.00392 | 2.33 | 20.99 | 14.78 | 0.63
17 | 30 yr | 52 | 52.5 | 54.15 | 53.72 | 54.44 | 0.003922 | 2.38 | 21.83 | 14.9 | 0.63
17 | 50 yr | 56 | 52.5 | 54.22 | 53.78 | 54.53 | 0.003927 | 2.44 | 22.93 | 15.04 | 0.63
17 | 80 yr | 60 | 52.5 | 54.29 | 53.84 | 54.61 | 0.003925 | 2.5 | 24.02 | 15.19 | 0.63
17 | 100 yr | 62 | 52.5 | 54.33 | 53.87 | 54.65 | 0.003923 | 2.52 | 24.56 | 15.26 | 0.64
18 | 10 yr | 43 | 52.97 | 54.17 | 53.97 | 54.49 | 0.00615 | 2.51 | 17.11 | 15.26 | 0.76
18 | 20 yr | 49 | 52.97 | 54.28 | 54.06 | 54.63 | 0.005921 | 2.6 | 18.85 | 15.44 | 0.75
18 | 30 yr | 52 | 52.97 | 54.34 | 54.1 | 54.69 | 0.005814 | 2.64 | 19.71 | 15.53 | 0.75
18 | 50 yr | 56 | 52.97 | 54.41 | 54.16 | 54.78 | 0.005689 | 2.69 | 20.83 | 15.65 | 0.74
18 | 80 yr | 60 | 52.97 | 54.48 | 54.21 | 54.86 | 0.005553 | 2.73 | 21.97 | 15.77 | 0.74
18 | 100 yr | 62 | 52.97 | 54.52 | 54.24 | 54.9 | 0.005499 | 2.75 | 22.52 | 15.82 | 0.74
19 | 10 yr | 43 | 53.41 | 54.46 | 54.45 | 54.93 | 0.010693 | 3.05 | 14.08 | 14.45 | 0.99
19 | 20 yr | 49 | 53.41 | 54.55 | 54.54 | 55.07 | 0.010555 | 3.18 | 15.39 | 14.62 | 0.99
19 | 30 yr | 52 | 53.41 | 54.59 | 54.59 | 55.13 | 0.010465 | 3.24 | 16.04 | 14.71 | 0.99
19 | 50 yr | 56 | 53.41 | 54.65 | 54.64 | 55.21 | 0.010331 | 3.31 | 16.9 | 14.82 | 0.99
19 | 80 yr | 60 | 53.41 | 54.71 | 54.7 | 55.29 | 0.010172 | 3.38 | 17.77 | 14.94 | 0.99
19 | 100 yr | 62 | 53.41 | 54.74 | 54.72 | 55.33 | 0.010094 | 3.41 | 18.2 | 14.99 | 0.99
19.25 | 10 yr | 43 | 53.55 | 54.78 | 54.66 | 55.18 | 0.007587 | 2.8 | 15.35 | 13.67 | 0.84
19.25 | 20 yr | 49 | 53.55 | 54.84 | 54.75 | 55.31 | 0.008423 | 3.03 | 16.16 | 13.79 | 0.89
19.25 | 30 yr | 52 | 53.55 | 54.86 | 54.8 | 55.37 | 0.009182 | 3.18 | 16.33 | 13.81 | 0.93
19.25 | 50 yr | 56 | 53.55 | 54.91 | 54.86 | 55.46 | 0.009408 | 3.29 | 17.01 | 13.91 | 0.95
19.25 | 80 yr | 60 | 53.55 | 54.96 | 54.92 | 55.54 | 0.009565 | 3.39 | 17.71 | 14.01 | 0.96
19.25 | 100 yr | 62 | 53.55 | 54.98 | 54.95 | 55.58 | 0.009597 | 3.43 | 18.08 | 14.06 | 0.97
19.255 |  | Inl Struct
19.26 | 10 yr | 43 | 54.55 | 56.03 | 55.63 | 56.26 | 0.003606 | 2.12 | 20.29 | 16 | 0.6
19.26 | 20 yr | 49 | 54.55 | 56.15 | 55.72 | 56.4 | 0.003525 | 2.2 | 22.22 | 16 | 0.6
19.26 | 30 yr | 52 | 54.55 | 56.21 | 55.77 | 56.46 | 0.003489 | 2.24 | 23.16 | 16 | 0.6
19.26 | 50 yr | 56 | 54.55 | 56.28 | 55.83 | 56.55 | 0.003453 | 2.3 | 24.38 | 16 | 0.59
19.26 | 80 yr | 60 | 54.55 | 56.36 | 55.88 | 56.64 | 0.003423 | 2.35 | 25.56 | 16 | 0.59
19.26 | 100 yr | 62 | 54.55 | 56.39 | 55.91 | 56.68 | 0.003411 | 2.37 | 26.14 | 16 | 0.59
20 | 10 yr | 43 | 54.82 | 56.07 | 55.88 | 56.4 | 0.006287 | 2.58 | 16.7 | 14.8 | 0.77
20 | 20 yr | 49 | 54.82 | 56.18 | 55.97 | 56.54 | 0.006069 | 2.66 | 18.41 | 15.06 | 0.77
20 | 30 yr | 52 | 54.82 | 56.24 | 56.02 | 56.61 | 0.005958 | 2.7 | 19.26 | 15.19 | 0.77
20 | 50 yr | 56 | 54.82 | 56.31 | 56.07 | 56.7 | 0.005825 | 2.75 | 20.39 | 15.35 | 0.76
20 | 80 yr | 60 | 54.82 | 56.38 | 56.13 | 56.78 | 0.005702 | 2.79 | 21.5 | 15.52 | 0.76
20 | 100 yr | 62 | 54.82 | 56.42 | 56.16 | 56.82 | 0.005644 | 2.81 | 22.05 | 15.6 | 0.75
21 | 10 yr | 43 | 55.32 | 56.37 | 56.37 | 56.86 | 0.010874 | 3.08 | 13.96 | 14.31 | 1
21 | 20 yr | 49 | 55.32 | 56.47 | 56.47 | 56.99 | 0.010653 | 3.2 | 15.29 | 14.49 | 1
21 | 30 yr | 52 | 55.32 | 56.51 | 56.51 | 57.05 | 0.01064 | 3.27 | 15.9 | 14.58 | 1
21 | 50 yr | 56 | 55.32 | 56.57 | 56.56 | 57.14 | 0.0105 | 3.34 | 16.76 | 14.69 | 1
21 | 80 yr | 60 | 55.32 | 56.63 | 56.62 | 57.22 | 0.010329 | 3.4 | 17.63 | 14.81 | 1
21 | 100 yr | 62 | 55.32 | 56.65 | 56.65 | 57.25 | 0.010243 | 3.43 | 18.06 | 14.87 | 0.99
21.44 | 10 yr | 43 | 55.58 | 56.84 | 56.74 | 57.29 | 0.008344 | 2.95 | 14.56 | 12.78 | 0.88
21.44 | 20 yr | 49 | 55.58 | 56.91 | 56.84 | 57.42 | 0.009145 | 3.18 | 15.4 | 12.91 | 0.93
21.44 | 30 yr | 52 | 55.58 | 56.95 | 56.9 | 57.49 | 0.009336 | 3.27 | 15.91 | 12.99 | 0.94
21.44 | 50 yr | 56 | 55.58 | 57 | 56.96 | 57.58 | 0.009504 | 3.37 | 16.62 | 13.09 | 0.95
21.44 | 80 yr | 60 | 55.58 | 57.05 | 57.02 | 57.67 | 0.009651 | 3.47 | 17.31 | 13.2 | 0.97
21.44 | 100 yr | 62 | 55.58 | 57.08 | 57.05 | 57.71 | 0.009721 | 3.51 | 17.65 | 13.25 | 0.97
21.445 |  | Inl Struct
21.45 | 10 yr | 43 | 56.08 | 57.69 | 57.24 | 57.93 | 0.003539 | 2.19 | 19.6 | 14.11 | 0.59
21.45 | 20 yr | 49 | 56.08 | 57.82 | 57.34 | 58.08 | 0.003489 | 2.28 | 21.52 | 14.43 | 0.6
21.45 | 30 yr | 52 | 56.08 | 57.89 | 57.39 | 58.16 | 0.003459 | 2.31 | 22.47 | 14.59 | 0.6
21.45 | 50 yr | 56 | 56.08 | 57.97 | 57.45 | 58.25 | 0.003438 | 2.36 | 23.69 | 14.79 | 0.6
21.45 | 80 yr | 60 | 56.08 | 58.05 | 57.51 | 58.35 | 0.003403 | 2.41 | 24.92 | 14.98 | 0.6
21.45 | 100 yr | 62 | 56.08 | 58.09 | 57.54 | 58.39 | 0.00339 | 2.43 | 25.52 | 15.08 | 0.6
22 | 10 yr | 43 | 56.1 | 57.74 | 57.21 | 57.95 | 0.002946 | 2.05 | 21 | 14.47 | 0.54
22 | 20 yr | 49 | 56.1 | 57.87 | 57.3 | 58.1 | 0.002925 | 2.13 | 22.98 | 14.74 | 0.55
22 | 30 yr | 52 | 56.1 | 57.94 | 57.35 | 58.18 | 0.002911 | 2.17 | 23.95 | 14.87 | 0.55
22 | 50 yr | 56 | 56.1 | 58.02 | 57.41 | 58.27 | 0.002907 | 2.22 | 25.2 | 15.04 | 0.55
22 | 80 yr | 60 | 56.1 | 58.1 | 57.47 | 58.37 | 0.002892 | 2.27 | 26.45 | 15.21 | 0.55
22 | 100 yr | 62 | 56.1 | 58.14 | 57.5 | 58.41 | 0.002888 | 2.29 | 27.06 | 15.29 | 0.55
23 | 10 yr | 43 | 56.89 | 57.98 | 57.98 | 58.47 | 0.010872 | 3.12 | 13.77 | 13.77 | 1
23 | 20 yr | 49 | 56.89 | 58.07 | 58.07 | 58.61 | 0.010711 | 3.25 | 15.06 | 13.96 | 1
23 | 30 yr | 52 | 56.89 | 58.11 | 58.11 | 58.67 | 0.010656 | 3.31 | 15.69 | 14.05 | 1
23 | 50 yr | 56 | 56.89 | 58.18 | 58.18 | 58.76 | 0.01048 | 3.38 | 16.56 | 14.17 | 1
23 | 80 yr | 60 | 56.89 | 58.23 | 58.23 | 58.84 | 0.010416 | 3.46 | 17.36 | 14.28 | 1
23 | 100 yr | 62 | 56.89 | 58.26 | 58.26 | 58.88 | 0.010439 | 3.5 | 17.73 | 14.33 | 1
23.37 | 10 yr | 43 | 57.22 | 58.39 | 58.33 | 58.84 | 0.00906 | 2.97 | 14.48 | 13.54 | 0.92
23.37 | 20 yr | 49 | 57.22 | 58.48 | 58.43 | 58.98 | 0.009306 | 3.13 | 15.63 | 13.71 | 0.94
23.37 | 30 yr | 52 | 57.22 | 58.52 | 58.47 | 59.04 | 0.009413 | 3.21 | 16.2 | 13.79 | 0.95
23.37 | 50 yr | 56 | 57.22 | 58.57 | 58.53 | 59.13 | 0.009579 | 3.31 | 16.91 | 13.89 | 0.96
23.37 | 80 yr | 60 | 57.22 | 58.62 | 58.59 | 59.21 | 0.009673 | 3.4 | 17.64 | 14 | 0.97
23.37 | 100 yr | 62 | 57.22 | 58.65 | 58.62 | 59.25 | 0.009685 | 3.44 | 18.02 | 14.05 | 0.97
24 | 10 yr | 43 | 57.25 | 58.65 | 58.35 | 58.94 | 0.004833 | 2.4 | 17.9 | 14.29 | 0.69
24 | 20 yr | 49 | 57.25 | 58.76 | 58.44 | 59.08 | 0.004905 | 2.52 | 19.43 | 14.52 | 0.7
24 | 30 yr | 52 | 57.25 | 58.81 | 58.49 | 59.15 | 0.004905 | 2.57 | 20.21 | 14.63 | 0.7
24 | 50 yr | 56 | 57.25 | 58.88 | 58.55 | 59.23 | 0.0049 | 2.64 | 21.25 | 14.78 | 0.7
24 | 80 yr | 60 | 57.25 | 58.95 | 58.61 | 59.32 | 0.004897 | 2.7 | 22.26 | 14.93 | 0.7
24 | 100 yr | 62 | 57.25 | 58.98 | 58.64 | 59.36 | 0.004897 | 2.72 | 22.76 | 15 | 0.71
24.24 | 10 yr | 43 | 57.31 | 58.73 | 58.49 | 59.09 | 0.005883 | 2.64 | 16.26 | 12.85 | 0.75
24.24 | 20 yr | 49 | 57.31 | 58.84 | 58.6 | 59.23 | 0.006044 | 2.79 | 17.58 | 13.05 | 0.77
24.24 | 30 yr | 52 | 57.31 | 58.89 | 58.65 | 59.3 | 0.006091 | 2.85 | 18.25 | 13.15 | 0.77
24.24 | 50 yr | 56 | 57.31 | 58.95 | 58.72 | 59.39 | 0.006144 | 2.93 | 19.13 | 13.29 | 0.78
24.24 | 80 yr | 60 | 57.31 | 59.02 | 58.77 | 59.48 | 0.006194 | 3 | 19.99 | 13.42 | 0.78
24.24 | 100 yr | 62 | 57.31 | 59.05 | 58.81 | 59.52 | 0.006219 | 3.04 | 20.41 | 13.48 | 0.79
24.25 | 10 yr | 43 | 58.51 | 59.66 | 59.66 | 60.16 | 0.010703 | 3.12 | 13.76 | 13.85 | 1
24.25 | 20 yr | 49 | 58.51 | 59.76 | 59.76 | 60.3 | 0.010557 | 3.25 | 15.1 | 14.17 | 1
24.25 | 30 yr | 52 | 58.51 | 59.81 | 59.81 | 60.36 | 0.01038 | 3.29 | 15.81 | 14.33 | 1
24.25 | 50 yr | 56 | 58.51 | 59.87 | 59.87 | 60.44 | 0.010289 | 3.36 | 16.67 | 14.53 | 1
24.25 | 80 yr | 60 | 58.51 | 59.93 | 59.93 | 60.52 | 0.010165 | 3.42 | 17.55 | 14.73 | 1
24.25 | 100 yr | 62 | 58.51 | 59.96 | 59.96 | 60.56 | 0.010041 | 3.44 | 18.02 | 14.84 | 1
24.255 |  | Inl Struct
25 | 10 yr | 43 | 58.57 | 59.83 | 59.68 | 60.21 | 0.006993 | 2.72 | 15.79 | 13.83 | 0.81
25 | 20 yr | 49 | 58.57 | 59.94 | 59.77 | 60.35 | 0.006913 | 2.84 | 17.28 | 14.05 | 0.82
25 | 30 yr | 52 | 58.57 | 59.99 | 59.82 | 60.42 | 0.006856 | 2.89 | 18.02 | 14.16 | 0.82
25 | 50 yr | 56 | 58.57 | 60.06 | 59.88 | 60.5 | 0.006821 | 2.95 | 18.96 | 14.3 | 0.82
25 | 80 yr | 60 | 58.57 | 60.12 | 59.94 | 60.59 | 0.006789 | 3.02 | 19.89 | 14.43 | 0.82
25 | 100 yr | 62 | 58.57 | 60.15 | 59.97 | 60.63 | 0.006766 | 3.05 | 20.35 | 14.5 | 0.82
25.34 | 10 yr | 43 | 59.4 | 60.45 | 60.45 | 60.94 | 0.01111 | 3.11 | 13.83 | 14.06 | 1
25.34 | 20 yr | 49 | 59.4 | 60.54 | 60.54 | 61.07 | 0.010719 | 3.22 | 15.22 | 14.21 | 0.99
25.34 | 30 yr | 52 | 59.4 | 60.58 | 60.58 | 61.14 | 0.010801 | 3.29 | 15.78 | 14.27 | 1
25.34 | 50 yr | 56 | 59.4 | 60.64 | 60.64 | 61.22 | 0.010631 | 3.36 | 16.64 | 14.37 | 1
25.34 | 80 yr | 60 | 59.4 | 60.7 | 60.7 | 61.3 | 0.010644 | 3.45 | 17.4 | 14.45 | 1
25.34 | 100 yr | 62 | 59.4 | 60.72 | 60.72 | 61.34 | 0.010611 | 3.48 | 17.8 | 14.5 | 1
25.345 |  | Inl Struct
25.35 | 10 yr | 43 | 59.4 | 61.85 | 60.45 | 61.92 | 0.000663 | 1.23 | 35.02 | 16 | 0.26
25.35 | 20 yr | 49 | 59.4 | 61.99 | 60.54 | 62.08 | 0.000705 | 1.31 | 37.42 | 16 | 0.27
25.35 | 30 yr | 52 | 59.4 | 62.03 | 60.58 | 62.13 | 0.000755 | 1.37 | 38.05 | 16 | 0.28
25.35 | 50 yr | 56 | 59.4 | 62.08 | 60.64 | 62.19 | 0.000823 | 1.44 | 38.85 | 16 | 0.3
25.35 | 80 yr | 60 | 59.4 | 62.14 | 60.7 | 62.25 | 0.000887 | 1.51 | 39.68 | 16 | 0.31
25.35 | 100 yr | 62 | 59.4 | 62.16 | 60.72 | 62.28 | 0.000918 | 1.55 | 40.1 | 16 | 0.31
26 | 10 yr | 43 | 59.57 | 61.78 | 60.9 | 61.97 | 0.002014 | 1.93 | 22.32 | 11.33 | 0.44
26 | 20 yr | 49 | 59.57 | 61.92 | 61.01 | 62.14 | 0.002137 | 2.05 | 23.92 | 11.41 | 0.45
26 | 30 yr | 52 | 59.57 | 61.96 | 61.07 | 62.19 | 0.002301 | 2.14 | 24.29 | 11.43 | 0.47
26 | 50 yr | 56 | 59.57 | 62 | 61.14 | 62.26 | 0.002527 | 2.26 | 24.75 | 11.46 | 0.49
26 | 80 yr | 60 | 59.57 | 62.04 | 61.21 | 62.33 | 0.002745 | 2.38 | 25.23 | 11.48 | 0.51
26 | 100 yr | 62 | 59.57 | 62.06 | 61.24 | 62.36 | 0.00285 | 2.43 | 25.47 | 11.49 | 0.52
27 | 10 yr | 43 | 60.34 | 61.8 | 61.8 | 62.43 | 0.011009 | 3.52 | 12.21 | 9.53 | 0.99
27 | 20 yr | 49 | 60.34 | 61.92 | 61.92 | 62.6 | 0.010969 | 3.67 | 13.37 | 9.73 | 1
27 | 30 yr | 52 | 60.34 | 61.98 | 61.98 | 62.69 | 0.010948 | 3.73 | 13.93 | 9.82 | 1
27 | 50 yr | 56 | 60.34 | 62.05 | 62.05 | 62.79 | 0.010874 | 3.81 | 14.7 | 9.94 | 1
27 | 80 yr | 60 | 60.34 | 62.13 | 62.13 | 62.9 | 0.01085 | 3.89 | 15.43 | 10.06 | 1
27 | 100 yr | 62 | 60.34 | 62.17 | 62.17 | 62.95 | 0.010738 | 3.91 | 15.84 | 10.13 | 1
28 | 10 yr | 11 | 61.29 | 62.74 | 62.22 | 62.86 | 0.002721 | 1.56 | 7.06 | 6.36 | 0.47
28 | 20 yr | 13 | 61.29 | 62.9 | 62.31 | 63.03 | 0.002597 | 1.61 | 8.1 | 6.68 | 0.47
28 | 30 yr | 14 | 61.29 | 62.97 | 62.36 | 63.11 | 0.002539 | 1.62 | 8.62 | 6.84 | 0.46
28 | 50 yr | 15 | 61.29 | 63.07 | 62.41 | 63.21 | 0.002346 | 1.61 | 9.33 | 7.05 | 0.45
28 | 80 yr | 16 | 61.29 | 63.18 | 62.45 | 63.3 | 0.002179 | 1.59 | 10.04 | 7.26 | 0.43
28 | 100 yr | 17 | 61.29 | 63.22 | 62.5 | 63.36 | 0.002264 | 1.64 | 10.35 | 7.34 | 0.44
28.1 | 10 yr | 11 | 61.54 | 62.75 | 62.41 | 62.92 | 0.004299 | 1.82 | 6.04 | 6.21 | 0.59
28.1 | 20 yr | 13 | 61.54 | 62.91 | 62.51 | 63.08 | 0.00388 | 1.84 | 7.06 | 6.53 | 0.57
28.1 | 30 yr | 14 | 61.54 | 62.98 | 62.55 | 63.16 | 0.00371 | 1.85 | 7.56 | 6.68 | 0.56
28.1 | 50 yr | 15 | 61.54 | 63.08 | 62.6 | 63.25 | 0.003342 | 1.82 | 8.25 | 6.89 | 0.53
28.1 | 80 yr | 16 | 61.54 | 63.18 | 62.64 | 63.35 | 0.003037 | 1.79 | 8.94 | 7.09 | 0.51
28.1 | 100 yr | 17 | 61.54 | 63.23 | 62.68 | 63.4 | 0.003124 | 1.84 | 9.25 | 7.17 | 0.52
28.105 |  | Inl Struct
28.11 | 10 yr | 11 | 62.54 | 63.75 | 63.45 | 63.9 | 0.004243 | 1.73 | 6.37 | 7.53 | 0.6
28.11 | 20 yr | 13 | 62.54 | 63.86 | 63.54 | 64.03 | 0.004142 | 1.79 | 7.25 | 7.96 | 0.6
28.11 | 30 yr | 14 | 62.54 | 63.92 | 63.59 | 64.09 | 0.004093 | 1.82 | 7.69 | 8.17 | 0.6
28.11 | 50 yr | 15 | 62.54 | 63.97 | 63.62 | 64.14 | 0.00404 | 1.85 | 8.13 | 8.37 | 0.6
28.11 | 80 yr | 16 | 62.54 | 64.01 | 63.67 | 64.19 | 0.004092 | 1.89 | 8.48 | 8.52 | 0.6
28.11 | 100 yr | 17 | 62.54 | 64.05 | 63.7 | 64.24 | 0.004155 | 1.93 | 8.82 | 8.67 | 0.61
29 | 10 yr | 11 | 62.92 | 63.89 | 63.81 | 64.18 | 0.009452 | 2.39 | 4.6 | 5.89 | 0.86
29 | 20 yr | 13 | 62.92 | 63.99 | 63.9 | 64.31 | 0.009335 | 2.5 | 5.2 | 6.13 | 0.87
29 | 30 yr | 14 | 62.92 | 64.04 | 63.95 | 64.37 | 0.009287 | 2.55 | 5.49 | 6.24 | 0.87
29 | 50 yr | 15 | 62.92 | 64.08 | 63.99 | 64.43 | 0.009234 | 2.59 | 5.78 | 6.35 | 0.87
29 | 80 yr | 16 | 62.92 | 64.12 | 64.03 | 64.48 | 0.009319 | 2.65 | 6.03 | 6.44 | 0.87
29 | 100 yr | 17 | 62.92 | 64.16 | 64.07 | 64.53 | 0.009425 | 2.71 | 6.28 | 6.53 | 0.88
29.22 | 10 yr | 11 | 63.17 | 64.17 | 64.17 | 64.58 | 0.013533 | 2.83 | 3.89 | 4.74 | 1
29.22 | 20 yr | 13 | 63.17 | 64.28 | 64.28 | 64.73 | 0.013372 | 2.96 | 4.4 | 4.92 | 1
29.22 | 30 yr | 14 | 63.17 | 64.33 | 64.33 | 64.79 | 0.01347 | 3.03 | 4.62 | 5 | 1.01
29.22 | 50 yr | 15 | 63.17 | 64.37 | 64.37 | 64.86 | 0.013471 | 3.09 | 4.86 | 5.08 | 1.01
29.22 | 80 yr | 16 | 63.17 | 64.43 | 64.43 | 64.92 | 0.013149 | 3.12 | 5.13 | 5.17 | 1
29.22 | 100 yr | 17 | 63.17 | 64.47 | 64.47 | 64.98 | 0.013069 | 3.16 | 5.37 | 5.25 | 1
29.225 |  | Inl Struct
29.23 | 10 yr | 11 | 64.17 | 65.44 | 65.12 | 65.61 | 0.004325 | 1.81 | 6.09 | 6.58 | 0.6
29.23 | 20 yr | 13 | 64.17 | 65.57 | 65.22 | 65.75 | 0.00424 | 1.88 | 6.93 | 6.93 | 0.6
29.23 | 30 yr | 14 | 64.17 | 65.62 | 65.26 | 65.81 | 0.004261 | 1.92 | 7.3 | 7.08 | 0.6
29.23 | 50 yr | 15 | 64.17 | 65.67 | 65.3 | 65.86 | 0.004326 | 1.96 | 7.63 | 7.21 | 0.61
29.23 | 80 yr | 16 | 64.17 | 65.71 | 65.35 | 65.92 | 0.004351 | 2 | 7.99 | 7.34 | 0.61
29.23 | 100 yr | 17 | 64.17 | 65.76 | 65.39 | 65.97 | 0.004365 | 2.04 | 8.34 | 7.48 | 0.62
30 | 10 yr | 11 | 64.19 | 65.59 | 65.03 | 65.7 | 0.002186 | 1.41 | 7.78 | 7.09 | 0.43
30 | 20 yr | 13 | 64.19 | 65.72 | 65.12 | 65.83 | 0.002243 | 1.5 | 8.69 | 7.36 | 0.44
30 | 30 yr | 14 | 64.19 | 65.77 | 65.17 | 65.9 | 0.002285 | 1.54 | 9.1 | 7.49 | 0.45
30 | 50 yr | 15 | 64.19 | 65.83 | 65.21 | 65.95 | 0.002337 | 1.58 | 9.49 | 7.6 | 0.45
30 | 80 yr | 16 | 64.19 | 65.88 | 65.25 | 66.01 | 0.002377 | 1.62 | 9.88 | 7.71 | 0.46
30 | 100 yr | 17 | 64.19 | 65.93 | 65.29 | 66.07 | 0.002413 | 1.66 | 10.27 | 7.82 | 0.46
30.21 | 10 yr | 11 | 64.75 | 65.76 | 65.76 | 66.17 | 0.013571 | 2.84 | 3.87 | 4.68 | 1
30.21 | 20 yr | 13 | 64.75 | 65.87 | 65.87 | 66.31 | 0.01336 | 2.96 | 4.39 | 4.86 | 1
30.21 | 30 yr | 14 | 64.75 | 65.92 | 65.92 | 66.38 | 0.013323 | 3.02 | 4.63 | 4.94 | 1
30.21 | 50 yr | 15 | 64.75 | 65.96 | 65.96 | 66.45 | 0.01328 | 3.08 | 4.87 | 5.02 | 1
30.21 | 80 yr | 16 | 64.75 | 66.01 | 66.01 | 66.51 | 0.013245 | 3.13 | 5.11 | 5.1 | 1
30.21 | 100 yr | 17 | 64.75 | 66.05 | 66.05 | 66.57 | 0.013282 | 3.19 | 5.33 | 5.17 | 1
30.215 |  | Inl Struct
30.22 | 10 yr | 11 | 65.55 | 66.85 | 66.51 | 67.02 | 0.004388 | 1.84 | 5.98 | 6.24 | 0.6
30.22 | 20 yr | 13 | 65.55 | 66.97 | 66.61 | 67.16 | 0.00434 | 1.92 | 6.78 | 6.55 | 0.6
30.22 | 30 yr | 14 | 65.55 | 67.02 | 66.66 | 67.22 | 0.00439 | 1.96 | 7.13 | 6.68 | 0.61
30.22 | 50 yr | 15 | 65.55 | 67.07 | 66.71 | 67.28 | 0.004422 | 2.01 | 7.48 | 6.81 | 0.61
30.22 | 80 yr | 16 | 65.55 | 67.12 | 66.75 | 67.34 | 0.004444 | 2.05 | 7.82 | 6.94 | 0.61
30.22 | 100 yr | 17 | 65.55 | 67.17 | 66.79 | 67.4 | 0.004429 | 2.08 | 8.17 | 7 | 0.61
30.3 | 10 yr | 11 | 65.7 | 66.85 | 66.63 | 67.08 | 0.006231 | 2.1 | 5.23 | 5.7 | 0.7
30.3 | 20 yr | 13 | 65.7 | 66.97 | 66.73 | 67.22 | 0.006094 | 2.19 | 5.94 | 5.94 | 0.7
30.3 | 30 yr | 14 | 65.7 | 67.02 | 66.77 | 67.28 | 0.006143 | 2.24 | 6.25 | 6.05 | 0.7
30.3 | 50 yr | 15 | 65.7 | 67.07 | 66.82 | 67.34 | 0.006173 | 2.29 | 6.55 | 6.15 | 0.71
30.3 | 80 yr | 16 | 65.7 | 67.12 | 66.86 | 67.4 | 0.006192 | 2.33 | 6.86 | 6.24 | 0.71
30.3 | 100 yr | 17 | 65.7 | 67.17 | 66.91 | 67.46 | 0.006195 | 2.37 | 7.16 | 6.34 | 0.71
31 | 10 yr | 11 | 66.12 | 67.03 | 67.03 | 67.38 | 0.01255 | 2.6 | 4.23 | 6.06 | 0.99
31 | 20 yr | 13 | 66.12 | 67.12 | 67.12 | 67.5 | 0.012497 | 2.72 | 4.77 | 6.33 | 1
31 | 30 yr | 14 | 66.12 | 67.17 | 67.17 | 67.56 | 0.012246 | 2.76 | 5.07 | 6.48 | 1
31 | 50 yr | 15 | 66.12 | 67.21 | 67.21 | 67.61 | 0.0123 | 2.82 | 5.32 | 6.59 | 1
31 | 80 yr | 16 | 66.12 | 67.25 | 67.25 | 67.66 | 0.012023 | 2.85 | 5.62 | 6.73 | 1
31 | 100 yr | 17 | 66.12 | 67.29 | 67.29 | 67.72 | 0.012083 | 2.9 | 5.86 | 6.85 | 1
32 | 10 yr | 11 | 67.62 | 68.56 | 68.56 | 68.93 | 0.012894 | 2.7 | 4.08 | 5.44 | 0.99
32 | 20 yr | 13 | 67.62 | 68.65 | 68.65 | 69.06 | 0.012971 | 2.84 | 4.58 | 5.66 | 1.01
32 | 30 yr | 14 | 67.62 | 68.7 | 68.7 | 69.13 | 0.012932 | 2.89 | 4.84 | 5.76 | 1.01
32 | 50 yr | 15 | 67.62 | 68.75 | 68.75 | 69.19 | 0.012587 | 2.92 | 5.13 | 5.88 | 1
32 | 80 yr | 16 | 67.62 | 68.79 | 68.79 | 69.24 | 0.012614 | 2.98 | 5.37 | 5.98 | 1
32 | 100 yr | 17 | 67.62 | 68.84 | 68.84 | 69.3 | 0.012306 | 3 | 5.66 | 6.09 | 1
32.15 | 10 yr | 11 | 67.98 | 68.97 | 68.97 | 69.36 | 0.013433 | 2.78 | 3.95 | 5.02 | 1
32.15 | 20 yr | 13 | 67.98 | 69.07 | 69.07 | 69.5 | 0.013272 | 2.91 | 4.47 | 5.22 | 1
32.15 | 30 yr | 14 | 67.98 | 69.12 | 69.12 | 69.56 | 0.013082 | 2.96 | 4.74 | 5.33 | 1
32.15 | 50 yr | 15 | 67.98 | 69.16 | 69.16 | 69.63 | 0.01309 | 3.01 | 4.98 | 5.42 | 1
32.15 | 80 yr | 16 | 67.98 | 69.21 | 69.21 | 69.69 | 0.01285 | 3.05 | 5.25 | 5.52 | 1
32.15 | 100 yr | 17 | 67.98 | 69.25 | 69.25 | 69.74 | 0.012962 | 3.11 | 5.47 | 5.6 | 1
32.155 |  | Inl Struct
32.16 | 10 yr | 11 | 69.18 | 70.32 | 70.06 | 70.48 | 0.004408 | 1.74 | 6.33 | 7.5 | 0.6
32.16 | 20 yr | 13 | 69.18 | 70.43 | 70.15 | 70.6 | 0.004337 | 1.83 | 7.1 | 7.5 | 0.6
32.16 | 30 yr | 14 | 69.18 | 70.48 | 70.19 | 70.66 | 0.004285 | 1.87 | 7.49 | 7.5 | 0.6
32.16 | 50 yr | 15 | 69.18 | 70.53 | 70.22 | 70.71 | 0.004259 | 1.91 | 7.85 | 7.5 | 0.6
32.16 | 80 yr | 16 | 69.18 | 70.57 | 70.25 | 70.77 | 0.004237 | 1.95 | 8.21 | 7.5 | 0.59
32.16 | 100 yr | 17 | 69.18 | 70.62 | 70.29 | 70.82 | 0.004244 | 1.99 | 8.54 | 7.5 | 0.6
33 | 10 yr | 11 | 70.02 | 70.88 | 70.88 | 71.25 | 0.013153 | 2.69 | 4.09 | 5.57 | 1
33 | 20 yr | 13 | 70.02 | 70.98 | 70.98 | 71.38 | 0.012917 | 2.81 | 4.62 | 5.76 | 1
33 | 30 yr | 14 | 70.02 | 71.02 | 71.02 | 71.44 | 0.012841 | 2.87 | 4.88 | 5.84 | 1
33 | 50 yr | 15 | 70.02 | 71.07 | 71.07 | 71.5 | 0.012708 | 2.92 | 5.14 | 5.93 | 1
33 | 80 yr | 16 | 70.02 | 71.11 | 71.11 | 71.56 | 0.012692 | 2.97 | 5.38 | 6 | 1
33 | 100 yr | 17 | 70.02 | 71.14 | 71.14 | 71.61 | 0.012732 | 3.03 | 5.61 | 6.08 | 1.01
34 | 10 yr | 11 | 71.24 | 72.32 | 72.32 | 72.73 | 0.013436 | 2.84 | 3.87 | 4.7 | 1
34 | 20 yr | 13 | 71.24 | 72.42 | 72.42 | 72.87 | 0.013344 | 2.97 | 4.38 | 4.91 | 1
34 | 30 yr | 14 | 71.24 | 72.48 | 72.48 | 72.94 | 0.01309 | 3.01 | 4.66 | 5.03 | 1
34 | 50 yr | 15 | 71.24 | 72.53 | 72.53 | 73 | 0.012953 | 3.05 | 4.91 | 5.13 | 1
34 | 80 yr | 16 | 71.24 | 72.57 | 72.57 | 73.07 | 0.013049 | 3.11 | 5.14 | 5.22 | 1
34 | 100 yr | 17 | 71.24 | 72.62 | 72.62 | 73.13 | 0.012876 | 3.15 | 5.4 | 5.32 | 1
35 | 10 yr | 11 | 73.42 | 74.87 | 74.87 | 75.35 | 0.015255 | 3.07 | 3.59 | 3.76 | 1
35 | 20 yr | 13 | 73.42 | 75 | 75 | 75.51 | 0.015094 | 3.18 | 4.08 | 3.98 | 1
35 | 30 yr | 14 | 73.42 | 75.06 | 75.06 | 75.59 | 0.0149 | 3.23 | 4.34 | 4.09 | 1
35 | 50 yr | 15 | 73.42 | 75.12 | 75.12 | 75.66 | 0.014744 | 3.27 | 4.59 | 4.2 | 1
35 | 80 yr | 16 | 73.42 | 75.17 | 75.17 | 75.73 | 0.014765 | 3.32 | 4.81 | 4.29 | 1
35 | 100 yr | 17 | 73.42 | 75.23 | 75.23 | 75.8 | 0.014449 | 3.35 | 5.08 | 4.4 | 0.99
35.005 |  | Inl Struct
35.01 | 10 yr | 11 | 74.22 | 75.58 | 75.58 | 76.01 | 0.013901 | 2.91 | 3.78 | 4.38 | 1
35.01 | 20 yr | 13 | 74.22 | 75.69 | 75.69 | 76.16 | 0.013657 | 3.02 | 4.31 | 4.65 | 1
35.01 | 30 yr | 14 | 74.22 | 75.75 | 75.75 | 76.23 | 0.013548 | 3.06 | 4.57 | 4.78 | 1
35.01 | 50 yr | 15 | 74.22 | 75.8 | 75.8 | 76.29 | 0.013453 | 3.11 | 4.83 | 4.91 | 1
35.01 | 80 yr | 16 | 74.22 | 75.85 | 75.85 | 76.36 | 0.013409 | 3.16 | 5.07 | 5.02 | 1
35.01 | 100 yr | 17 | 74.22 | 75.9 | 75.9 | 76.42 | 0.013254 | 3.19 | 5.33 | 5.14 | 1
35.25 | 10 yr | 11 | 75.02 | 76.36 | 76.36 | 76.82 | 0.014415 | 2.98 | 3.69 | 4.09 | 1
35.25 | 20 yr | 13 | 75.02 | 76.49 | 76.49 | 76.97 | 0.014142 | 3.09 | 4.21 | 4.34 | 1
35.25 | 30 yr | 14 | 75.02 | 76.54 | 76.54 | 77.05 | 0.014054 | 3.14 | 4.46 | 4.45 | 1
35.25 | 50 yr | 15 | 75.02 | 76.6 | 76.6 | 77.12 | 0.014004 | 3.19 | 4.7 | 4.56 | 1
35.25 | 80 yr | 16 | 75.02 | 76.65 | 76.65 | 77.18 | 0.013787 | 3.22 | 4.96 | 4.68 | 1
35.25 | 100 yr | 17 | 75.02 | 76.7 | 76.7 | 77.25 | 0.013716 | 3.27 | 5.2 | 4.78 | 1
35.4 | 10 yr | 11 | 75.7 | 76.84 | 76.84 | 77.27 | 0.013637 | 2.88 | 3.81 | 4.48 | 1
35.4 | 20 yr | 13 | 75.7 | 76.95 | 76.95 | 77.41 | 0.013512 | 3.01 | 4.32 | 4.71 | 1
35.4 | 30 yr | 14 | 75.7 | 77 | 77 | 77.48 | 0.013489 | 3.06 | 4.57 | 4.81 | 1
35.4 | 50 yr | 15 | 75.7 | 77.05 | 77.05 | 77.55 | 0.013429 | 3.12 | 4.81 | 4.91 | 1
35.4 | 80 yr | 16 | 75.7 | 77.11 | 77.11 | 77.61 | 0.013242 | 3.15 | 5.07 | 5.01 | 1
35.4 | 100 yr | 17 | 75.7 | 77.16 | 77.16 | 77.68 | 0.013132 | 3.19 | 5.32 | 5.11 | 1
35.405 |  | Inl Struct
35.41 | 10 yr | 11 | 76.7 | 78.09 | 77.74 | 78.24 | 0.003985 | 1.73 | 6.35 | 6.95 | 0.58
35.41 | 20 yr | 13 | 76.7 | 78.17 | 77.84 | 78.35 | 0.004311 | 1.88 | 6.92 | 7 | 0.6
35.41 | 30 yr | 14 | 76.7 | 78.22 | 77.88 | 78.41 | 0.004319 | 1.93 | 7.27 | 7 | 0.6
35.41 | 50 yr | 15 | 76.7 | 78.27 | 77.92 | 78.46 | 0.004321 | 1.97 | 7.61 | 7 | 0.6
35.41 | 80 yr | 16 | 76.7 | 78.32 | 77.97 | 78.52 | 0.004312 | 2.01 | 7.95 | 7 | 0.6
35.41 | 100 yr | 17 | 76.7 | 78.36 | 78.01 | 78.58 | 0.004301 | 2.05 | 8.29 | 7 | 0.6
36 | 10 yr | 11 | 76.92 | 78.14 | 77.73 | 78.27 | 0.003277 | 1.63 | 6.74 | 6.66 | 0.52
36 | 20 yr | 13 | 76.92 | 78.23 | 77.82 | 78.39 | 0.003606 | 1.77 | 7.33 | 6.82 | 0.55
36 | 30 yr | 14 | 76.92 | 78.28 | 77.86 | 78.44 | 0.003673 | 1.83 | 7.67 | 6.92 | 0.55
36 | 50 yr | 15 | 76.92 | 78.32 | 77.9 | 78.5 | 0.003722 | 1.87 | 8.01 | 7 | 0.56
36 | 80 yr | 16 | 76.92 | 78.37 | 77.94 | 78.56 | 0.00374 | 1.91 | 8.36 | 7 | 0.56
36 | 100 yr | 17 | 76.92 | 78.42 | 77.98 | 78.62 | 0.003754 | 1.95 | 8.7 | 7 | 0.56
36.24 | 10 yr | 11 | 77.54 | 78.84 | 78.84 | 79.27 | 0.013767 | 2.9 | 3.8 | 4.44 | 1
36.24 | 20 yr | 13 | 77.54 | 78.96 | 78.96 | 79.42 | 0.01353 | 3 | 4.33 | 4.71 | 1
36.24 | 30 yr | 14 | 77.54 | 79.02 | 79.02 | 79.49 | 0.013288 | 3.04 | 4.61 | 4.84 | 1
36.24 | 50 yr | 15 | 77.54 | 79.07 | 79.07 | 79.55 | 0.013211 | 3.09 | 4.86 | 4.96 | 1
36.24 | 80 yr | 16 | 77.54 | 79.11 | 79.11 | 79.62 | 0.013338 | 3.15 | 5.08 | 5.07 | 1
36.24 | 100 yr | 17 | 77.54 | 79.16 | 79.16 | 79.68 | 0.013106 | 3.18 | 5.35 | 5.19 | 1
36.245 |  | Inl Struct
36.25 | 10 yr | 11 | 78.34 | 79.85 | 79.52 | 80.02 | 0.004352 | 1.8 | 6.11 | 6.69 | 0.6
36.25 | 20 yr | 13 | 78.34 | 79.96 | 79.62 | 80.14 | 0.00444 | 1.9 | 6.86 | 7 | 0.61
36.25 | 30 yr | 14 | 78.34 | 80.01 | 79.66 | 80.2 | 0.004398 | 1.94 | 7.23 | 7 | 0.61
36.25 | 50 yr | 15 | 78.34 | 80.07 | 79.71 | 80.26 | 0.004334 | 1.97 | 7.61 | 7 | 0.6
36.25 | 80 yr | 16 | 78.34 | 80.11 | 79.76 | 80.32 | 0.004342 | 2.01 | 7.94 | 7 | 0.6
36.25 | 100 yr | 17 | 78.34 | 80.17 | 79.8 | 80.38 | 0.004298 | 2.05 | 8.3 | 7 | 0.6
37 | 10 yr | 11 | 79.07 | 79.98 | 79.98 | 80.38 | 0.013716 | 2.79 | 3.94 | 4.95 | 1
37 | 20 yr | 13 | 79.07 | 80.08 | 80.08 | 80.52 | 0.013449 | 2.92 | 4.45 | 5.09 | 1
37 | 30 yr | 14 | 79.07 | 80.13 | 80.13 | 80.58 | 0.013529 | 2.99 | 4.68 | 5.15 | 1
37 | 50 yr | 15 | 79.07 | 80.18 | 80.18 | 80.65 | 0.01335 | 3.04 | 4.93 | 5.22 | 1
37 | 80 yr | 16 | 79.07 | 80.22 | 80.22 | 80.71 | 0.013248 | 3.09 | 5.18 | 5.28 | 1
37 | 100 yr | 17 | 79.07 | 80.27 | 80.27 | 80.77 | 0.013209 | 3.14 | 5.41 | 5.34 | 1
37.005 |  | Inl Struct
37.01 | 10 yr | 11 | 79.67 | 80.89 | 80.56 | 81.07 | 0.004507 | 1.87 | 5.89 | 5.94 | 0.6
37.01 | 20 yr | 13 | 79.67 | 81.02 | 80.66 | 81.21 | 0.00443 | 1.95 | 6.68 | 6.18 | 0.6
37.01 | 30 yr | 14 | 79.67 | 81.08 | 80.71 | 81.28 | 0.004418 | 1.99 | 7.05 | 6.29 | 0.6
37.01 | 50 yr | 15 | 79.67 | 81.14 | 80.75 | 81.35 | 0.004381 | 2.02 | 7.42 | 6.4 | 0.6
37.01 | 80 yr | 16 | 79.67 | 81.2 | 80.79 | 81.41 | 0.004356 | 2.05 | 7.79 | 6.5 | 0.6
37.01 | 100 yr | 17 | 79.67 | 81.25 | 80.83 | 81.47 | 0.004339 | 2.09 | 8.15 | 6.6 | 0.6
37.38 | 10 yr | 11 | 80.86 | 81.85 | 81.85 | 82.25 | 0.013174 | 2.78 | 3.96 | 4.98 | 1
37.38 | 20 yr | 13 | 80.86 | 81.95 | 81.95 | 82.38 | 0.013077 | 2.91 | 4.47 | 5.18 | 1
37.38 | 30 yr | 14 | 80.86 | 82 | 82 | 82.45 | 0.013128 | 2.97 | 4.71 | 5.28 | 1.01
37.38 | 50 yr | 15 | 80.86 | 82.05 | 82.05 | 82.51 | 0.012988 | 3.02 | 4.96 | 5.37 | 1
37.38 | 80 yr | 16 | 80.86 | 82.09 | 82.09 | 82.57 | 0.012901 | 3.07 | 5.21 | 5.46 | 1
37.38 | 100 yr | 17 | 80.86 | 82.14 | 82.14 | 82.63 | 0.012668 | 3.1 | 5.48 | 5.56 | 1
37.385 |  | Inl Struct
37.39 | 10 yr | 11 | 81.46 | 82.71 | 82.41 | 82.88 | 0.004446 | 1.83 | 6.03 | 6.53 | 0.61
37.39 | 20 yr | 13 | 81.46 | 82.84 | 82.51 | 83.02 | 0.00434 | 1.9 | 6.83 | 6.69 | 0.6
37.39 | 30 yr | 14 | 81.46 | 82.89 | 82.55 | 83.08 | 0.004328 | 1.94 | 7.2 | 6.77 | 0.6
37.39 | 50 yr | 15 | 81.46 | 82.94 | 82.59 | 83.14 | 0.004344 | 1.99 | 7.55 | 6.84 | 0.6
37.39 | 80 yr | 16 | 81.46 | 82.99 | 82.63 | 83.2 | 0.004371 | 2.03 | 7.88 | 6.91 | 0.61
37.39 | 100 yr | 17 | 81.46 | 83.04 | 82.67 | 83.26 | 0.00436 | 2.06 | 8.24 | 6.98 | 0.61
38 | 10 yr | 11 | 82.23 | 83.19 | 83.19 | 83.56 | 0.01289 | 2.7 | 4.07 | 5.48 | 1
38 | 20 yr | 13 | 82.23 | 83.28 | 83.28 | 83.69 | 0.012816 | 2.83 | 4.6 | 5.72 | 1.01
38 | 30 yr | 14 | 82.23 | 83.33 | 83.33 | 83.75 | 0.012678 | 2.87 | 4.87 | 5.85 | 1
38 | 50 yr | 15 | 82.23 | 83.38 | 83.38 | 83.81 | 0.012594 | 2.92 | 5.13 | 5.96 | 1.01
38 | 80 yr | 16 | 82.23 | 83.42 | 83.42 | 83.87 | 0.012364 | 2.96 | 5.41 | 6.08 | 1
38 | 100 yr | 17 | 82.23 | 83.46 | 83.46 | 83.92 | 0.012326 | 3 | 5.66 | 6.18 | 1
38.27 | 10 yr | 11 | 82.81 | 83.8 | 83.8 | 84.19 | 0.013219 | 2.78 | 3.95 | 4.98 | 1
38.27 | 20 yr | 13 | 82.81 | 83.9 | 83.9 | 84.33 | 0.013165 | 2.92 | 4.46 | 5.18 | 1
38.27 | 30 yr | 14 | 82.81 | 83.95 | 83.95 | 84.4 | 0.013106 | 2.97 | 4.71 | 5.28 | 1
38.27 | 50 yr | 15 | 82.81 | 84 | 84 | 84.46 | 0.012935 | 3.02 | 4.97 | 5.37 | 1
38.27 | 80 yr | 16 | 82.81 | 84.05 | 84.05 | 84.52 | 0.012777 | 3.06 | 5.23 | 5.47 | 1
38.27 | 100 yr | 17 | 82.81 | 84.09 | 84.09 | 84.58 | 0.012866 | 3.12 | 5.45 | 5.55 | 1
38.275 |  | Inl Struct
38.28 | 10 yr | 11 | 83.41 | 84.9 | 84.58 | 85.05 | 0.004227 | 1.75 | 6.27 | 7 | 0.59
38.28 | 20 yr | 13 | 83.41 | 84.99 | 84.68 | 85.17 | 0.004342 | 1.87 | 6.94 | 7 | 0.6
38.28 | 30 yr | 14 | 83.41 | 85.05 | 84.73 | 85.23 | 0.004283 | 1.91 | 7.33 | 7 | 0.6
38.28 | 50 yr | 15 | 83.41 | 85.1 | 84.77 | 85.29 | 0.004268 | 1.95 | 7.68 | 7 | 0.59
38.28 | 80 yr | 16 | 83.41 | 85.14 | 84.81 | 85.35 | 0.004285 | 2 | 8.01 | 7 | 0.6
38.28 | 100 yr | 17 | 83.41 | 85.2 | 84.85 | 85.41 | 0.00425 | 2.03 | 8.37 | 7 | 0.59
39 | 10 yr | 11 | 84.17 | 85.25 | 85.25 | 85.66 | 0.013299 | 2.82 | 3.9 | 4.81 | 1
39 | 20 yr | 13 | 84.17 | 85.36 | 85.36 | 85.8 | 0.013014 | 2.93 | 4.44 | 5.06 | 1
39 | 30 yr | 14 | 84.17 | 85.41 | 85.41 | 85.86 | 0.013009 | 2.99 | 4.69 | 5.17 | 1
39 | 50 yr | 15 | 84.17 | 85.46 | 85.46 | 85.93 | 0.012972 | 3.04 | 4.94 | 5.27 | 1
39 | 80 yr | 16 | 84.17 | 85.5 | 85.5 | 85.99 | 0.012975 | 3.1 | 5.17 | 5.33 | 1
39 | 100 yr | 17 | 84.17 | 85.54 | 85.54 | 86.05 | 0.012926 | 3.15 | 5.4 | 5.37 | 1
40 | 10 yr | 11 | 85.69 | 86.74 | 86.74 | 87.16 | 0.013712 | 2.86 | 3.85 | 4.71 | 1.01
40 | 20 yr | 13 | 85.69 | 86.86 | 86.86 | 87.3 | 0.013294 | 2.96 | 4.39 | 4.93 | 1
40 | 30 yr | 14 | 85.69 | 86.91 | 86.91 | 87.37 | 0.013205 | 3.01 | 4.65 | 5.03 | 1
40 | 50 yr | 15 | 85.69 | 86.96 | 86.96 | 87.43 | 0.013022 | 3.06 | 4.91 | 5.14 | 1
40 | 80 yr | 16 | 85.69 | 87 | 87 | 87.5 | 0.013025 | 3.11 | 5.14 | 5.23 | 1
40 | 100 yr | 17 | 85.69 | 87.05 | 87.05 | 87.56 | 0.012827 | 3.14 | 5.41 | 5.33 | 1
40.33 | 10 yr | 11 | 86.43 | 87.28 | 87.28 | 87.64 | 0.013116 | 2.67 | 4.12 | 5.7 | 1
40.33 | 20 yr | 13 | 86.43 | 87.38 | 87.38 | 87.77 | 0.012697 | 2.78 | 4.68 | 5.89 | 1
40.33 | 30 yr | 14 | 86.43 | 87.42 | 87.42 | 87.83 | 0.01278 | 2.85 | 4.91 | 5.97 | 1
40.33 | 50 yr | 15 | 86.43 | 87.46 | 87.46 | 87.89 | 0.012557 | 2.89 | 5.19 | 6.06 | 1
40.33 | 80 yr | 16 | 86.43 | 87.5 | 87.5 | 87.94 | 0.012765 | 2.96 | 5.4 | 6.13 | 1.01
40.33 | 100 yr | 17 | 86.43 | 87.54 | 87.54 | 88 | 0.012458 | 2.99 | 5.68 | 6.22 | 1
41 | 10 yr | 11 | 87.31 | 88.18 | 88.18 | 88.53 | 0.012687 | 2.63 | 4.18 | 5.83 | 0.99
41 | 20 yr | 13 | 87.31 | 88.26 | 88.26 | 88.66 | 0.01278 | 2.77 | 4.69 | 6.03 | 1
41 | 30 yr | 14 | 87.31 | 88.31 | 88.31 | 88.71 | 0.012547 | 2.82 | 4.97 | 6.13 | 1
41 | 50 yr | 15 | 87.31 | 88.35 | 88.35 | 88.77 | 0.012542 | 2.88 | 5.22 | 6.23 | 1
41 | 80 yr | 16 | 87.31 | 88.39 | 88.39 | 88.83 | 0.012334 | 2.91 | 5.49 | 6.33 | 1
41 | 100 yr | 17 | 87.31 | 88.43 | 88.43 | 88.88 | 0.012291 | 2.96 | 5.74 | 6.42 | 1
42 | 10 yr | 11 | 90.79 | 91.56 | 91.56 | 91.9 | 0.013301 | 2.6 | 4.23 | 6.21 | 1.01
42 | 20 yr | 13 | 90.79 | 91.65 | 91.65 | 92.02 | 0.012936 | 2.72 | 4.77 | 6.37 | 1
42 | 30 yr | 14 | 90.79 | 91.69 | 91.69 | 92.08 | 0.012605 | 2.76 | 5.07 | 6.45 | 1
42 | 50 yr | 15 | 90.79 | 91.73 | 91.73 | 92.13 | 0.012633 | 2.83 | 5.31 | 6.52 | 1
42 | 80 yr | 16 | 90.79 | 91.77 | 91.77 | 92.19 | 0.012462 | 2.87 | 5.57 | 6.59 | 1
42 | 100 yr | 17 | 90.79 | 91.8 | 91.8 | 92.24 | 0.012405 | 2.92 | 5.82 | 6.66 | 1
42.14 | 10 yr | 11 | 91.4 | 92.16 | 92.16 | 92.51 | 0.013406 | 2.62 | 4.21 | 6.02 | 1
42.14 | 20 yr | 13 | 91.4 | 92.25 | 92.25 | 92.63 | 0.01327 | 2.76 | 4.72 | 6.13 | 1
42.14 | 30 yr | 14 | 91.4 | 92.29 | 92.29 | 92.69 | 0.013204 | 2.82 | 4.97 | 6.18 | 1
42.14 | 50 yr | 15 | 91.4 | 92.33 | 92.33 | 92.75 | 0.01301 | 2.87 | 5.23 | 6.24 | 1
42.14 | 80 yr | 16 | 91.4 | 92.37 | 92.37 | 92.8 | 0.012824 | 2.91 | 5.49 | 6.3 | 1
42.14 | 100 yr | 17 | 91.4 | 92.41 | 92.41 | 92.86 | 0.012779 | 2.97 | 5.73 | 6.35 | 1
42.145 |  | Inl Struct
42.15 | 10 yr | 11 | 91.9 | 92.95 | 92.66 | 93.11 | 0.004451 | 1.79 | 6.14 | 6.7 | 0.6
42.15 | 20 yr | 13 | 91.9 | 93.06 | 92.75 | 93.24 | 0.004411 | 1.89 | 6.88 | 6.7 | 0.6
42.15 | 30 yr | 14 | 91.9 | 93.11 | 92.78 | 93.31 | 0.004399 | 1.93 | 7.24 | 6.7 | 0.59
42.15 | 50 yr | 15 | 91.9 | 93.17 | 92.83 | 93.37 | 0.004389 | 1.98 | 7.59 | 6.7 | 0.59
42.15 | 80 yr | 16 | 91.9 | 93.22 | 92.86 | 93.43 | 0.004382 | 2.02 | 7.93 | 6.7 | 0.59
42.15 | 100 yr | 17 | 91.9 | 93.27 | 92.9 | 93.48 | 0.004379 | 2.06 | 8.26 | 6.7 | 0.59
43 | 10 yr | 11 | 93.11 | 93.93 | 93.93 | 94.28 | 0.013099 | 2.64 | 4.16 | 5.76 | 0.99
43 | 20 yr | 13 | 93.11 | 94.02 | 94.02 | 94.41 | 0.013051 | 2.79 | 4.67 | 5.91 | 1
43 | 30 yr | 14 | 93.11 | 94.06 | 94.06 | 94.47 | 0.012994 | 2.85 | 4.92 | 5.98 | 1
43 | 50 yr | 15 | 93.11 | 94.1 | 94.1 | 94.53 | 0.012835 | 2.9 | 5.18 | 6.05 | 1
43 | 80 yr | 16 | 93.11 | 94.14 | 94.14 | 94.58 | 0.012753 | 2.95 | 5.42 | 6.12 | 1
43 | 100 yr | 17 | 93.11 | 94.18 | 94.18 | 94.64 | 0.012559 | 2.99 | 5.69 | 6.19 | 1
43.17 | 10 yr | 11 | 94.09 | 94.95 | 94.95 | 95.32 | 0.013284 | 2.7 | 4.07 | 5.47 | 1
43.17 | 20 yr | 13 | 94.09 | 95.04 | 95.04 | 95.45 | 0.013207 | 2.84 | 4.58 | 5.63 | 1
43.17 | 30 yr | 14 | 94.09 | 95.09 | 95.09 | 95.51 | 0.012773 | 2.87 | 4.88 | 5.72 | 0.99
43.17 | 50 yr | 15 | 94.09 | 95.13 | 95.13 | 95.57 | 0.012952 | 2.95 | 5.09 | 5.78 | 1
43.17 | 80 yr | 16 | 94.09 | 95.17 | 95.17 | 95.63 | 0.012816 | 2.99 | 5.34 | 5.86 | 1
43.17 | 100 yr | 17 | 94.09 | 95.22 | 95.22 | 95.69 | 0.012729 | 3.04 | 5.59 | 5.93 | 1
43.175 |  | Inl Struct
43.18 | 10 yr | 11 | 94.29 | 95.12 | 95.12 | 95.48 | 0.013109 | 2.66 | 4.14 | 5.73 | 1
43.18 | 20 yr | 13 | 94.29 | 95.21 | 95.21 | 95.61 | 0.012905 | 2.79 | 4.67 | 5.89 | 1
43.18 | 30 yr | 14 | 94.29 | 95.26 | 95.26 | 95.67 | 0.012567 | 2.83 | 4.96 | 5.98 | 0.99
43.18 | 50 yr | 15 | 94.29 | 95.3 | 95.3 | 95.73 | 0.012595 | 2.89 | 5.19 | 6.06 | 1
43.18 | 80 yr | 16 | 94.29 | 95.35 | 95.35 | 95.78 | 0.012371 | 2.93 | 5.47 | 6.14 | 0.99
43.18 | 100 yr | 17 | 94.29 | 95.38 | 95.38 | 95.84 | 0.012667 | 3.01 | 5.65 | 6.19 | 1
44 | 10 yr | 11 | 96.37 | 97.11 | 97.11 | 97.44 | 0.012806 | 2.53 | 4.35 | 6.53 | 0.99
44 | 20 yr | 13 | 96.37 | 97.19 | 97.19 | 97.55 | 0.012798 | 2.67 | 4.87 | 6.68 | 1
44 | 30 yr | 14 | 96.37 | 97.23 | 97.23 | 97.61 | 0.012859 | 2.74 | 5.11 | 6.74 | 1.01
44 | 50 yr | 15 | 96.37 | 97.26 | 97.26 | 97.66 | 0.012717 | 2.79 | 5.37 | 6.81 | 1
44 | 80 yr | 16 | 96.37 | 97.31 | 97.31 | 97.71 | 0.012356 | 2.82 | 5.66 | 6.89 | 0.99
44 | 100 yr | 17 | 96.37 | 97.34 | 97.34 | 97.76 | 0.012495 | 2.89 | 5.88 | 6.94 | 1
45 | 10 yr | 11 | 101.82 | 102.66 | 102.66 | 103.02 | 0.013097 | 2.66 | 4.14 | 5.7 | 1
45 | 20 yr | 13 | 101.82 | 102.75 | 102.75 | 103.14 | 0.012933 | 2.79 | 4.66 | 5.87 | 1
45 | 30 yr | 14 | 101.82 | 102.78 | 102.78 | 103.2 | 0.013114 | 2.87 | 4.88 | 5.93 | 1.01
45 | 50 yr | 15 | 101.82 | 102.83 | 102.83 | 103.26 | 0.012643 | 2.9 | 5.18 | 6.01 | 1
45 | 80 yr | 16 | 101.82 | 102.87 | 102.87 | 103.32 | 0.012839 | 2.97 | 5.39 | 6.05 | 1
45 | 100 yr | 17 | 101.82 | 102.9 | 102.9 | 103.37 | 0.012944 | 3.04 | 5.6 | 6.08 | 1.01
46 | 10 yr | 11 | 109.01 | 109.83 | 109.83 | 110.2 | 0.013546 | 2.7 | 4.08 | 5.5 | 1
46 | 20 yr | 13 | 109.01 | 109.92 | 109.92 | 110.33 | 0.013611 | 2.85 | 4.56 | 5.61 | 1.01
46 | 30 yr | 14 | 109.01 | 109.97 | 109.97 | 110.4 | 0.01322 | 2.89 | 4.84 | 5.68 | 1
46 | 50 yr | 15 | 109.01 | 110.01 | 110.01 | 110.46 | 0.01319 | 2.95 | 5.08 | 5.74 | 1
46 | 80 yr | 16 | 109.01 | 110.05 | 110.05 | 110.51 | 0.013116 | 3.01 | 5.32 | 5.79 | 1
46 | 100 yr | 17 | 109.01 | 110.1 | 110.1 | 110.57 | 0.012954 | 3.05 | 5.57 | 5.85 | 1
47 | 10 yr | 11 | 113.82 | 114.87 | 114.87 | 115.29 | 0.013963 | 2.89 | 3.81 | 4.47 | 1
47 | 20 yr | 13 | 113.82 | 114.98 | 114.98 | 115.44 | 0.01378 | 3.02 | 4.31 | 4.65 | 1
47 | 30 yr | 14 | 113.82 | 115.03 | 115.03 | 115.51 | 0.013753 | 3.08 | 4.55 | 4.72 | 1
47 | 50 yr | 15 | 113.82 | 115.07 | 115.07 | 115.58 | 0.013778 | 3.14 | 4.77 | 4.75 | 1
47 | 80 yr | 16 | 113.82 | 115.13 | 115.13 | 115.64 | 0.013567 | 3.19 | 5.02 | 4.78 | 0.99
47 | 100 yr | 17 | 113.82 | 115.17 | 115.17 | 115.71 | 0.01371 | 3.26 | 5.22 | 4.81 | 1