## 개수후
산막골천
River Sta | Profile | Q Total | Min Ch El | W.S. Elev | Crit W.S. | E.G. Elev | E.G. Slope | Vel Chnl | Flow Area | Top Width | Froude # Chl
|  | (m3/s) | (m) | (m) | (m) | (m) | (m/m) | (m/s) | (m2) | (m)
0 | 10 yr | 9 | 52.39 | 53.48 | 53.01 | 53.57 | 0.0023 | 1.33 | 6.78 | 6.58 | 0.42
0 | 20 yr | 11 | 52.39 | 53.63 | 53.09 | 53.74 | 0.002301 | 1.42 | 7.76 | 6.69 | 0.42
0 | 30 yr | 11 | 52.39 | 53.63 | 53.09 | 53.74 | 0.002301 | 1.42 | 7.76 | 6.69 | 0.42
0 | 50 yr | 12 | 52.39 | 53.7 | 53.13 | 53.81 | 0.0023 | 1.46 | 8.23 | 6.74 | 0.42
0 | 80 yr | 13 | 52.39 | 53.77 | 53.18 | 53.89 | 0.0023 | 1.49 | 8.7 | 6.79 | 0.42
0 | 100 yr | 13 | 52.39 | 53.77 | 53.18 | 53.89 | 0.0023 | 1.49 | 8.7 | 6.79 | 0.42
0.005 |  | Inl Struct
0.01 | 10 yr | 9 | 52.39 | 53.52 | 53.01 | 53.6 | 0.002109 | 1.29 | 6.98 | 6.6 | 0.4
0.01 | 20 yr | 11 | 52.39 | 53.67 | 53.09 | 53.77 | 0.002102 | 1.37 | 8 | 6.71 | 0.4
0.01 | 30 yr | 11 | 52.39 | 53.67 | 53.09 | 53.77 | 0.002102 | 1.37 | 8 | 6.71 | 0.4
0.01 | 50 yr | 12 | 52.39 | 53.74 | 53.13 | 53.84 | 0.002099 | 1.41 | 8.5 | 6.77 | 0.4
0.01 | 80 yr | 13 | 52.39 | 53.81 | 53.18 | 53.92 | 0.002098 | 1.45 | 8.98 | 6.8 | 0.4
0.01 | 100 yr | 13 | 52.39 | 53.81 | 53.18 | 53.92 | 0.002098 | 1.45 | 8.98 | 6.8 | 0.4
1 | 10 yr | 9 | 53.07 | 53.63 | 53.63 | 53.9 | 0.014296 | 2.32 | 3.89 | 7.14 | 1
1 | 20 yr | 11 | 53.07 | 53.75 | 53.71 | 54.02 | 0.011403 | 2.32 | 4.75 | 7.21 | 0.91
1 | 30 yr | 11 | 53.07 | 53.75 | 53.71 | 54.02 | 0.011403 | 2.32 | 4.75 | 7.21 | 0.91
1 | 50 yr | 12 | 53.07 | 53.82 | 53.75 | 54.08 | 0.009735 | 2.27 | 5.29 | 7.26 | 0.85
1 | 80 yr | 13 | 53.07 | 53.89 | 53.78 | 54.15 | 0.008565 | 2.24 | 5.81 | 7.3 | 0.8
1 | 100 yr | 13 | 53.07 | 53.89 | 53.78 | 54.15 | 0.008566 | 2.24 | 5.81 | 7.3 | 0.8
1.13 | 10 yr | 9 | 53.45 | 54.07 | 54.07 | 54.38 | 0.01462 | 2.45 | 3.68 | 6.06 | 1
1.13 | 20 yr | 11 | 53.45 | 54.16 | 54.16 | 54.51 | 0.014296 | 2.61 | 4.22 | 6.1 | 1
1.13 | 30 yr | 11 | 53.45 | 54.16 | 54.16 | 54.51 | 0.014296 | 2.61 | 4.22 | 6.1 | 1
1.13 | 50 yr | 12 | 53.45 | 54.2 | 54.2 | 54.57 | 0.014348 | 2.69 | 4.46 | 6.11 | 1
1.13 | 80 yr | 13 | 53.45 | 54.25 | 54.25 | 54.63 | 0.013966 | 2.74 | 4.74 | 6.13 | 0.99
1.13 | 100 yr | 13 | 53.45 | 54.25 | 54.25 | 54.63 | 0.013966 | 2.74 | 4.74 | 6.13 | 0.99
1.135 |  | Inl Struct
1.14 | 10 yr | 9 | 54.25 | 55.13 | 54.87 | 55.27 | 0.004673 | 1.68 | 5.35 | 6.35 | 0.59
1.14 | 20 yr | 11 | 54.25 | 55.25 | 54.96 | 55.42 | 0.004636 | 1.8 | 6.13 | 6.43 | 0.59
1.14 | 30 yr | 11 | 54.25 | 55.25 | 54.96 | 55.42 | 0.004636 | 1.8 | 6.13 | 6.43 | 0.59
1.14 | 50 yr | 12 | 54.25 | 55.31 | 55 | 55.48 | 0.004616 | 1.85 | 6.5 | 6.46 | 0.59
1.14 | 80 yr | 13 | 54.25 | 55.37 | 55.04 | 55.55 | 0.004596 | 1.89 | 6.87 | 6.5 | 0.59
1.14 | 100 yr | 13 | 54.25 | 55.37 | 55.04 | 55.55 | 0.004596 | 1.89 | 6.87 | 6.5 | 0.59
2 | 10 yr | 9 | 55.22 | 55.84 | 55.84 | 56.14 | 0.014335 | 2.43 | 3.71 | 6.11 | 1
2 | 20 yr | 11 | 55.22 | 55.93 | 55.93 | 56.27 | 0.014161 | 2.6 | 4.24 | 6.15 | 1
2 | 30 yr | 11 | 55.22 | 55.93 | 55.93 | 56.27 | 0.014161 | 2.6 | 4.24 | 6.15 | 1
2 | 50 yr | 12 | 55.22 | 55.97 | 55.97 | 56.33 | 0.014242 | 2.68 | 4.48 | 6.17 | 1.01
2 | 80 yr | 13 | 55.22 | 56.01 | 56.01 | 56.39 | 0.014126 | 2.75 | 4.73 | 6.19 | 1
2 | 100 yr | 13 | 55.22 | 56.01 | 56.01 | 56.39 | 0.014126 | 2.75 | 4.73 | 6.19 | 1
2.005 |  | Inl Struct
2.01 | 10 yr | 9 | 55.82 | 56.7 | 56.44 | 56.84 | 0.00464 | 1.68 | 5.36 | 6.43 | 0.59
2.01 | 20 yr | 11 | 55.82 | 56.82 | 56.52 | 56.98 | 0.00459 | 1.79 | 6.15 | 6.51 | 0.59
2.01 | 30 yr | 11 | 55.82 | 56.82 | 56.52 | 56.98 | 0.00459 | 1.79 | 6.15 | 6.51 | 0.59
2.01 | 50 yr | 12 | 55.82 | 56.88 | 56.57 | 57.05 | 0.004568 | 1.84 | 6.53 | 6.55 | 0.59
2.01 | 80 yr | 13 | 55.82 | 56.93 | 56.6 | 57.11 | 0.00454 | 1.88 | 6.9 | 6.6 | 0.59
2.01 | 100 yr | 13 | 55.82 | 56.93 | 56.6 | 57.11 | 0.00454 | 1.88 | 6.9 | 6.6 | 0.59
2.18 | 10 yr | 9 | 55.82 | 56.8 | 56.44 | 56.92 | 0.003413 | 1.52 | 5.93 | 6.3 | 0.5
2.18 | 20 yr | 11 | 55.82 | 56.92 | 56.53 | 57.06 | 0.003534 | 1.64 | 6.7 | 6.36 | 0.51
2.18 | 30 yr | 11 | 55.82 | 56.92 | 56.53 | 57.06 | 0.003534 | 1.64 | 6.7 | 6.36 | 0.51
2.18 | 50 yr | 12 | 55.82 | 56.98 | 56.57 | 57.13 | 0.003585 | 1.7 | 7.07 | 6.39 | 0.51
2.18 | 80 yr | 13 | 55.82 | 57.04 | 56.61 | 57.19 | 0.00363 | 1.75 | 7.44 | 6.41 | 0.52
2.18 | 100 yr | 13 | 55.82 | 57.04 | 56.61 | 57.19 | 0.00363 | 1.75 | 7.44 | 6.41 | 0.52
2.185 |  | Inl Struct
2.19 | 10 yr | 9 | 56.2 | 57.08 | 56.82 | 57.22 | 0.004685 | 1.68 | 5.34 | 6.35 | 0.59
2.19 | 20 yr | 11 | 56.2 | 57.2 | 56.91 | 57.37 | 0.004631 | 1.8 | 6.13 | 6.43 | 0.59
2.19 | 30 yr | 11 | 56.2 | 57.2 | 56.91 | 57.37 | 0.004631 | 1.8 | 6.13 | 6.43 | 0.59
2.19 | 50 yr | 12 | 56.2 | 57.26 | 56.95 | 57.43 | 0.004612 | 1.85 | 6.5 | 6.46 | 0.59
2.19 | 80 yr | 13 | 56.2 | 57.32 | 56.99 | 57.5 | 0.004596 | 1.89 | 6.87 | 6.5 | 0.59
2.19 | 100 yr | 13 | 56.2 | 57.32 | 56.99 | 57.5 | 0.004596 | 1.89 | 6.87 | 6.5 | 0.59
2.44 | 10 yr | 9 | 56.87 | 57.92 | 57.92 | 58.32 | 0.01412 | 2.78 | 3.24 | 4.16 | 1
2.44 | 20 yr | 11 | 56.87 | 58.05 | 58.05 | 58.48 | 0.013742 | 2.9 | 3.79 | 4.42 | 1
2.44 | 30 yr | 11 | 56.87 | 58.05 | 58.05 | 58.48 | 0.013742 | 2.9 | 3.79 | 4.42 | 1
2.44 | 50 yr | 12 | 56.87 | 58.11 | 58.11 | 58.56 | 0.013605 | 2.96 | 4.06 | 4.55 | 1
2.44 | 80 yr | 13 | 56.87 | 58.16 | 58.16 | 58.63 | 0.013636 | 3.02 | 4.3 | 4.65 | 1
2.44 | 100 yr | 13 | 56.87 | 58.16 | 58.16 | 58.63 | 0.013636 | 3.02 | 4.3 | 4.65 | 1
2.445 |  | Inl Struct
2.45 | 10 yr | 9 | 57.67 | 58.78 | 58.67 | 59.04 | 0.008999 | 2.28 | 3.94 | 5.13 | 0.83
2.45 | 20 yr | 11 | 57.67 | 58.9 | 58.78 | 59.19 | 0.008713 | 2.38 | 4.62 | 5.5 | 0.83
2.45 | 30 yr | 11 | 57.67 | 58.9 | 58.78 | 59.19 | 0.008713 | 2.38 | 4.62 | 5.5 | 0.83
2.45 | 50 yr | 12 | 57.67 | 58.96 | 58.84 | 59.26 | 0.008594 | 2.42 | 4.96 | 5.66 | 0.83
2.45 | 80 yr | 13 | 57.67 | 59.01 | 58.89 | 59.33 | 0.008741 | 2.49 | 5.23 | 5.8 | 0.84
2.45 | 100 yr | 13 | 57.67 | 59.01 | 58.89 | 59.33 | 0.008741 | 2.49 | 5.23 | 5.8 | 0.84
3 | 10 yr | 9 | 57.83 | 59.02 | 58.38 | 59.08 | 0.001257 | 1.05 | 8.6 | 7.56 | 0.31
3 | 20 yr | 11 | 57.83 | 59.16 | 58.46 | 59.23 | 0.001317 | 1.14 | 9.69 | 7.64 | 0.32
3 | 30 yr | 11 | 57.83 | 59.16 | 58.46 | 59.23 | 0.001317 | 1.14 | 9.69 | 7.64 | 0.32
3 | 50 yr | 12 | 57.83 | 59.23 | 58.5 | 59.3 | 0.001349 | 1.18 | 10.19 | 7.68 | 0.33
3 | 80 yr | 13 | 57.83 | 59.29 | 58.53 | 59.36 | 0.001389 | 1.22 | 10.65 | 7.71 | 0.33
3 | 100 yr | 13 | 57.83 | 59.29 | 58.53 | 59.36 | 0.001389 | 1.22 | 10.65 | 7.71 | 0.33
3.34 | 10 yr | 9 | 58.37 | 59.08 | 59.08 | 59.43 | 0.014747 | 2.59 | 3.48 | 5.02 | 0.99
3.34 | 20 yr | 11 | 58.37 | 59.18 | 59.18 | 59.57 | 0.014658 | 2.76 | 3.98 | 5.06 | 0.99
3.34 | 30 yr | 11 | 58.37 | 59.18 | 59.18 | 59.57 | 0.014658 | 2.76 | 3.98 | 5.06 | 0.99
3.34 | 50 yr | 12 | 58.37 | 59.23 | 59.23 | 59.64 | 0.014772 | 2.85 | 4.21 | 5.08 | 1
3.34 | 80 yr | 13 | 58.37 | 59.28 | 59.28 | 59.71 | 0.014658 | 2.92 | 4.45 | 5.1 | 1
3.34 | 100 yr | 13 | 58.37 | 59.28 | 59.28 | 59.71 | 0.014658 | 2.92 | 4.45 | 5.1 | 1
4 | 10 yr | 9 | 58.7 | 59.4 | 59.4 | 59.74 | 0.014694 | 2.57 | 3.5 | 5.19 | 1
4 | 20 yr | 11 | 58.7 | 59.5 | 59.5 | 59.88 | 0.014689 | 2.75 | 4 | 5.24 | 1.01
4 | 30 yr | 11 | 58.7 | 59.5 | 59.5 | 59.88 | 0.014689 | 2.75 | 4 | 5.24 | 1.01
4 | 50 yr | 12 | 58.7 | 59.55 | 59.55 | 59.95 | 0.014193 | 2.8 | 4.28 | 5.27 | 0.99
4 | 80 yr | 13 | 58.7 | 59.59 | 59.59 | 60.02 | 0.014377 | 2.89 | 4.5 | 5.3 | 1
4 | 100 yr | 13 | 58.7 | 59.59 | 59.59 | 60.02 | 0.014377 | 2.89 | 4.5 | 5.3 | 1
4.005 |  | Inl Struct
4.01 | 10 yr | 9 | 59.3 | 59.97 | 59.97 | 60.3 | 0.014466 | 2.53 | 3.56 | 5.56 | 1.01
4.01 | 20 yr | 11 | 59.3 | 60.08 | 60.08 | 60.44 | 0.01371 | 2.66 | 4.14 | 5.65 | 0.99
4.01 | 30 yr | 11 | 59.3 | 60.08 | 60.08 | 60.44 | 0.01371 | 2.66 | 4.14 | 5.65 | 0.99
4.01 | 50 yr | 12 | 59.3 | 60.12 | 60.12 | 60.5 | 0.013874 | 2.75 | 4.37 | 5.68 | 1
4.01 | 80 yr | 13 | 59.3 | 60.16 | 60.16 | 60.57 | 0.013785 | 2.82 | 4.62 | 5.72 | 1
4.01 | 100 yr | 13 | 59.3 | 60.16 | 60.16 | 60.57 | 0.013785 | 2.82 | 4.62 | 5.72 | 1
5 | 10 yr | 9 | 63.28 | 63.96 | 63.96 | 64.3 | 0.014776 | 2.55 | 3.53 | 5.3 | 1
5 | 20 yr | 11 | 63.28 | 64.06 | 64.06 | 64.44 | 0.014697 | 2.73 | 4.03 | 5.34 | 1
5 | 30 yr | 11 | 63.28 | 64.06 | 64.06 | 64.44 | 0.014697 | 2.73 | 4.03 | 5.34 | 1
5 | 50 yr | 12 | 63.28 | 64.11 | 64.11 | 64.51 | 0.014549 | 2.8 | 4.29 | 5.36 | 1
5 | 80 yr | 13 | 63.28 | 64.15 | 64.15 | 64.57 | 0.014537 | 2.88 | 4.52 | 5.38 | 1
5 | 100 yr | 13 | 63.28 | 64.15 | 64.15 | 64.57 | 0.014537 | 2.88 | 4.52 | 5.38 | 1
6 | 10 yr | 9 | 66.72 | 67.4 | 67.4 | 67.73 | 0.014286 | 2.52 | 3.57 | 5.46 | 0.99
6 | 20 yr | 11 | 66.72 | 67.5 | 67.5 | 67.87 | 0.014221 | 2.7 | 4.08 | 5.52 | 1
6 | 30 yr | 11 | 66.72 | 67.5 | 67.5 | 67.87 | 0.014221 | 2.7 | 4.08 | 5.52 | 1
6 | 50 yr | 12 | 66.72 | 67.54 | 67.54 | 67.93 | 0.014255 | 2.78 | 4.32 | 5.55 | 1
6 | 80 yr | 13 | 66.72 | 67.59 | 67.59 | 68 | 0.014034 | 2.84 | 4.58 | 5.58 | 1
6 | 100 yr | 13 | 66.72 | 67.59 | 67.59 | 68 | 0.014034 | 2.84 | 4.58 | 5.58 | 1
6.14 | 10 yr | 9 | 67.36 | 68.04 | 68.04 | 68.36 | 0.014533 | 2.53 | 3.55 | 5.48 | 1.01
6.14 | 20 yr | 11 | 67.36 | 68.14 | 68.14 | 68.5 | 0.013974 | 2.68 | 4.11 | 5.56 | 0.99
6.14 | 30 yr | 11 | 67.36 | 68.14 | 68.14 | 68.5 | 0.013974 | 2.68 | 4.11 | 5.56 | 0.99
6.14 | 50 yr | 12 | 67.36 | 68.18 | 68.18 | 68.57 | 0.014005 | 2.76 | 4.35 | 5.59 | 1
6.14 | 80 yr | 13 | 67.36 | 68.23 | 68.23 | 68.63 | 0.013851 | 2.82 | 4.6 | 5.62 | 1
6.14 | 100 yr | 13 | 67.36 | 68.23 | 68.23 | 68.63 | 0.013851 | 2.82 | 4.6 | 5.62 | 1
7 | 10 yr | 9 | 72.42 | 73.1 | 73.1 | 73.43 | 0.014474 | 2.53 | 3.55 | 5.38 | 1
7 | 20 yr | 11 | 72.42 | 73.2 | 73.2 | 73.57 | 0.014422 | 2.71 | 4.06 | 5.44 | 1
7 | 30 yr | 11 | 72.42 | 73.2 | 73.2 | 73.57 | 0.014422 | 2.71 | 4.06 | 5.44 | 1
7 | 50 yr | 12 | 72.42 | 73.25 | 73.25 | 73.64 | 0.014197 | 2.78 | 4.32 | 5.46 | 1
7 | 80 yr | 13 | 72.42 | 73.29 | 73.29 | 73.7 | 0.014161 | 2.85 | 4.56 | 5.49 | 1
7 | 100 yr | 13 | 72.42 | 73.29 | 73.29 | 73.7 | 0.014161 | 2.85 | 4.56 | 5.49 | 1
8 | 10 yr | 9 | 75.75 | 76.43 | 76.43 | 76.75 | 0.014057 | 2.5 | 3.6 | 5.62 | 1
8 | 20 yr | 11 | 75.75 | 76.52 | 76.52 | 76.88 | 0.013855 | 2.66 | 4.13 | 5.7 | 1
8 | 30 yr | 11 | 75.75 | 76.52 | 76.52 | 76.88 | 0.013855 | 2.66 | 4.13 | 5.7 | 1
8 | 50 yr | 12 | 75.75 | 76.57 | 76.57 | 76.95 | 0.013696 | 2.73 | 4.39 | 5.74 | 1
8 | 80 yr | 13 | 75.75 | 76.61 | 76.61 | 77.01 | 0.013461 | 2.79 | 4.66 | 5.79 | 0.99
8 | 100 yr | 13 | 75.75 | 76.61 | 76.61 | 77.01 | 0.013461 | 2.79 | 4.66 | 5.79 | 0.99
8.005 |  | Inl Struct
8.01 | 10 yr | 9 | 76.25 | 76.91 | 76.91 | 77.22 | 0.013816 | 2.46 | 3.66 | 6 | 1
8.01 | 20 yr | 11 | 76.25 | 77 | 77 | 77.35 | 0.013503 | 2.62 | 4.2 | 6 | 1
8.01 | 30 yr | 11 | 76.25 | 77 | 77 | 77.35 | 0.013503 | 2.62 | 4.2 | 6 | 1
8.01 | 50 yr | 12 | 76.25 | 77.04 | 77.04 | 77.41 | 0.013746 | 2.71 | 4.42 | 6 | 1.01
8.01 | 80 yr | 13 | 76.25 | 77.08 | 77.08 | 77.47 | 0.013524 | 2.77 | 4.69 | 6 | 1
8.01 | 100 yr | 13 | 76.25 | 77.08 | 77.08 | 77.47 | 0.013524 | 2.77 | 4.69 | 6 | 1
9 | 10 yr | 9 | 80.92 | 81.59 | 81.59 | 81.91 | 0.014185 | 2.49 | 3.61 | 5.58 | 0.99
9 | 20 yr | 11 | 80.92 | 81.68 | 81.68 | 82.04 | 0.014367 | 2.68 | 4.1 | 5.63 | 1
9 | 30 yr | 11 | 80.92 | 81.68 | 81.68 | 82.04 | 0.014367 | 2.68 | 4.1 | 5.63 | 1
9 | 50 yr | 12 | 80.92 | 81.72 | 81.72 | 82.11 | 0.014309 | 2.76 | 4.35 | 5.65 | 1
9 | 80 yr | 13 | 80.92 | 81.77 | 81.77 | 82.17 | 0.014154 | 2.82 | 4.61 | 5.68 | 1
9 | 100 yr | 13 | 80.92 | 81.77 | 81.77 | 82.17 | 0.014154 | 2.82 | 4.61 | 5.68 | 1
10 | 10 yr | 9 | 83.86 | 84.87 | 84.87 | 85.29 | 0.014856 | 2.85 | 3.16 | 3.84 | 1
10 | 20 yr | 11 | 83.86 | 85 | 85 | 85.46 | 0.01458 | 2.99 | 3.68 | 4.03 | 1
10 | 30 yr | 11 | 83.86 | 85 | 85 | 85.46 | 0.01458 | 2.99 | 3.68 | 4.03 | 1
10 | 50 yr | 12 | 83.86 | 85.06 | 85.06 | 85.54 | 0.014506 | 3.06 | 3.93 | 4.12 | 1
10 | 80 yr | 13 | 83.86 | 85.12 | 85.12 | 85.62 | 0.014421 | 3.12 | 4.17 | 4.2 | 1
10 | 100 yr | 13 | 83.86 | 85.12 | 85.12 | 85.62 | 0.014421 | 3.12 | 4.17 | 4.2 | 1
11 | 10 yr | 9 | 88.32 | 89.39 | 89.39 | 89.82 | 0.015424 | 2.91 | 3.09 | 3.59 | 1
11 | 20 yr | 11 | 88.32 | 89.52 | 89.52 | 90 | 0.015386 | 3.07 | 3.58 | 3.76 | 1
11 | 30 yr | 11 | 88.32 | 89.52 | 89.52 | 90 | 0.015386 | 3.07 | 3.58 | 3.76 | 1
11 | 50 yr | 12 | 88.32 | 89.59 | 89.59 | 90.09 | 0.01525 | 3.13 | 3.83 | 3.85 | 1
11 | 80 yr | 13 | 88.32 | 89.65 | 89.65 | 90.17 | 0.015146 | 3.19 | 4.07 | 3.93 | 1
11 | 100 yr | 13 | 88.32 | 89.65 | 89.65 | 90.17 | 0.015146 | 3.19 | 4.07 | 3.93 | 1
12 | 10 yr | 9 | 94.32 | 95.33 | 95.33 | 95.74 | 0.014728 | 2.84 | 3.17 | 3.88 | 1
12 | 20 yr | 11 | 94.32 | 95.46 | 95.46 | 95.91 | 0.014629 | 2.99 | 3.68 | 4.07 | 1
12 | 30 yr | 11 | 94.32 | 95.46 | 95.46 | 95.91 | 0.014629 | 2.99 | 3.68 | 4.07 | 1
12 | 50 yr | 12 | 94.32 | 95.52 | 95.52 | 95.99 | 0.014534 | 3.06 | 3.93 | 4.16 | 1
12 | 80 yr | 13 | 94.32 | 95.58 | 95.58 | 96.07 | 0.014386 | 3.11 | 4.18 | 4.24 | 1
12 | 100 yr | 13 | 94.32 | 95.58 | 95.58 | 96.07 | 0.014386 | 3.11 | 4.18 | 4.24 | 1
13 | 10 yr | 9 | 98.23 | 99.33 | 99.33 | 99.8 | 0.016935 | 3.03 | 2.97 | 3.19 | 1
13 | 20 yr | 11 | 98.23 | 99.48 | 99.48 | 100 | 0.016867 | 3.19 | 3.45 | 3.32 | 1
13 | 30 yr | 11 | 98.23 | 99.48 | 99.48 | 100 | 0.016867 | 3.19 | 3.45 | 3.32 | 1
13 | 50 yr | 12 | 98.23 | 99.55 | 99.55 | 100.09 | 0.016852 | 3.27 | 3.68 | 3.38 | 1
13 | 80 yr | 13 | 98.23 | 99.61 | 99.61 | 100.18 | 0.016758 | 3.33 | 3.91 | 3.45 | 1
13 | 100 yr | 13 | 98.23 | 99.61 | 99.61 | 100.18 | 0.016758 | 3.33 | 3.91 | 3.45 | 1
14 | 10 yr | 9 | 101.21 | 102.31 | 102.31 | 102.78 | 0.016758 | 3.02 | 2.98 | 3.21 | 1
14 | 20 yr | 11 | 101.21 | 102.46 | 102.46 | 102.97 | 0.016813 | 3.19 | 3.45 | 3.34 | 1
14 | 30 yr | 11 | 101.21 | 102.46 | 102.46 | 102.97 | 0.016813 | 3.19 | 3.45 | 3.34 | 1
14 | 50 yr | 12 | 101.21 | 102.53 | 102.53 | 103.07 | 0.016715 | 3.26 | 3.69 | 3.4 | 1
14 | 80 yr | 13 | 101.21 | 102.59 | 102.59 | 103.15 | 0.016639 | 3.32 | 3.92 | 3.46 | 1
14 | 100 yr | 13 | 101.21 | 102.59 | 102.59 | 103.15 | 0.016639 | 3.32 | 3.92 | 3.46 | 1
15 | 10 yr | 9 | 107.32 | 108.41 | 108.41 | 108.86 | 0.016232 | 2.98 | 3.02 | 3.35 | 1
15 | 20 yr | 11 | 107.32 | 108.55 | 108.55 | 109.05 | 0.016117 | 3.14 | 3.51 | 3.5 | 1
15 | 30 yr | 11 | 107.32 | 108.55 | 108.55 | 109.05 | 0.016117 | 3.14 | 3.51 | 3.5 | 1
15 | 50 yr | 12 | 107.32 | 108.62 | 108.62 | 109.14 | 0.016117 | 3.21 | 3.74 | 3.57 | 1
15 | 80 yr | 13 | 107.32 | 108.68 | 108.68 | 109.23 | 0.016037 | 3.27 | 3.97 | 3.64 | 1
15 | 100 yr | 13 | 107.32 | 108.68 | 108.68 | 109.23 | 0.016037 | 3.27 | 3.97 | 3.64 | 1