## 개수후
수성천
River Sta | Profile | Q Total | Min Ch El | W.S. Elev | Crit W.S. | E.G. Elev | E.G. Slope | Vel Chnl | Flow Area | Top Width | Froude # Chl
|  | (m3/s) | (m) | (m) | (m) | (m) | (m/m) | (m/s) | (m2) | (m)
0 | 10 yr | 18 | 38.1 | 39.65 | 39 | 39.77 | 0.0023 | 1.49 | 12.05 | 9.31 | 0.42
0 | 20 yr | 21 | 38.1 | 39.8 | 39.09 | 39.92 | 0.002303 | 1.56 | 13.42 | 9.6 | 0.42
0 | 30 yr | 22 | 38.1 | 39.85 | 39.13 | 39.97 | 0.002302 | 1.59 | 13.87 | 9.69 | 0.42
0 | 50 yr | 24 | 38.1 | 39.94 | 39.18 | 40.07 | 0.0023 | 1.63 | 14.74 | 9.87 | 0.43
0 | 80 yr | 26 | 38.1 | 40.02 | 39.24 | 40.16 | 0.002302 | 1.67 | 15.59 | 10 | 0.43
0 | 100 yr | 26 | 38.1 | 40.02 | 39.24 | 40.16 | 0.002302 | 1.67 | 15.59 | 10 | 0.43
1 | 10 yr | 18 | 38.93 | 39.81 | 39.81 | 40.19 | 0.014516 | 2.75 | 6.54 | 8.48 | 1
1 | 20 yr | 21 | 38.93 | 39.9 | 39.9 | 40.32 | 0.014136 | 2.87 | 7.32 | 8.7 | 1
1 | 30 yr | 22 | 38.93 | 39.93 | 39.93 | 40.36 | 0.014119 | 2.91 | 7.55 | 8.76 | 1
1 | 50 yr | 24 | 38.93 | 39.98 | 39.98 | 40.44 | 0.013973 | 2.98 | 8.04 | 8.89 | 1
1 | 80 yr | 26 | 38.93 | 40.03 | 40.03 | 40.51 | 0.013893 | 3.06 | 8.51 | 9.02 | 1
1 | 100 yr | 26 | 38.93 | 40.03 | 40.03 | 40.51 | 0.013893 | 3.06 | 8.51 | 9.02 | 1
2 | 10 yr | 18 | 39.62 | 40.52 | 40.52 | 40.92 | 0.014507 | 2.8 | 6.43 | 8.01 | 1
2 | 20 yr | 21 | 39.62 | 40.62 | 40.62 | 41.05 | 0.014129 | 2.92 | 7.19 | 8.2 | 0.99
2 | 30 yr | 22 | 39.62 | 40.65 | 40.65 | 41.09 | 0.01421 | 2.97 | 7.41 | 8.25 | 1
2 | 50 yr | 24 | 39.62 | 40.7 | 40.7 | 41.17 | 0.014072 | 3.04 | 7.88 | 8.37 | 1
2 | 80 yr | 26 | 39.62 | 40.76 | 40.76 | 41.25 | 0.013973 | 3.12 | 8.34 | 8.47 | 1
2 | 100 yr | 26 | 39.62 | 40.76 | 40.76 | 41.25 | 0.013973 | 3.12 | 8.34 | 8.47 | 1
3 | 10 yr | 18 | 39.92 | 42.06 | 42.06 | 42.72 | 0.020545 | 3.62 | 4.98 | 3.71 | 1
3 | 20 yr | 21 | 39.92 | 42.21 | 42.21 | 42.94 | 0.020741 | 3.77 | 5.57 | 3.84 | 1
3 | 30 yr | 22 | 39.92 | 42.26 | 42.26 | 43.01 | 0.020915 | 3.82 | 5.75 | 3.87 | 1
3 | 50 yr | 24 | 39.92 | 42.36 | 42.36 | 43.14 | 0.021043 | 3.91 | 6.13 | 3.95 | 1
3 | 80 yr | 26 | 39.92 | 42.46 | 42.46 | 43.27 | 0.021011 | 3.99 | 6.52 | 4.03 | 1
3 | 100 yr | 26 | 39.92 | 42.46 | 42.46 | 43.27 | 0.021011 | 3.99 | 6.52 | 4.03 | 1
4 | 10 yr | 18 | 40.79 | 42.93 | 42.09 | 43.09 | 0.003 | 1.77 | 10.18 | 5.91 | 0.43
4 | 20 yr | 21 | 40.79 | 43.14 | 42.22 | 43.31 | 0.002994 | 1.84 | 11.41 | 6.08 | 0.43
4 | 30 yr | 22 | 40.79 | 43.2 | 42.26 | 43.38 | 0.002991 | 1.86 | 11.82 | 6.13 | 0.43
4 | 50 yr | 24 | 40.79 | 43.33 | 42.34 | 43.51 | 0.002993 | 1.9 | 12.61 | 6.23 | 0.43
4 | 80 yr | 26 | 40.79 | 43.45 | 42.41 | 43.64 | 0.003002 | 1.94 | 13.37 | 6.33 | 0.43
4 | 100 yr | 26 | 40.79 | 43.45 | 42.41 | 43.64 | 0.003002 | 1.94 | 13.37 | 6.33 | 0.43
4.4 | 10 yr | 18 | 41.65 | 43.06 | 42.58 | 43.22 | 0.003529 | 1.75 | 10.3 | 8.66 | 0.51
4.4 | 20 yr | 21 | 41.65 | 43.28 | 42.68 | 43.43 | 0.002924 | 1.72 | 12.24 | 9.09 | 0.47
4.4 | 30 yr | 22 | 41.65 | 43.35 | 42.71 | 43.5 | 0.002773 | 1.71 | 12.89 | 9.23 | 0.46
4.4 | 50 yr | 24 | 41.65 | 43.49 | 42.76 | 43.64 | 0.002529 | 1.7 | 14.15 | 9.49 | 0.44
4.4 | 80 yr | 26 | 41.65 | 43.62 | 42.82 | 43.76 | 0.00234 | 1.69 | 15.4 | 9.74 | 0.43
4.4 | 100 yr | 26 | 41.65 | 43.62 | 42.82 | 43.76 | 0.00234 | 1.69 | 15.4 | 9.74 | 0.43
4.405 |  | Inl Struct
4.41 | 10 yr | 18 | 42.15 | 43.41 | 43.06 | 43.59 | 0.004776 | 1.9 | 9.46 | 9.13 | 0.6
4.41 | 20 yr | 21 | 42.15 | 43.53 | 43.16 | 43.73 | 0.004695 | 1.98 | 10.59 | 9.44 | 0.6
4.41 | 30 yr | 22 | 42.15 | 43.57 | 43.18 | 43.77 | 0.004711 | 2.01 | 10.93 | 9.53 | 0.6
4.41 | 50 yr | 24 | 42.15 | 43.64 | 43.24 | 43.86 | 0.004655 | 2.06 | 11.66 | 9.72 | 0.6
4.41 | 80 yr | 26 | 42.15 | 43.72 | 43.3 | 43.94 | 0.004578 | 2.1 | 12.41 | 9.92 | 0.6
4.41 | 100 yr | 26 | 42.15 | 43.72 | 43.3 | 43.94 | 0.004578 | 2.1 | 12.41 | 9.92 | 0.6
5 | 10 yr | 18 | 42.53 | 43.48 | 43.48 | 43.89 | 0.014576 | 2.85 | 6.32 | 7.69 | 1
5 | 20 yr | 21 | 42.53 | 43.58 | 43.58 | 44.03 | 0.014338 | 2.97 | 7.06 | 7.9 | 1
5 | 30 yr | 22 | 42.53 | 43.61 | 43.61 | 44.07 | 0.01421 | 3.01 | 7.31 | 7.97 | 1
5 | 50 yr | 24 | 42.53 | 43.67 | 43.67 | 44.15 | 0.013903 | 3.07 | 7.82 | 8.11 | 1
5 | 80 yr | 26 | 42.53 | 43.73 | 43.73 | 44.23 | 0.01368 | 3.13 | 8.31 | 8.24 | 0.99
5 | 100 yr | 26 | 42.53 | 43.73 | 43.73 | 44.23 | 0.01368 | 3.13 | 8.31 | 8.24 | 0.99
6 | 10 yr | 18 | 42.92 | 44.14 | 43.9 | 44.4 | 0.007007 | 2.25 | 7.98 | 7.56 | 0.7
6 | 20 yr | 21 | 42.92 | 44.25 | 43.99 | 44.54 | 0.007201 | 2.39 | 8.79 | 7.74 | 0.72
6 | 30 yr | 22 | 42.92 | 44.28 | 44.03 | 44.58 | 0.007279 | 2.43 | 9.05 | 7.79 | 0.72
6 | 50 yr | 24 | 42.92 | 44.34 | 44.09 | 44.66 | 0.007448 | 2.52 | 9.54 | 7.9 | 0.73
6 | 80 yr | 26 | 42.92 | 44.4 | 44.15 | 44.74 | 0.007597 | 2.6 | 10.01 | 8 | 0.74
6 | 100 yr | 26 | 42.92 | 44.4 | 44.15 | 44.74 | 0.007597 | 2.6 | 10.01 | 8 | 0.74
6.13 | 10 yr | 18 | 43.2 | 44.22 | 44.11 | 44.54 | 0.010278 | 2.51 | 7.17 | 7.99 | 0.85
6.13 | 20 yr | 21 | 43.2 | 44.33 | 44.21 | 44.67 | 0.009913 | 2.61 | 8.05 | 8.19 | 0.84
6.13 | 30 yr | 22 | 43.2 | 44.36 | 44.24 | 44.72 | 0.009835 | 2.64 | 8.33 | 8.26 | 0.84
6.13 | 50 yr | 24 | 43.2 | 44.43 | 44.3 | 44.8 | 0.00973 | 2.7 | 8.88 | 8.38 | 0.84
6.13 | 80 yr | 26 | 43.2 | 44.49 | 44.35 | 44.88 | 0.009635 | 2.76 | 9.41 | 8.49 | 0.84
6.13 | 100 yr | 26 | 43.2 | 44.49 | 44.35 | 44.88 | 0.009635 | 2.76 | 9.41 | 8.49 | 0.84
6.135 |  | Inl Struct
6.14 | 10 yr | 18 | 44.2 | 45.08 | 45.08 | 45.44 | 0.014239 | 2.68 | 6.73 | 9.21 | 1
6.14 | 20 yr | 21 | 44.2 | 45.16 | 45.16 | 45.56 | 0.013928 | 2.79 | 7.53 | 9.52 | 1
6.14 | 30 yr | 22 | 44.2 | 45.19 | 45.19 | 45.6 | 0.013763 | 2.82 | 7.81 | 9.62 | 1
6.14 | 50 yr | 24 | 44.2 | 45.25 | 45.25 | 45.67 | 0.013541 | 2.88 | 8.34 | 9.82 | 1
6.14 | 80 yr | 26 | 44.2 | 45.3 | 45.3 | 45.74 | 0.013415 | 2.94 | 8.85 | 10 | 1
6.14 | 100 yr | 26 | 44.2 | 45.3 | 45.3 | 45.74 | 0.013415 | 2.94 | 8.85 | 10 | 1
7 | 10 yr | 18 | 44.47 | 45.64 | 45.64 | 46.05 | 0.014125 | 2.81 | 6.4 | 7.92 | 1
7 | 20 yr | 21 | 44.47 | 45.75 | 45.75 | 46.17 | 0.013693 | 2.9 | 7.25 | 8.35 | 0.99
7 | 30 yr | 22 | 44.47 | 45.77 | 45.77 | 46.21 | 0.013857 | 2.95 | 7.46 | 8.46 | 1
7 | 50 yr | 24 | 44.47 | 45.83 | 45.83 | 46.29 | 0.013682 | 3 | 7.99 | 8.72 | 1
7 | 80 yr | 26 | 44.47 | 45.89 | 45.89 | 46.37 | 0.01348 | 3.05 | 8.52 | 8.97 | 1
7 | 100 yr | 26 | 44.47 | 45.89 | 45.89 | 46.37 | 0.01348 | 3.05 | 8.52 | 8.97 | 1
8 | 10 yr | 18 | 44.97 | 46.29 | 46.09 | 46.58 | 0.008074 | 2.4 | 7.5 | 7.39 | 0.76
8 | 20 yr | 21 | 44.97 | 46.38 | 46.2 | 46.72 | 0.008484 | 2.55 | 8.23 | 7.64 | 0.78
8 | 30 yr | 22 | 44.97 | 46.42 | 46.23 | 46.76 | 0.008508 | 2.59 | 8.5 | 7.73 | 0.79
8 | 50 yr | 24 | 44.97 | 46.48 | 46.3 | 46.84 | 0.008752 | 2.68 | 8.96 | 7.89 | 0.8
8 | 80 yr | 26 | 44.97 | 46.53 | 46.36 | 46.92 | 0.00902 | 2.77 | 9.39 | 8.02 | 0.82
8 | 100 yr | 26 | 44.97 | 46.53 | 46.36 | 46.92 | 0.00902 | 2.77 | 9.39 | 8.02 | 0.82
8.04 | 10 yr | 18 | 45.09 | 46.24 | 46.18 | 46.66 | 0.012715 | 2.87 | 6.27 | 6.28 | 0.92
8.04 | 20 yr | 21 | 45.09 | 46.31 | 46.29 | 46.81 | 0.014341 | 3.14 | 6.69 | 6.38 | 0.98
8.04 | 30 yr | 22 | 45.09 | 46.34 | 46.33 | 46.86 | 0.014581 | 3.2 | 6.87 | 6.42 | 0.99
8.04 | 50 yr | 24 | 45.09 | 46.4 | 46.4 | 46.95 | 0.014865 | 3.31 | 7.25 | 6.51 | 1
8.04 | 80 yr | 26 | 45.09 | 46.47 | 46.47 | 47.05 | 0.014651 | 3.37 | 7.71 | 6.61 | 1
8.04 | 100 yr | 26 | 45.09 | 46.47 | 46.47 | 47.05 | 0.014651 | 3.37 | 7.71 | 6.61 | 1
9 | 10 yr | 18 | 46.67 | 47.82 | 47.82 | 48.26 | 0.014279 | 2.92 | 6.17 | 7.09 | 1
9 | 20 yr | 21 | 46.67 | 47.93 | 47.93 | 48.4 | 0.013953 | 3.02 | 6.95 | 7.42 | 1
9 | 30 yr | 22 | 46.67 | 47.96 | 47.96 | 48.44 | 0.014024 | 3.07 | 7.17 | 7.51 | 1
9 | 50 yr | 24 | 46.67 | 48.02 | 48.02 | 48.53 | 0.013979 | 3.14 | 7.65 | 7.7 | 1
9 | 80 yr | 26 | 46.67 | 48.09 | 48.09 | 48.61 | 0.013772 | 3.19 | 8.15 | 7.89 | 1
9 | 100 yr | 26 | 46.67 | 48.09 | 48.09 | 48.61 | 0.013772 | 3.19 | 8.15 | 7.89 | 1
10 | 10 yr | 18 | 47.02 | 48.42 | 47.85 | 48.54 | 0.002534 | 1.52 | 11.88 | 9.73 | 0.44
10 | 20 yr | 21 | 47.02 | 48.55 | 47.93 | 48.68 | 0.002565 | 1.6 | 13.14 | 9.93 | 0.44
10 | 30 yr | 22 | 47.02 | 48.59 | 47.96 | 48.73 | 0.002569 | 1.62 | 13.55 | 9.97 | 0.44
10 | 50 yr | 24 | 47.02 | 48.67 | 48.02 | 48.81 | 0.002584 | 1.67 | 14.34 | 10 | 0.45
10 | 80 yr | 26 | 47.02 | 48.75 | 48.07 | 48.9 | 0.002609 | 1.72 | 15.08 | 10 | 0.45
10 | 100 yr | 26 | 47.02 | 48.75 | 48.07 | 48.9 | 0.002609 | 1.72 | 15.08 | 10 | 0.45
10.26 | 10 yr | 18 | 47.58 | 48.89 | 48.89 | 49.38 | 0.0148 | 3.1 | 5.8 | 5.86 | 1
10.26 | 20 yr | 21 | 47.58 | 49 | 49 | 49.54 | 0.014804 | 3.24 | 6.49 | 6.11 | 1
10.26 | 30 yr | 22 | 47.58 | 49.04 | 49.04 | 49.59 | 0.014676 | 3.27 | 6.73 | 6.2 | 1
10.26 | 50 yr | 24 | 47.58 | 49.12 | 49.12 | 49.68 | 0.01447 | 3.33 | 7.21 | 6.36 | 1
10.26 | 80 yr | 26 | 47.58 | 49.19 | 49.19 | 49.78 | 0.014392 | 3.4 | 7.66 | 6.51 | 1
10.26 | 100 yr | 26 | 47.58 | 49.19 | 49.19 | 49.78 | 0.014392 | 3.4 | 7.66 | 6.51 | 1
10.265 |  | Inl Struct
10.27 | 10 yr | 18 | 48.38 | 50 | 49.62 | 50.21 | 0.005 | 2.04 | 8.83 | 7.58 | 0.6
10.27 | 20 yr | 21 | 48.38 | 50.14 | 49.73 | 50.37 | 0.004907 | 2.12 | 9.91 | 7.76 | 0.6
10.27 | 30 yr | 22 | 48.38 | 50.18 | 49.76 | 50.42 | 0.004907 | 2.15 | 10.24 | 7.81 | 0.6
10.27 | 50 yr | 24 | 48.38 | 50.27 | 49.83 | 50.51 | 0.004861 | 2.2 | 10.92 | 7.93 | 0.6
10.27 | 80 yr | 26 | 48.38 | 50.35 | 49.89 | 50.61 | 0.004836 | 2.24 | 11.58 | 8.03 | 0.6
10.27 | 100 yr | 26 | 48.38 | 50.35 | 49.89 | 50.61 | 0.004836 | 2.24 | 11.58 | 8.03 | 0.6
11 | 10 yr | 18 | 48.47 | 50.13 | 49.65 | 50.32 | 0.004173 | 1.91 | 9.42 | 7.75 | 0.55
11 | 20 yr | 21 | 48.47 | 50.27 | 49.77 | 50.47 | 0.004185 | 1.99 | 10.53 | 8.1 | 0.56
11 | 30 yr | 22 | 48.47 | 50.31 | 49.8 | 50.52 | 0.004196 | 2.02 | 10.88 | 8.21 | 0.56
11 | 50 yr | 24 | 48.47 | 50.4 | 49.87 | 50.62 | 0.004182 | 2.07 | 11.61 | 8.43 | 0.56
11 | 80 yr | 26 | 48.47 | 50.48 | 49.93 | 50.71 | 0.00416 | 2.11 | 12.33 | 8.61 | 0.56
11 | 100 yr | 26 | 48.47 | 50.48 | 49.93 | 50.71 | 0.00416 | 2.11 | 12.33 | 8.61 | 0.56
11.11 | 10 yr | 18 | 48.69 | 50.09 | 49.99 | 50.51 | 0.011751 | 2.88 | 6.26 | 5.76 | 0.88
11.11 | 20 yr | 21 | 48.69 | 50.22 | 50.11 | 50.67 | 0.011587 | 2.99 | 7.03 | 6 | 0.88
11.11 | 30 yr | 22 | 48.69 | 50.26 | 50.15 | 50.72 | 0.01157 | 3.02 | 7.28 | 6.08 | 0.88
11.11 | 50 yr | 24 | 48.69 | 50.34 | 50.22 | 50.83 | 0.011433 | 3.08 | 7.79 | 6.23 | 0.88
11.11 | 80 yr | 26 | 48.69 | 50.42 | 50.3 | 50.92 | 0.011314 | 3.14 | 8.29 | 6.37 | 0.88
11.11 | 100 yr | 26 | 48.69 | 50.42 | 50.3 | 50.92 | 0.011314 | 3.14 | 8.29 | 6.37 | 0.88
11.115 |  | Inl Struct
11.12 | 10 yr | 18 | 49.69 | 51.31 | 50.92 | 51.53 | 0.005103 | 2.07 | 8.71 | 7.32 | 0.61
11.12 | 20 yr | 21 | 49.69 | 51.46 | 51.04 | 51.69 | 0.005007 | 2.15 | 9.76 | 7.47 | 0.6
11.12 | 30 yr | 22 | 49.69 | 51.5 | 51.07 | 51.74 | 0.00499 | 2.18 | 10.09 | 7.51 | 0.6
11.12 | 50 yr | 24 | 49.69 | 51.59 | 51.14 | 51.84 | 0.004977 | 2.24 | 10.74 | 7.6 | 0.6
11.12 | 80 yr | 26 | 49.69 | 51.67 | 51.2 | 51.94 | 0.004955 | 2.28 | 11.38 | 7.68 | 0.6
11.12 | 100 yr | 26 | 49.69 | 51.67 | 51.2 | 51.94 | 0.004955 | 2.28 | 11.38 | 7.68 | 0.6
11.47 | 10 yr | 18 | 50.03 | 51.47 | 51.35 | 51.88 | 0.011208 | 2.83 | 6.36 | 5.81 | 0.86
11.47 | 20 yr | 21 | 50.03 | 51.61 | 51.48 | 52.05 | 0.011112 | 2.94 | 7.14 | 6.06 | 0.86
11.47 | 30 yr | 22 | 50.03 | 51.65 | 51.52 | 52.1 | 0.011074 | 2.97 | 7.4 | 6.15 | 0.86
11.47 | 50 yr | 24 | 50.03 | 51.73 | 51.6 | 52.2 | 0.011003 | 3.04 | 7.9 | 6.3 | 0.87
11.47 | 80 yr | 26 | 50.03 | 51.81 | 51.67 | 52.3 | 0.010894 | 3.09 | 8.41 | 6.46 | 0.86
11.47 | 100 yr | 26 | 50.03 | 51.81 | 51.67 | 52.3 | 0.010894 | 3.09 | 8.41 | 6.46 | 0.86
11.475 |  | Inl Struct
11.48 | 10 yr | 18 | 51.03 | 52.68 | 52.29 | 52.89 | 0.005009 | 2.05 | 8.76 | 7.35 | 0.6
11.48 | 20 yr | 21 | 51.03 | 52.82 | 52.4 | 53.05 | 0.004966 | 2.14 | 9.81 | 7.55 | 0.6
11.48 | 30 yr | 22 | 51.03 | 52.86 | 52.43 | 53.1 | 0.004952 | 2.17 | 10.15 | 7.62 | 0.6
11.48 | 50 yr | 24 | 51.03 | 52.95 | 52.5 | 53.2 | 0.004925 | 2.22 | 10.82 | 7.74 | 0.6
11.48 | 80 yr | 26 | 51.03 | 53.03 | 52.56 | 53.29 | 0.004902 | 2.26 | 11.48 | 7.86 | 0.6
11.48 | 100 yr | 26 | 51.03 | 53.03 | 52.56 | 53.29 | 0.004902 | 2.26 | 11.48 | 7.86 | 0.6
12 | 10 yr | 18 | 51.08 | 52.68 | 52.32 | 52.9 | 0.005475 | 2.12 | 8.5 | 7.3 | 0.63
12 | 20 yr | 21 | 51.08 | 52.82 | 52.42 | 53.06 | 0.00536 | 2.2 | 9.53 | 7.44 | 0.62
12 | 30 yr | 22 | 51.08 | 52.86 | 52.46 | 53.11 | 0.005329 | 2.23 | 9.86 | 7.48 | 0.62
12 | 50 yr | 24 | 51.08 | 52.95 | 52.53 | 53.21 | 0.005276 | 2.28 | 10.52 | 7.57 | 0.62
12 | 80 yr | 26 | 51.08 | 53.03 | 52.6 | 53.31 | 0.005234 | 2.33 | 11.16 | 7.65 | 0.62
12 | 100 yr | 26 | 51.08 | 53.03 | 52.6 | 53.31 | 0.005234 | 2.33 | 11.16 | 7.65 | 0.62
12.25 | 10 yr | 18 | 51.11 | 52.8 | 52.45 | 53.08 | 0.006642 | 2.35 | 7.67 | 6.07 | 0.67
12.25 | 20 yr | 21 | 51.11 | 52.94 | 52.57 | 53.25 | 0.006819 | 2.47 | 8.51 | 6.32 | 0.68
12.25 | 30 yr | 22 | 51.11 | 52.98 | 52.61 | 53.3 | 0.006861 | 2.51 | 8.78 | 6.4 | 0.68
12.25 | 50 yr | 24 | 51.11 | 53.06 | 52.69 | 53.4 | 0.006938 | 2.57 | 9.33 | 6.55 | 0.69
12.25 | 80 yr | 26 | 51.11 | 53.14 | 52.77 | 53.5 | 0.006986 | 2.63 | 9.87 | 6.7 | 0.69
12.25 | 100 yr | 26 | 51.11 | 53.14 | 52.77 | 53.5 | 0.006986 | 2.63 | 9.87 | 6.7 | 0.69
12.255 |  | Inl Struct
12.26 | 10 yr | 18 | 51.91 | 53.6 | 53.19 | 53.82 | 0.005207 | 2.1 | 8.57 | 7.02 | 0.61
12.26 | 20 yr | 21 | 51.91 | 53.74 | 53.31 | 53.99 | 0.005126 | 2.19 | 9.59 | 7.15 | 0.6
12.26 | 30 yr | 22 | 51.91 | 53.79 | 53.35 | 54.04 | 0.005111 | 2.22 | 9.92 | 7.19 | 0.6
12.26 | 50 yr | 24 | 51.91 | 53.88 | 53.42 | 54.14 | 0.005063 | 2.27 | 10.59 | 7.27 | 0.6
12.26 | 80 yr | 26 | 51.91 | 53.97 | 53.49 | 54.24 | 0.005057 | 2.32 | 11.21 | 7.35 | 0.6
12.26 | 100 yr | 26 | 51.91 | 53.97 | 53.49 | 54.24 | 0.005057 | 2.32 | 11.21 | 7.35 | 0.6
13 | 10 yr | 18 | 52.13 | 53.71 | 53.38 | 53.97 | 0.006127 | 2.23 | 8.07 | 6.89 | 0.66
13 | 20 yr | 21 | 52.13 | 53.85 | 53.5 | 54.13 | 0.006006 | 2.32 | 9.05 | 7.04 | 0.65
13 | 30 yr | 22 | 52.13 | 53.9 | 53.53 | 54.18 | 0.005976 | 2.35 | 9.37 | 7.09 | 0.65
13 | 50 yr | 24 | 52.13 | 53.99 | 53.61 | 54.28 | 0.0059 | 2.4 | 10.02 | 7.18 | 0.65
13 | 80 yr | 26 | 52.13 | 54.07 | 53.67 | 54.38 | 0.005864 | 2.45 | 10.63 | 7.27 | 0.65
13 | 100 yr | 26 | 52.13 | 54.07 | 53.67 | 54.38 | 0.005864 | 2.45 | 10.63 | 7.27 | 0.65
13.36 | 10 yr | 18 | 52.6 | 53.93 | 53.9 | 54.39 | 0.013607 | 3 | 6.01 | 6.05 | 0.96
13.36 | 20 yr | 21 | 52.6 | 54.06 | 54.02 | 54.54 | 0.013086 | 3.08 | 6.81 | 6.35 | 0.95
13.36 | 30 yr | 22 | 52.6 | 54.1 | 54.05 | 54.59 | 0.012908 | 3.11 | 7.08 | 6.44 | 0.95
13.36 | 50 yr | 24 | 52.6 | 54.18 | 54.13 | 54.69 | 0.012524 | 3.14 | 7.63 | 6.64 | 0.94
13.36 | 80 yr | 26 | 52.6 | 54.26 | 54.2 | 54.78 | 0.012183 | 3.18 | 8.17 | 6.82 | 0.93
13.36 | 100 yr | 26 | 52.6 | 54.26 | 54.2 | 54.78 | 0.012183 | 3.18 | 8.17 | 6.82 | 0.93
13.365 |  | Inl Struct
13.37 | 10 yr | 18 | 53.6 | 55.21 | 54.83 | 55.41 | 0.004995 | 2 | 8.98 | 8.15 | 0.61
13.37 | 20 yr | 21 | 53.6 | 55.34 | 54.94 | 55.56 | 0.004859 | 2.08 | 10.09 | 8.33 | 0.6
13.37 | 30 yr | 22 | 53.6 | 55.39 | 54.98 | 55.61 | 0.004829 | 2.11 | 10.45 | 8.38 | 0.6
13.37 | 50 yr | 24 | 53.6 | 55.47 | 55.04 | 55.7 | 0.004803 | 2.16 | 11.12 | 8.49 | 0.6
13.37 | 80 yr | 26 | 53.6 | 55.55 | 55.11 | 55.79 | 0.004764 | 2.2 | 11.8 | 8.59 | 0.6
13.37 | 100 yr | 26 | 53.6 | 55.55 | 55.11 | 55.79 | 0.004764 | 2.2 | 11.8 | 8.59 | 0.6
14 | 10 yr | 18 | 54.02 | 55.28 | 55.28 | 55.78 | 0.015338 | 3.15 | 5.72 | 5.69 | 1
14 | 20 yr | 21 | 54.02 | 55.4 | 55.4 | 55.94 | 0.015121 | 3.27 | 6.42 | 5.91 | 1
14 | 30 yr | 22 | 54.02 | 55.44 | 55.44 | 56 | 0.014958 | 3.3 | 6.66 | 5.96 | 1
14 | 50 yr | 24 | 54.02 | 55.5 | 55.5 | 56.09 | 0.015136 | 3.41 | 7.05 | 6.01 | 1
14 | 80 yr | 26 | 54.02 | 55.58 | 55.58 | 56.19 | 0.015001 | 3.48 | 7.48 | 6.07 | 1
14 | 100 yr | 26 | 54.02 | 55.58 | 55.58 | 56.19 | 0.015001 | 3.48 | 7.48 | 6.07 | 1
15 | 10 yr | 18 | 55.12 | 56.36 | 56.36 | 56.82 | 0.014583 | 3.01 | 5.98 | 6.48 | 1
15 | 20 yr | 21 | 55.12 | 56.46 | 56.46 | 56.96 | 0.014458 | 3.13 | 6.71 | 6.77 | 1
15 | 30 yr | 22 | 55.12 | 56.5 | 56.5 | 57.01 | 0.014223 | 3.15 | 6.98 | 6.88 | 1
15 | 50 yr | 24 | 55.12 | 56.58 | 56.58 | 57.1 | 0.014024 | 3.21 | 7.47 | 7.07 | 1
15 | 80 yr | 26 | 55.12 | 56.64 | 56.64 | 57.19 | 0.013898 | 3.27 | 7.94 | 7.22 | 1
15 | 100 yr | 26 | 55.12 | 56.64 | 56.64 | 57.19 | 0.013898 | 3.27 | 7.94 | 7.22 | 1
16 | 10 yr | 18 | 55.92 | 57.11 | 57.11 | 57.54 | 0.014098 | 2.89 | 6.23 | 7.25 | 1
16 | 20 yr | 21 | 55.92 | 57.22 | 57.22 | 57.67 | 0.013764 | 2.99 | 7.02 | 7.62 | 0.99
16 | 30 yr | 22 | 55.92 | 57.25 | 57.25 | 57.72 | 0.013885 | 3.04 | 7.24 | 7.71 | 1
16 | 50 yr | 24 | 55.92 | 57.32 | 57.32 | 57.8 | 0.01359 | 3.09 | 7.78 | 7.95 | 1
16 | 80 yr | 26 | 55.92 | 57.37 | 57.37 | 57.88 | 0.013598 | 3.15 | 8.24 | 8.14 | 1
16 | 100 yr | 26 | 55.92 | 57.37 | 57.37 | 57.88 | 0.013598 | 3.15 | 8.24 | 8.14 | 1
16.04 | 10 yr | 18 | 56 | 57.44 | 56.94 | 57.59 | 0.003427 | 1.73 | 10.39 | 8.67 | 0.51
16.04 | 20 yr | 21 | 56 | 57.56 | 57.03 | 57.73 | 0.003539 | 1.84 | 11.44 | 8.91 | 0.52
16.04 | 30 yr | 22 | 56 | 57.59 | 57.07 | 57.77 | 0.00357 | 1.87 | 11.79 | 8.99 | 0.52
16.04 | 50 yr | 24 | 56 | 57.67 | 57.12 | 57.86 | 0.003648 | 1.93 | 12.43 | 9.13 | 0.53
16.04 | 80 yr | 26 | 56 | 57.73 | 57.18 | 57.94 | 0.003717 | 1.99 | 13.07 | 9.27 | 0.53
16.04 | 100 yr | 26 | 56 | 57.73 | 57.18 | 57.94 | 0.003717 | 1.99 | 13.07 | 9.27 | 0.53
16.16 | 10 yr | 18 | 56.1 | 57.5 | 56.97 | 57.63 | 0.002908 | 1.6 | 11.22 | 9.4 | 0.47
16.16 | 20 yr | 21 | 56.1 | 57.63 | 57.06 | 57.78 | 0.002929 | 1.69 | 12.45 | 9.66 | 0.47
16.16 | 30 yr | 22 | 56.1 | 57.67 | 57.09 | 57.82 | 0.002941 | 1.71 | 12.84 | 9.74 | 0.48
16.16 | 50 yr | 24 | 56.1 | 57.75 | 57.15 | 57.91 | 0.002979 | 1.77 | 13.58 | 9.89 | 0.48
16.16 | 80 yr | 26 | 56.1 | 57.82 | 57.2 | 57.99 | 0.003007 | 1.82 | 14.3 | 10 | 0.49
16.16 | 100 yr | 26 | 56.1 | 57.82 | 57.2 | 57.99 | 0.003007 | 1.82 | 14.3 | 10 | 0.49
16.165 |  | Inl Struct
16.17 | 10 yr | 18 | 56.6 | 57.77 | 57.46 | 57.95 | 0.004881 | 1.87 | 9.64 | 9.91 | 0.6
16.17 | 20 yr | 21 | 56.6 | 57.88 | 57.54 | 58.07 | 0.004788 | 1.96 | 10.74 | 10 | 0.6
16.17 | 30 yr | 22 | 56.6 | 57.91 | 57.57 | 58.11 | 0.004757 | 1.98 | 11.09 | 10 | 0.6
16.17 | 50 yr | 24 | 56.6 | 57.98 | 57.62 | 58.19 | 0.004703 | 2.04 | 11.79 | 10 | 0.6
16.17 | 80 yr | 26 | 56.6 | 58.05 | 57.67 | 58.27 | 0.00465 | 2.09 | 12.47 | 10 | 0.6
16.17 | 100 yr | 26 | 56.6 | 58.05 | 57.67 | 58.27 | 0.00465 | 2.09 | 12.47 | 10 | 0.6
17 | 10 yr | 18 | 57.13 | 58.05 | 58.05 | 58.46 | 0.014377 | 2.81 | 6.4 | 7.85 | 0.99
17 | 20 yr | 21 | 57.13 | 58.15 | 58.15 | 58.59 | 0.014201 | 2.94 | 7.13 | 8.03 | 1
17 | 30 yr | 22 | 57.13 | 58.17 | 58.17 | 58.63 | 0.014221 | 2.99 | 7.36 | 8.09 | 1
17 | 50 yr | 24 | 57.13 | 58.23 | 58.23 | 58.71 | 0.014048 | 3.06 | 7.84 | 8.21 | 1
17 | 80 yr | 26 | 57.13 | 58.29 | 58.29 | 58.79 | 0.014023 | 3.14 | 8.28 | 8.31 | 1
17 | 100 yr | 26 | 57.13 | 58.29 | 58.29 | 58.79 | 0.014023 | 3.14 | 8.28 | 8.31 | 1
17.005 |  | Inl Struct
17.01 | 10 yr | 18 | 58.13 | 59.3 | 59 | 59.48 | 0.004837 | 1.85 | 9.72 | 10 | 0.6
17.01 | 20 yr | 21 | 58.13 | 59.41 | 59.09 | 59.6 | 0.00474 | 1.94 | 10.82 | 10 | 0.6
17.01 | 30 yr | 22 | 58.13 | 59.45 | 59.12 | 59.64 | 0.004728 | 1.97 | 11.16 | 10 | 0.6
17.01 | 50 yr | 24 | 58.13 | 59.52 | 59.16 | 59.72 | 0.004672 | 2.02 | 11.86 | 10 | 0.59
17.01 | 80 yr | 26 | 58.13 | 59.58 | 59.21 | 59.8 | 0.00464 | 2.08 | 12.53 | 10 | 0.59
17.01 | 100 yr | 26 | 58.13 | 59.58 | 59.21 | 59.8 | 0.00464 | 2.08 | 12.53 | 10 | 0.59
17.46 | 10 yr | 18 | 60.49 | 61.45 | 61.45 | 61.86 | 0.01441 | 2.82 | 6.38 | 7.86 | 1
17.46 | 20 yr | 21 | 60.49 | 61.55 | 61.55 | 61.99 | 0.014003 | 2.93 | 7.16 | 8.11 | 1
17.46 | 30 yr | 22 | 60.49 | 61.58 | 61.58 | 62.03 | 0.014164 | 2.99 | 7.36 | 8.17 | 1
17.46 | 50 yr | 24 | 60.49 | 61.64 | 61.64 | 62.11 | 0.013872 | 3.05 | 7.88 | 8.33 | 1
17.46 | 80 yr | 26 | 60.49 | 61.7 | 61.7 | 62.19 | 0.01371 | 3.11 | 8.36 | 8.48 | 1
17.46 | 100 yr | 26 | 60.49 | 61.7 | 61.7 | 62.19 | 0.01371 | 3.11 | 8.36 | 8.48 | 1
18 | 10 yr | 18 | 60.69 | 61.58 | 61.58 | 61.97 | 0.014672 | 2.79 | 6.45 | 8.17 | 1
18 | 20 yr | 21 | 60.69 | 61.67 | 61.67 | 62.1 | 0.014216 | 2.91 | 7.23 | 8.36 | 1
18 | 30 yr | 22 | 60.69 | 61.7 | 61.7 | 62.14 | 0.01411 | 2.94 | 7.47 | 8.42 | 1
18 | 50 yr | 24 | 60.69 | 61.75 | 61.75 | 62.22 | 0.014205 | 3.03 | 7.91 | 8.52 | 1.01
18 | 80 yr | 26 | 60.69 | 61.81 | 61.81 | 62.3 | 0.013759 | 3.08 | 8.44 | 8.64 | 1
18 | 100 yr | 26 | 60.69 | 61.81 | 61.81 | 62.3 | 0.013759 | 3.08 | 8.44 | 8.64 | 1
18.05 | 10 yr | 18 | 60.92 | 61.81 | 61.81 | 62.2 | 0.014496 | 2.78 | 6.47 | 8.18 | 1
18.05 | 20 yr | 21 | 60.92 | 61.9 | 61.9 | 62.33 | 0.014322 | 2.91 | 7.21 | 8.35 | 1
18.05 | 30 yr | 22 | 60.92 | 61.93 | 61.93 | 62.37 | 0.014138 | 2.95 | 7.47 | 8.42 | 1
18.05 | 50 yr | 24 | 60.92 | 61.99 | 61.99 | 62.45 | 0.013915 | 3.01 | 7.96 | 8.53 | 1
18.05 | 80 yr | 26 | 60.92 | 62.04 | 62.04 | 62.53 | 0.013853 | 3.09 | 8.42 | 8.64 | 1
18.05 | 100 yr | 26 | 60.92 | 62.04 | 62.04 | 62.53 | 0.013853 | 3.09 | 8.42 | 8.64 | 1
18.18 | 10 yr | 4 | 62.63 | 63.24 | 63.24 | 63.51 | 0.019708 | 2.32 | 1.72 | 3.08 | 0.99
18.18 | 20 yr | 5 | 62.63 | 63.33 | 63.33 | 63.64 | 0.019768 | 2.49 | 2.01 | 3.15 | 1
18.18 | 30 yr | 5 | 62.63 | 63.33 | 63.33 | 63.64 | 0.019768 | 2.49 | 2.01 | 3.15 | 1
18.18 | 50 yr | 6 | 62.63 | 63.41 | 63.41 | 63.77 | 0.019646 | 2.63 | 2.28 | 3.22 | 1
18.18 | 80 yr | 6 | 62.63 | 63.41 | 63.41 | 63.77 | 0.019646 | 2.63 | 2.28 | 3.22 | 1
18.18 | 100 yr | 6 | 62.63 | 63.41 | 63.41 | 63.77 | 0.019646 | 2.63 | 2.28 | 3.22 | 1
18.185 |  | Inl Struct
18.19 | 10 yr | 4 | 63.63 | 64.2 | 64.2 | 64.45 | 0.018336 | 2.22 | 1.8 | 3.57 | 1
18.19 | 20 yr | 5 | 63.63 | 64.29 | 64.29 | 64.57 | 0.018207 | 2.38 | 2.1 | 3.66 | 1
18.19 | 30 yr | 5 | 63.63 | 64.29 | 64.29 | 64.57 | 0.018207 | 2.38 | 2.1 | 3.66 | 1
18.19 | 50 yr | 6 | 63.63 | 64.37 | 64.37 | 64.68 | 0.017899 | 2.5 | 2.4 | 3.74 | 0.99
18.19 | 80 yr | 6 | 63.63 | 64.37 | 64.37 | 64.68 | 0.017899 | 2.5 | 2.4 | 3.74 | 0.99
18.19 | 100 yr | 6 | 63.63 | 64.37 | 64.37 | 64.68 | 0.017899 | 2.5 | 2.4 | 3.74 | 0.99
18.44 | 10 yr | 4 | 63.65 | 64.61 | 64.48 | 64.8 | 0.010486 | 1.92 | 2.08 | 3.13 | 0.75
18.44 | 20 yr | 5 | 63.65 | 64.71 | 64.58 | 64.93 | 0.011206 | 2.08 | 2.4 | 3.32 | 0.78
18.44 | 30 yr | 5 | 63.65 | 64.71 | 64.58 | 64.93 | 0.011206 | 2.08 | 2.4 | 3.32 | 0.78
18.44 | 50 yr | 6 | 63.65 | 64.8 | 64.68 | 65.05 | 0.011793 | 2.22 | 2.7 | 3.5 | 0.81
18.44 | 80 yr | 6 | 63.65 | 64.8 | 64.68 | 65.05 | 0.011793 | 2.22 | 2.7 | 3.5 | 0.81
18.44 | 100 yr | 6 | 63.65 | 64.8 | 64.68 | 65.05 | 0.011793 | 2.22 | 2.7 | 3.5 | 0.81
19 | 10 yr | 4 | 63.67 | 64.76 | 64.28 | 64.85 | 0.003438 | 1.26 | 3.19 | 3.32 | 0.41
19 | 20 yr | 5 | 63.67 | 64.88 | 64.38 | 64.98 | 0.003895 | 1.4 | 3.58 | 3.41 | 0.43
19 | 30 yr | 5 | 63.67 | 64.88 | 64.38 | 64.98 | 0.003895 | 1.4 | 3.58 | 3.41 | 0.43
19 | 50 yr | 6 | 63.67 | 64.99 | 64.48 | 65.1 | 0.004327 | 1.52 | 3.94 | 3.48 | 0.46
19 | 80 yr | 6 | 63.67 | 64.99 | 64.48 | 65.1 | 0.004327 | 1.52 | 3.94 | 3.48 | 0.46
19 | 100 yr | 6 | 63.67 | 64.99 | 64.48 | 65.1 | 0.004327 | 1.52 | 3.94 | 3.48 | 0.46
20 | 10 yr | 4 | 65.61 | 66.23 | 66.23 | 66.51 | 0.019603 | 2.34 | 1.71 | 3.12 | 1.01
20 | 20 yr | 5 | 65.61 | 66.33 | 66.33 | 66.64 | 0.018824 | 2.46 | 2.03 | 3.24 | 0.99
20 | 30 yr | 5 | 65.61 | 66.33 | 66.33 | 66.64 | 0.018824 | 2.46 | 2.03 | 3.24 | 0.99
20 | 50 yr | 6 | 65.61 | 66.41 | 66.41 | 66.76 | 0.018765 | 2.6 | 2.31 | 3.34 | 1
20 | 80 yr | 6 | 65.61 | 66.41 | 66.41 | 66.76 | 0.018765 | 2.6 | 2.31 | 3.34 | 1
20 | 100 yr | 6 | 65.61 | 66.41 | 66.41 | 66.76 | 0.018765 | 2.6 | 2.31 | 3.34 | 1
20.21 | 10 yr | 4 | 66.95 | 67.62 | 67.62 | 67.92 | 0.020777 | 2.4 | 1.66 | 2.83 | 1
20.21 | 20 yr | 5 | 66.95 | 67.72 | 67.72 | 68.06 | 0.020816 | 2.57 | 1.95 | 2.94 | 1.01
20.21 | 30 yr | 5 | 66.95 | 67.72 | 67.72 | 68.06 | 0.020816 | 2.57 | 1.95 | 2.94 | 1.01
20.21 | 50 yr | 6 | 66.95 | 67.82 | 67.82 | 68.19 | 0.020151 | 2.67 | 2.25 | 3.05 | 0.99
20.21 | 80 yr | 6 | 66.95 | 67.82 | 67.82 | 68.19 | 0.020151 | 2.67 | 2.25 | 3.05 | 0.99
20.21 | 100 yr | 6 | 66.95 | 67.82 | 67.82 | 68.19 | 0.020151 | 2.67 | 2.25 | 3.05 | 0.99
20.215 |  | Inl Struct
20.22 | 10 yr | 4 | 66.95 | 67.73 | 67.62 | 67.94 | 0.012928 | 2.03 | 1.97 | 2.95 | 0.79
20.22 | 20 yr | 5 | 66.95 | 67.85 | 67.72 | 68.08 | 0.012915 | 2.16 | 2.31 | 3.07 | 0.79
20.22 | 30 yr | 5 | 66.95 | 67.85 | 67.72 | 68.08 | 0.012915 | 2.16 | 2.31 | 3.07 | 0.79
20.22 | 50 yr | 6 | 66.95 | 67.95 | 67.82 | 68.21 | 0.012927 | 2.27 | 2.64 | 3.18 | 0.8
20.22 | 80 yr | 6 | 66.95 | 67.95 | 67.82 | 68.21 | 0.012927 | 2.27 | 2.64 | 3.18 | 0.8
20.22 | 100 yr | 6 | 66.95 | 67.95 | 67.82 | 68.21 | 0.012927 | 2.27 | 2.64 | 3.18 | 0.8
20.24 | 10 yr | 4 | 67.06 | 67.84 | 67.84 | 68.12 | 0.018548 | 2.36 | 1.7 | 2.96 | 0.99
20.24 | 20 yr | 5 | 67.06 | 67.94 | 67.94 | 68.26 | 0.01837 | 2.49 | 2.01 | 3.16 | 1
20.24 | 30 yr | 5 | 67.06 | 67.94 | 67.94 | 68.26 | 0.01837 | 2.49 | 2.01 | 3.16 | 1
20.24 | 50 yr | 6 | 67.06 | 68.03 | 68.03 | 68.38 | 0.018328 | 2.61 | 2.3 | 3.34 | 1
20.24 | 80 yr | 6 | 67.06 | 68.03 | 68.03 | 68.38 | 0.018328 | 2.61 | 2.3 | 3.34 | 1
20.24 | 100 yr | 6 | 67.06 | 68.03 | 68.03 | 68.38 | 0.018328 | 2.61 | 2.3 | 3.34 | 1
21 | 10 yr | 4 | 68.21 | 68.87 | 68.87 | 69.13 | 0.018512 | 2.29 | 1.75 | 3.31 | 1.01
21 | 20 yr | 5 | 68.21 | 68.97 | 68.97 | 69.26 | 0.017653 | 2.4 | 2.08 | 3.51 | 1
21 | 30 yr | 5 | 68.21 | 68.97 | 68.97 | 69.26 | 0.017653 | 2.4 | 2.08 | 3.51 | 1
21 | 50 yr | 6 | 68.21 | 69.04 | 69.04 | 69.37 | 0.018 | 2.55 | 2.36 | 3.66 | 1.01
21 | 80 yr | 6 | 68.21 | 69.04 | 69.04 | 69.37 | 0.018 | 2.55 | 2.36 | 3.66 | 1.01
21 | 100 yr | 6 | 68.21 | 69.04 | 69.04 | 69.37 | 0.018 | 2.55 | 2.36 | 3.66 | 1.01
21.005 |  | Inl Struct
21.01 | 10 yr | 4 | 68.41 | 69.05 | 69.05 | 69.3 | 0.01775 | 2.22 | 1.8 | 3.61 | 1
21.01 | 20 yr | 5 | 68.41 | 69.14 | 69.14 | 69.42 | 0.017132 | 2.33 | 2.14 | 3.84 | 1
21.01 | 30 yr | 5 | 68.41 | 69.14 | 69.14 | 69.42 | 0.017132 | 2.33 | 2.14 | 3.84 | 1
21.01 | 50 yr | 6 | 68.41 | 69.22 | 69.22 | 69.53 | 0.017203 | 2.46 | 2.44 | 4 | 1.01
21.01 | 80 yr | 6 | 68.41 | 69.22 | 69.22 | 69.53 | 0.017203 | 2.46 | 2.44 | 4 | 1.01
21.01 | 100 yr | 6 | 68.41 | 69.22 | 69.22 | 69.53 | 0.017203 | 2.46 | 2.44 | 4 | 1.01
21.2 | 10 yr | 4 | 68.93 | 69.53 | 69.53 | 69.78 | 0.017973 | 2.22 | 1.8 | 3.6 | 1
21.2 | 20 yr | 5 | 68.93 | 69.62 | 69.62 | 69.9 | 0.017514 | 2.35 | 2.13 | 3.78 | 1
21.2 | 30 yr | 5 | 68.93 | 69.62 | 69.62 | 69.9 | 0.017514 | 2.35 | 2.13 | 3.78 | 1
21.2 | 50 yr | 6 | 68.93 | 69.7 | 69.7 | 70.01 | 0.017292 | 2.47 | 2.43 | 3.94 | 1
21.2 | 80 yr | 6 | 68.93 | 69.7 | 69.7 | 70.01 | 0.017292 | 2.47 | 2.43 | 3.94 | 1
21.2 | 100 yr | 6 | 68.93 | 69.7 | 69.7 | 70.01 | 0.017292 | 2.47 | 2.43 | 3.94 | 1
21.32 | 10 yr | 4 | 69.82 | 70.42 | 70.42 | 70.67 | 0.018013 | 2.22 | 1.8 | 3.6 | 1
21.32 | 20 yr | 5 | 69.82 | 70.51 | 70.51 | 70.79 | 0.017778 | 2.36 | 2.12 | 3.77 | 1.01
21.32 | 30 yr | 5 | 69.82 | 70.51 | 70.51 | 70.79 | 0.017778 | 2.36 | 2.12 | 3.77 | 1.01
21.32 | 50 yr | 6 | 69.82 | 70.59 | 70.59 | 70.9 | 0.017314 | 2.47 | 2.43 | 3.93 | 1
21.32 | 80 yr | 6 | 69.82 | 70.59 | 70.59 | 70.9 | 0.017314 | 2.47 | 2.43 | 3.93 | 1
21.32 | 100 yr | 6 | 69.82 | 70.59 | 70.59 | 70.9 | 0.017314 | 2.47 | 2.43 | 3.93 | 1
22 | 10 yr | 4 | 70.23 | 70.89 | 70.89 | 71.15 | 0.018403 | 2.29 | 1.75 | 3.32 | 1
22 | 20 yr | 5 | 70.23 | 70.99 | 70.99 | 71.28 | 0.017641 | 2.4 | 2.08 | 3.51 | 1
22 | 30 yr | 5 | 70.23 | 70.99 | 70.99 | 71.28 | 0.017641 | 2.4 | 2.08 | 3.51 | 1
22 | 50 yr | 6 | 70.23 | 71.07 | 71.07 | 71.39 | 0.01721 | 2.51 | 2.4 | 3.69 | 0.99
22 | 80 yr | 6 | 70.23 | 71.07 | 71.07 | 71.39 | 0.01721 | 2.51 | 2.4 | 3.69 | 0.99
22 | 100 yr | 6 | 70.23 | 71.07 | 71.07 | 71.39 | 0.01721 | 2.51 | 2.4 | 3.69 | 0.99
22.005 |  | Inl Struct
22.01 | 10 yr | 4 | 70.43 | 71.28 | 71.07 | 71.4 | 0.006316 | 1.54 | 2.6 | 4 | 0.61
22.01 | 20 yr | 5 | 70.43 | 71.39 | 71.16 | 71.53 | 0.00623 | 1.64 | 3.04 | 4 | 0.6
22.01 | 30 yr | 5 | 70.43 | 71.39 | 71.16 | 71.53 | 0.00623 | 1.64 | 3.04 | 4 | 0.6
22.01 | 50 yr | 6 | 70.43 | 71.49 | 71.24 | 71.65 | 0.006211 | 1.74 | 3.45 | 4 | 0.6
22.01 | 80 yr | 6 | 70.43 | 71.49 | 71.24 | 71.65 | 0.006211 | 1.74 | 3.45 | 4 | 0.6
22.01 | 100 yr | 6 | 70.43 | 71.49 | 71.24 | 71.65 | 0.006211 | 1.74 | 3.45 | 4 | 0.6
22.07 | 10 yr | 4 | 70.79 | 71.8 | 71.8 | 72.11 | 0.02003 | 2.45 | 1.63 | 2.63 | 0.99
22.07 | 20 yr | 5 | 70.79 | 71.91 | 71.91 | 72.25 | 0.020044 | 2.59 | 1.93 | 2.84 | 1
22.07 | 30 yr | 5 | 70.79 | 71.91 | 71.91 | 72.25 | 0.020044 | 2.59 | 1.93 | 2.84 | 1
22.07 | 50 yr | 6 | 70.79 | 72.02 | 72.02 | 72.38 | 0.019386 | 2.67 | 2.24 | 3.06 | 1
22.07 | 80 yr | 6 | 70.79 | 72.02 | 72.02 | 72.38 | 0.019386 | 2.67 | 2.24 | 3.06 | 1
22.07 | 100 yr | 6 | 70.79 | 72.02 | 72.02 | 72.38 | 0.019386 | 2.67 | 2.24 | 3.06 | 1
22.075 |  | Inl Struct
22.08 | 10 yr | 4 | 71.49 | 72.57 | 72.35 | 72.69 | 0.006308 | 1.53 | 2.61 | 4 | 0.61
22.08 | 20 yr | 5 | 71.49 | 72.68 | 72.45 | 72.82 | 0.006192 | 1.64 | 3.06 | 4 | 0.6
22.08 | 30 yr | 5 | 71.49 | 72.68 | 72.45 | 72.82 | 0.006192 | 1.64 | 3.06 | 4 | 0.6
22.08 | 50 yr | 6 | 71.49 | 72.78 | 72.53 | 72.94 | 0.006144 | 1.73 | 3.47 | 4 | 0.59
22.08 | 80 yr | 6 | 71.49 | 72.78 | 72.53 | 72.94 | 0.006144 | 1.73 | 3.47 | 4 | 0.59
22.08 | 100 yr | 6 | 71.49 | 72.78 | 72.53 | 72.94 | 0.006144 | 1.73 | 3.47 | 4 | 0.59
22.1 | 10 yr | 4 | 71.53 | 72.56 | 72.35 | 72.71 | 0.008192 | 1.75 | 2.29 | 3.25 | 0.67
22.1 | 20 yr | 5 | 71.53 | 72.66 | 72.46 | 72.84 | 0.008718 | 1.9 | 2.64 | 3.46 | 0.69
22.1 | 30 yr | 5 | 71.53 | 72.66 | 72.46 | 72.84 | 0.008718 | 1.9 | 2.64 | 3.46 | 0.69
22.1 | 50 yr | 6 | 71.53 | 72.76 | 72.55 | 72.97 | 0.008917 | 2 | 3 | 3.66 | 0.71
22.1 | 80 yr | 6 | 71.53 | 72.76 | 72.55 | 72.97 | 0.008917 | 2 | 3 | 3.66 | 0.71
22.1 | 100 yr | 6 | 71.53 | 72.76 | 72.55 | 72.97 | 0.008917 | 2 | 3 | 3.66 | 0.71
23 | 10 yr | 4 | 72.12 | 72.92 | 72.83 | 73.14 | 0.012825 | 2.06 | 1.95 | 3.06 | 0.82
23 | 20 yr | 5 | 72.12 | 73.04 | 72.93 | 73.27 | 0.012448 | 2.16 | 2.31 | 3.24 | 0.82
23 | 30 yr | 5 | 72.12 | 73.04 | 72.93 | 73.27 | 0.012448 | 2.16 | 2.31 | 3.24 | 0.82
23 | 50 yr | 6 | 72.12 | 73.14 | 73.02 | 73.4 | 0.012292 | 2.26 | 2.65 | 3.41 | 0.82
23 | 80 yr | 6 | 72.12 | 73.14 | 73.02 | 73.4 | 0.012292 | 2.26 | 2.65 | 3.41 | 0.82
23 | 100 yr | 6 | 72.12 | 73.14 | 73.02 | 73.4 | 0.012292 | 2.26 | 2.65 | 3.41 | 0.82
23.25 | 10 yr | 4 | 74.48 | 75.17 | 75.17 | 75.46 | 0.019904 | 2.4 | 1.66 | 2.82 | 1
23.25 | 20 yr | 5 | 74.48 | 75.27 | 75.27 | 75.6 | 0.019747 | 2.56 | 1.96 | 2.94 | 1
23.25 | 30 yr | 5 | 74.48 | 75.27 | 75.27 | 75.6 | 0.019747 | 2.56 | 1.96 | 2.94 | 1
23.25 | 50 yr | 6 | 74.48 | 75.36 | 75.36 | 75.73 | 0.019561 | 2.68 | 2.24 | 3.06 | 1
23.25 | 80 yr | 6 | 74.48 | 75.36 | 75.36 | 75.73 | 0.019561 | 2.68 | 2.24 | 3.06 | 1
23.25 | 100 yr | 6 | 74.48 | 75.36 | 75.36 | 75.73 | 0.019561 | 2.68 | 2.24 | 3.06 | 1
23.255 |  | Inl Struct
23.26 | 10 yr | 4 | 74.88 | 75.81 | 75.56 | 75.94 | 0.006676 | 1.62 | 2.47 | 3.34 | 0.6
23.26 | 20 yr | 5 | 74.88 | 75.94 | 75.66 | 76.09 | 0.006563 | 1.71 | 2.93 | 3.53 | 0.6
23.26 | 30 yr | 5 | 74.88 | 75.94 | 75.66 | 76.09 | 0.006563 | 1.71 | 2.93 | 3.53 | 0.6
23.26 | 50 yr | 6 | 74.88 | 76.06 | 75.75 | 76.22 | 0.00653 | 1.79 | 3.35 | 3.7 | 0.6
23.26 | 80 yr | 6 | 74.88 | 76.06 | 75.75 | 76.22 | 0.00653 | 1.79 | 3.35 | 3.7 | 0.6
23.26 | 100 yr | 6 | 74.88 | 76.06 | 75.75 | 76.22 | 0.00653 | 1.79 | 3.35 | 3.7 | 0.6
23.31 | 10 yr | 4 | 75.07 | 75.93 | 75.52 | 75.98 | 0.002117 | 0.99 | 4.05 | 5.39 | 0.36
23.31 | 20 yr | 5 | 75.07 | 76.08 | 75.59 | 76.13 | 0.001959 | 1.03 | 4.85 | 5.61 | 0.35
23.31 | 30 yr | 5 | 75.07 | 76.08 | 75.59 | 76.13 | 0.001959 | 1.03 | 4.85 | 5.61 | 0.35
23.31 | 50 yr | 6 | 75.07 | 76.21 | 75.66 | 76.27 | 0.001868 | 1.07 | 5.58 | 5.72 | 0.35
23.31 | 80 yr | 6 | 75.07 | 76.21 | 75.66 | 76.27 | 0.001868 | 1.07 | 5.58 | 5.72 | 0.35
23.31 | 100 yr | 6 | 75.07 | 76.21 | 75.66 | 76.27 | 0.001868 | 1.07 | 5.58 | 5.72 | 0.35
23.315 |  | Inl Struct
23.32 | 10 yr | 4 | 75.67 | 76.28 | 76.11 | 76.37 | 0.005849 | 1.36 | 2.94 | 5.41 | 0.59
23.32 | 20 yr | 5 | 75.67 | 76.37 | 76.17 | 76.48 | 0.00572 | 1.46 | 3.43 | 5.5 | 0.59
23.32 | 30 yr | 5 | 75.67 | 76.37 | 76.17 | 76.48 | 0.00572 | 1.46 | 3.43 | 5.5 | 0.59
23.32 | 50 yr | 6 | 75.67 | 76.45 | 76.23 | 76.57 | 0.005657 | 1.54 | 3.88 | 5.58 | 0.59
23.32 | 80 yr | 6 | 75.67 | 76.45 | 76.23 | 76.57 | 0.005657 | 1.54 | 3.88 | 5.58 | 0.59
23.32 | 100 yr | 6 | 75.67 | 76.45 | 76.23 | 76.57 | 0.005657 | 1.54 | 3.88 | 5.58 | 0.59
24 | 10 yr | 4 | 77.52 | 78.31 | 78.31 | 78.6 | 0.019309 | 2.4 | 1.66 | 2.84 | 1
24 | 20 yr | 5 | 77.52 | 78.41 | 78.41 | 78.74 | 0.018809 | 2.53 | 1.98 | 3.04 | 1
24 | 30 yr | 5 | 77.52 | 78.41 | 78.41 | 78.74 | 0.018809 | 2.53 | 1.98 | 3.04 | 1
24 | 50 yr | 6 | 77.52 | 78.51 | 78.51 | 78.86 | 0.018519 | 2.63 | 2.28 | 3.21 | 1
24 | 80 yr | 6 | 77.52 | 78.51 | 78.51 | 78.86 | 0.018519 | 2.63 | 2.28 | 3.21 | 1
24 | 100 yr | 6 | 77.52 | 78.51 | 78.51 | 78.86 | 0.018519 | 2.63 | 2.28 | 3.21 | 1
24.32 | 10 yr | 4 | 79.44 | 79.95 | 79.95 | 80.19 | 0.019254 | 2.18 | 1.83 | 3.78 | 1
24.32 | 20 yr | 5 | 79.44 | 80.03 | 80.03 | 80.31 | 0.018885 | 2.33 | 2.14 | 3.84 | 1
24.32 | 30 yr | 5 | 79.44 | 80.03 | 80.03 | 80.31 | 0.018885 | 2.33 | 2.14 | 3.84 | 1
24.32 | 50 yr | 6 | 79.44 | 80.1 | 80.1 | 80.42 | 0.018807 | 2.48 | 2.42 | 3.9 | 1
24.32 | 80 yr | 6 | 79.44 | 80.1 | 80.1 | 80.42 | 0.018807 | 2.48 | 2.42 | 3.9 | 1
24.32 | 100 yr | 6 | 79.44 | 80.1 | 80.1 | 80.42 | 0.018807 | 2.48 | 2.42 | 3.9 | 1
24.325 |  | Inl Struct
24.33 | 10 yr | 4 | 79.84 | 80.55 | 80.35 | 80.67 | 0.006273 | 1.49 | 2.68 | 4.11 | 0.59
24.33 | 20 yr | 5 | 79.84 | 80.66 | 80.43 | 80.79 | 0.006223 | 1.6 | 3.13 | 4.22 | 0.59
24.33 | 30 yr | 5 | 79.84 | 80.66 | 80.43 | 80.79 | 0.006223 | 1.6 | 3.13 | 4.22 | 0.59
24.33 | 50 yr | 6 | 79.84 | 80.76 | 80.5 | 80.91 | 0.006181 | 1.69 | 3.56 | 4.32 | 0.59
24.33 | 80 yr | 6 | 79.84 | 80.76 | 80.5 | 80.91 | 0.006181 | 1.69 | 3.56 | 4.32 | 0.59
24.33 | 100 yr | 6 | 79.84 | 80.76 | 80.5 | 80.91 | 0.006181 | 1.69 | 3.56 | 4.32 | 0.59
24.35 | 10 yr | 4 | 79.85 | 80.55 | 80.39 | 80.7 | 0.008789 | 1.7 | 2.35 | 3.5 | 0.66
24.35 | 20 yr | 5 | 79.85 | 80.66 | 80.47 | 80.83 | 0.008999 | 1.84 | 2.72 | 3.55 | 0.67
24.35 | 30 yr | 5 | 79.85 | 80.66 | 80.47 | 80.83 | 0.008999 | 1.84 | 2.72 | 3.55 | 0.67
24.35 | 50 yr | 6 | 79.85 | 80.75 | 80.55 | 80.95 | 0.009192 | 1.96 | 3.06 | 3.59 | 0.68
24.35 | 80 yr | 6 | 79.85 | 80.75 | 80.55 | 80.95 | 0.009192 | 1.96 | 3.06 | 3.59 | 0.68
24.35 | 100 yr | 6 | 79.85 | 80.75 | 80.55 | 80.95 | 0.009192 | 1.96 | 3.06 | 3.59 | 0.68
24.355 |  | Inl Struct
24.36 | 10 yr | 4 | 80.25 | 81 | 80.78 | 81.13 | 0.006695 | 1.55 | 2.58 | 3.65 | 0.59
24.36 | 20 yr | 5 | 80.25 | 81.12 | 80.86 | 81.26 | 0.006689 | 1.66 | 3.01 | 3.72 | 0.59
24.36 | 30 yr | 5 | 80.25 | 81.12 | 80.86 | 81.26 | 0.006689 | 1.66 | 3.01 | 3.72 | 0.59
24.36 | 50 yr | 6 | 80.25 | 81.23 | 80.94 | 81.38 | 0.006744 | 1.76 | 3.41 | 3.79 | 0.59
24.36 | 80 yr | 6 | 80.25 | 81.23 | 80.94 | 81.38 | 0.006744 | 1.76 | 3.41 | 3.79 | 0.59
24.36 | 100 yr | 6 | 80.25 | 81.23 | 80.94 | 81.38 | 0.006744 | 1.76 | 3.41 | 3.79 | 0.59
24.41 | 10 yr | 4 | 80.26 | 80.98 | 80.98 | 81.33 | 0.025939 | 2.62 | 1.52 | 2.14 | 0.99
24.41 | 20 yr | 5 | 80.26 | 81.09 | 81.09 | 81.5 | 0.027088 | 2.84 | 1.76 | 2.15 | 1
24.41 | 30 yr | 5 | 80.26 | 81.09 | 81.09 | 81.5 | 0.027088 | 2.84 | 1.76 | 2.15 | 1
24.41 | 50 yr | 6 | 80.26 | 81.2 | 81.2 | 81.66 | 0.027758 | 3.01 | 2 | 2.16 | 1
24.41 | 80 yr | 6 | 80.26 | 81.2 | 81.2 | 81.66 | 0.027758 | 3.01 | 2 | 2.16 | 1
24.41 | 100 yr | 6 | 80.26 | 81.2 | 81.2 | 81.66 | 0.027758 | 3.01 | 2 | 2.16 | 1
25 | 10 yr | 4 | 82.37 | 83.06 | 83.06 | 83.36 | 0.020324 | 2.42 | 1.65 | 2.75 | 1
25 | 20 yr | 5 | 82.37 | 83.17 | 83.17 | 83.51 | 0.020358 | 2.59 | 1.93 | 2.86 | 1
25 | 30 yr | 5 | 82.37 | 83.17 | 83.17 | 83.51 | 0.020358 | 2.59 | 1.93 | 2.86 | 1
25 | 50 yr | 6 | 82.37 | 83.26 | 83.26 | 83.64 | 0.020077 | 2.71 | 2.21 | 2.96 | 1
25 | 80 yr | 6 | 82.37 | 83.26 | 83.26 | 83.64 | 0.020077 | 2.71 | 2.21 | 2.96 | 1
25 | 100 yr | 6 | 82.37 | 83.26 | 83.26 | 83.64 | 0.020077 | 2.71 | 2.21 | 2.96 | 1
26 | 10 yr | 4 | 86.87 | 87.5 | 87.5 | 87.78 | 0.020024 | 2.36 | 1.7 | 3 | 1
26 | 20 yr | 5 | 86.87 | 87.6 | 87.6 | 87.92 | 0.019238 | 2.49 | 2.01 | 3.1 | 0.99
26 | 30 yr | 5 | 86.87 | 87.6 | 87.6 | 87.92 | 0.019238 | 2.49 | 2.01 | 3.1 | 0.99
26 | 50 yr | 6 | 86.87 | 87.68 | 87.68 | 88.04 | 0.019633 | 2.65 | 2.27 | 3.18 | 1
26 | 80 yr | 6 | 86.87 | 87.68 | 87.68 | 88.04 | 0.019633 | 2.65 | 2.27 | 3.18 | 1
26 | 100 yr | 6 | 86.87 | 87.68 | 87.68 | 88.04 | 0.019633 | 2.65 | 2.27 | 3.18 | 1
27 | 10 yr | 4 | 94.72 | 95.35 | 95.35 | 95.63 | 0.020194 | 2.37 | 1.69 | 3 | 1.01
27 | 20 yr | 5 | 94.72 | 95.44 | 95.44 | 95.77 | 0.020076 | 2.53 | 1.98 | 3.09 | 1.01
27 | 30 yr | 5 | 94.72 | 95.44 | 95.44 | 95.77 | 0.020076 | 2.53 | 1.98 | 3.09 | 1.01
27 | 50 yr | 6 | 94.72 | 95.53 | 95.53 | 95.89 | 0.019741 | 2.66 | 2.26 | 3.17 | 1.01
27 | 80 yr | 6 | 94.72 | 95.53 | 95.53 | 95.89 | 0.019741 | 2.66 | 2.26 | 3.17 | 1.01
27 | 100 yr | 6 | 94.72 | 95.53 | 95.53 | 95.89 | 0.019741 | 2.66 | 2.26 | 3.17 | 1.01
28 | 10 yr | 4 | 99.22 | 99.84 | 99.84 | 100.11 | 0.019245 | 2.3 | 1.74 | 3.22 | 1
28 | 20 yr | 5 | 99.22 | 99.93 | 99.93 | 100.24 | 0.019245 | 2.46 | 2.03 | 3.34 | 1.01
28 | 30 yr | 5 | 99.22 | 99.93 | 99.93 | 100.24 | 0.019245 | 2.46 | 2.03 | 3.34 | 1.01
28 | 50 yr | 6 | 99.22 | 100.02 | 100.02 | 100.35 | 0.018635 | 2.57 | 2.33 | 3.46 | 1
28 | 80 yr | 6 | 99.22 | 100.02 | 100.02 | 100.35 | 0.018635 | 2.57 | 2.33 | 3.46 | 1
28 | 100 yr | 6 | 99.22 | 100.02 | 100.02 | 100.35 | 0.018635 | 2.57 | 2.33 | 3.46 | 1
29 | 10 yr | 4 | 109.37 | 110.03 | 110.03 | 110.32 | 0.020148 | 2.4 | 1.67 | 2.86 | 1
29 | 20 yr | 5 | 109.37 | 110.13 | 110.13 | 110.46 | 0.020025 | 2.55 | 1.96 | 2.96 | 1
29 | 30 yr | 5 | 109.37 | 110.13 | 110.13 | 110.46 | 0.020025 | 2.55 | 1.96 | 2.96 | 1
29 | 50 yr | 6 | 109.37 | 110.22 | 110.22 | 110.59 | 0.019889 | 2.69 | 2.23 | 3.05 | 1
29 | 80 yr | 6 | 109.37 | 110.22 | 110.22 | 110.59 | 0.019889 | 2.69 | 2.23 | 3.05 | 1
29 | 100 yr | 6 | 109.37 | 110.22 | 110.22 | 110.59 | 0.019889 | 2.69 | 2.23 | 3.05 | 1
30 | 10 yr | 4 | 115.33 | 116.05 | 116.05 | 116.35 | 0.019793 | 2.42 | 1.65 | 2.77 | 1
30 | 20 yr | 5 | 115.33 | 116.16 | 116.16 | 116.49 | 0.019702 | 2.57 | 1.94 | 2.9 | 1
30 | 30 yr | 5 | 115.33 | 116.16 | 116.16 | 116.49 | 0.019702 | 2.57 | 1.94 | 2.9 | 1
30 | 50 yr | 6 | 115.33 | 116.25 | 116.25 | 116.62 | 0.019581 | 2.7 | 2.22 | 3.03 | 1
30 | 80 yr | 6 | 115.33 | 116.25 | 116.25 | 116.62 | 0.019581 | 2.7 | 2.22 | 3.03 | 1
30 | 100 yr | 6 | 115.33 | 116.25 | 116.25 | 116.62 | 0.019581 | 2.7 | 2.22 | 3.03 | 1
31 | 10 yr | 4 | 119.73 | 120.43 | 120.43 | 120.74 | 0.020718 | 2.45 | 1.63 | 2.65 | 1
31 | 20 yr | 5 | 119.73 | 120.53 | 120.53 | 120.88 | 0.020972 | 2.62 | 1.91 | 2.75 | 1.01
31 | 30 yr | 5 | 119.73 | 120.53 | 120.53 | 120.88 | 0.020972 | 2.62 | 1.91 | 2.75 | 1.01
31 | 50 yr | 6 | 119.73 | 120.63 | 120.63 | 121.02 | 0.020921 | 2.76 | 2.17 | 2.84 | 1.01
31 | 80 yr | 6 | 119.73 | 120.63 | 120.63 | 121.02 | 0.020921 | 2.76 | 2.17 | 2.84 | 1.01
31 | 100 yr | 6 | 119.73 | 120.63 | 120.63 | 121.02 | 0.020921 | 2.76 | 2.17 | 2.84 | 1.01
32 | 10 yr | 4 | 126.87 | 127.56 | 127.56 | 127.86 | 0.0202 | 2.42 | 1.66 | 2.79 | 1
32 | 20 yr | 5 | 126.87 | 127.67 | 127.67 | 128 | 0.019735 | 2.56 | 1.96 | 2.92 | 1
32 | 30 yr | 5 | 126.87 | 127.67 | 127.67 | 128 | 0.019735 | 2.56 | 1.96 | 2.92 | 1
32 | 50 yr | 6 | 126.87 | 127.76 | 127.76 | 128.13 | 0.019632 | 2.68 | 2.24 | 3.02 | 1
32 | 80 yr | 6 | 126.87 | 127.76 | 127.76 | 128.13 | 0.019632 | 2.68 | 2.24 | 3.02 | 1
32 | 100 yr | 6 | 126.87 | 127.76 | 127.76 | 128.13 | 0.019632 | 2.68 | 2.24 | 3.02 | 1
33 | 10 yr | 4 | 132.72 | 133.37 | 133.37 | 133.61 | 0.017981 | 2.2 | 1.82 | 3.62 | 0.99
33 | 20 yr | 5 | 132.72 | 133.45 | 133.45 | 133.73 | 0.018015 | 2.35 | 2.13 | 3.83 | 1
33 | 30 yr | 5 | 132.72 | 133.45 | 133.45 | 133.73 | 0.018015 | 2.35 | 2.13 | 3.83 | 1
33 | 50 yr | 6 | 132.72 | 133.53 | 133.53 | 133.84 | 0.017449 | 2.44 | 2.46 | 4.04 | 1
33 | 80 yr | 6 | 132.72 | 133.53 | 133.53 | 133.84 | 0.017449 | 2.44 | 2.46 | 4.04 | 1
33 | 100 yr | 6 | 132.72 | 133.53 | 133.53 | 133.84 | 0.017449 | 2.44 | 2.46 | 4.04 | 1
34 | 10 yr | 4 | 147.34 | 148 | 148 | 148.24 | 0.018047 | 2.17 | 1.84 | 3.78 | 0.99
34 | 20 yr | 5 | 147.34 | 148.09 | 148.09 | 148.35 | 0.017735 | 2.3 | 2.18 | 4.04 | 1
34 | 30 yr | 5 | 147.34 | 148.09 | 148.09 | 148.35 | 0.017735 | 2.3 | 2.18 | 4.04 | 1
34 | 50 yr | 6 | 147.34 | 148.16 | 148.16 | 148.46 | 0.017541 | 2.4 | 2.5 | 4.27 | 1
34 | 80 yr | 6 | 147.34 | 148.16 | 148.16 | 148.46 | 0.017541 | 2.4 | 2.5 | 4.27 | 1
34 | 100 yr | 6 | 147.34 | 148.16 | 148.16 | 148.46 | 0.017541 | 2.4 | 2.5 | 4.27 | 1
35 | 10 yr | 4 | 155.82 | 156.51 | 156.51 | 156.79 | 0.018696 | 2.32 | 1.72 | 3.18 | 1.01
35 | 20 yr | 5 | 155.82 | 156.61 | 156.61 | 156.91 | 0.017974 | 2.44 | 2.05 | 3.38 | 1
35 | 30 yr | 5 | 155.82 | 156.61 | 156.61 | 156.91 | 0.017974 | 2.44 | 2.05 | 3.38 | 1
35 | 50 yr | 6 | 155.82 | 156.7 | 156.7 | 157.03 | 0.017446 | 2.54 | 2.37 | 3.56 | 0.99
35 | 80 yr | 6 | 155.82 | 156.7 | 156.7 | 157.03 | 0.017446 | 2.54 | 2.37 | 3.56 | 0.99
35 | 100 yr | 6 | 155.82 | 156.7 | 156.7 | 157.03 | 0.017446 | 2.54 | 2.37 | 3.56 | 0.99
36 | 10 yr | 4 | 163.72 | 164.52 | 164.52 | 164.81 | 0.018997 | 2.38 | 1.68 | 2.9 | 1
36 | 20 yr | 5 | 163.72 | 164.62 | 164.62 | 164.94 | 0.018575 | 2.51 | 1.99 | 3.11 | 1
36 | 30 yr | 5 | 163.72 | 164.62 | 164.62 | 164.94 | 0.018575 | 2.51 | 1.99 | 3.11 | 1
36 | 50 yr | 6 | 163.72 | 164.72 | 164.72 | 165.07 | 0.018174 | 2.61 | 2.3 | 3.3 | 1
36 | 80 yr | 6 | 163.72 | 164.72 | 164.72 | 165.07 | 0.018174 | 2.61 | 2.3 | 3.3 | 1
36 | 100 yr | 6 | 163.72 | 164.72 | 164.72 | 165.07 | 0.018174 | 2.61 | 2.3 | 3.3 | 1
37 | 10 yr | 4 | 171.11 | 171.98 | 171.98 | 172.29 | 0.019838 | 2.44 | 1.64 | 2.75 | 1.01
37 | 20 yr | 5 | 171.11 | 172.09 | 172.09 | 172.43 | 0.019409 | 2.56 | 1.95 | 2.97 | 1.01
37 | 30 yr | 5 | 171.11 | 172.09 | 172.09 | 172.43 | 0.019409 | 2.56 | 1.95 | 2.97 | 1.01
37 | 50 yr | 6 | 171.11 | 172.19 | 172.19 | 172.55 | 0.019055 | 2.66 | 2.25 | 3.16 | 1.01
37 | 80 yr | 6 | 171.11 | 172.19 | 172.19 | 172.55 | 0.019055 | 2.66 | 2.25 | 3.16 | 1.01
37 | 100 yr | 6 | 171.11 | 172.19 | 172.19 | 172.55 | 0.019055 | 2.66 | 2.25 | 3.16 | 1.01
37.2 | 10 yr | 4 | 178.32 | 179.2 | 179.2 | 179.5 | 0.019684 | 2.43 | 1.64 | 2.75 | 1
37.2 | 20 yr | 5 | 178.32 | 179.3 | 179.3 | 179.64 | 0.019389 | 2.56 | 1.95 | 2.97 | 1.01
37.2 | 30 yr | 5 | 178.32 | 179.3 | 179.3 | 179.64 | 0.019389 | 2.56 | 1.95 | 2.97 | 1.01
37.2 | 50 yr | 6 | 178.32 | 179.41 | 179.41 | 179.76 | 0.018422 | 2.63 | 2.28 | 3.18 | 0.99
37.2 | 80 yr | 6 | 178.32 | 179.41 | 179.41 | 179.76 | 0.018422 | 2.63 | 2.28 | 3.18 | 0.99
37.2 | 100 yr | 6 | 178.32 | 179.41 | 179.41 | 179.76 | 0.018422 | 2.63 | 2.28 | 3.18 | 0.99