## 개수후
심동천
River Sta | Profile | Q Total | Min Ch El | W.S. Elev | Crit W.S. | E.G. Elev | E.G. Slope | Vel Chnl | Flow Area | Top Width | Froude # Chl
|  | (m3/s) | (m) | (m) | (m) | (m) | (m/m) | (m/s) | (m2) | (m)
0 | 10 yr | 58 | 65.68 | 67.52 | 66.91 | 67.73 | 0.002301 | 2.07 | 28.06 | 17.95 | 0.53
0 | 20 yr | 66 | 65.68 | 67.66 | 67.01 | 67.9 | 0.0023 | 2.15 | 30.64 | 18.36 | 0.53
0 | 30 yr | 71 | 65.68 | 67.74 | 67.08 | 67.99 | 0.002304 | 2.21 | 32.19 | 18.6 | 0.54
0 | 50 yr | 77 | 65.68 | 67.84 | 67.15 | 68.1 | 0.002302 | 2.26 | 34.04 | 18.89 | 0.54
0 | 80 yr | 82 | 65.68 | 67.92 | 67.21 | 68.19 | 0.002301 | 2.31 | 35.5 | 19 | 0.54
0 | 100 yr | 84 | 65.68 | 67.95 | 67.23 | 68.22 | 0.002301 | 2.33 | 36.06 | 19 | 0.54
0.13 | 10 yr | 58 | 66.88 | 68.02 | 68.02 | 68.54 | 0.009302 | 3.2 | 18.15 | 17.62 | 1.01
0.13 | 20 yr | 66 | 66.88 | 68.12 | 68.12 | 68.68 | 0.009117 | 3.32 | 19.88 | 17.91 | 1.01
0.13 | 30 yr | 71 | 66.88 | 68.18 | 68.18 | 68.76 | 0.009023 | 3.39 | 20.93 | 18.09 | 1.01
0.13 | 50 yr | 77 | 66.88 | 68.25 | 68.25 | 68.86 | 0.008754 | 3.45 | 22.3 | 18.32 | 1
0.13 | 80 yr | 82 | 66.88 | 68.3 | 68.3 | 68.94 | 0.008816 | 3.54 | 23.19 | 18.46 | 1.01
0.13 | 100 yr | 84 | 66.88 | 68.33 | 68.33 | 68.97 | 0.008561 | 3.53 | 23.8 | 18.56 | 0.99
0.135 |  | Inl Struct
0.14 | 10 yr | 58 | 66.88 | 68.46 | 68.02 | 68.71 | 0.003043 | 2.21 | 26.24 | 18.95 | 0.6
0.14 | 20 yr | 66 | 66.88 | 68.59 | 68.12 | 68.86 | 0.002974 | 2.3 | 28.71 | 19 | 0.6
0.14 | 30 yr | 71 | 66.88 | 68.67 | 68.18 | 68.95 | 0.002939 | 2.35 | 30.2 | 19 | 0.6
0.14 | 50 yr | 77 | 66.88 | 68.76 | 68.25 | 69.06 | 0.002905 | 2.41 | 31.93 | 19 | 0.59
0.14 | 80 yr | 82 | 66.88 | 68.84 | 68.3 | 69.14 | 0.002886 | 2.46 | 33.32 | 19 | 0.59
0.14 | 100 yr | 84 | 66.88 | 68.87 | 68.33 | 69.18 | 0.002877 | 2.48 | 33.87 | 19 | 0.59
0.3 | 10 yr | 58 | 66.92 | 68.46 | 68.17 | 68.8 | 0.004393 | 2.58 | 22.46 | 16.81 | 0.71
0.3 | 20 yr | 66 | 66.92 | 68.58 | 68.27 | 68.95 | 0.004357 | 2.69 | 24.57 | 17.17 | 0.72
0.3 | 30 yr | 71 | 66.92 | 68.66 | 68.33 | 69.04 | 0.00433 | 2.75 | 25.86 | 17.38 | 0.72
0.3 | 50 yr | 77 | 66.92 | 68.74 | 68.41 | 69.15 | 0.004292 | 2.81 | 27.41 | 17.64 | 0.72
0.3 | 80 yr | 82 | 66.92 | 68.82 | 68.47 | 69.23 | 0.004265 | 2.86 | 28.67 | 17.84 | 0.72
0.3 | 100 yr | 84 | 66.92 | 68.84 | 68.49 | 69.27 | 0.00425 | 2.88 | 29.18 | 17.92 | 0.72
1 | 10 yr | 58 | 67.08 | 68.49 | 68.35 | 68.93 | 0.00628 | 2.93 | 19.8 | 16.09 | 0.84
1 | 20 yr | 66 | 67.08 | 68.61 | 68.46 | 69.08 | 0.00615 | 3.04 | 21.75 | 16.44 | 0.84
1 | 30 yr | 71 | 67.08 | 68.69 | 68.52 | 69.17 | 0.006069 | 3.09 | 22.94 | 16.65 | 0.84
1 | 50 yr | 77 | 67.08 | 68.77 | 68.6 | 69.28 | 0.00597 | 3.16 | 24.37 | 16.91 | 0.84
1 | 80 yr | 82 | 67.08 | 68.84 | 68.66 | 69.37 | 0.005897 | 3.21 | 25.54 | 17.11 | 0.84
1 | 100 yr | 84 | 67.08 | 68.87 | 68.69 | 69.4 | 0.005862 | 3.23 | 26.02 | 17.19 | 0.84
2 | 10 yr | 58 | 67.93 | 69.27 | 69.27 | 69.83 | 0.009043 | 3.32 | 17.48 | 15.66 | 1
2 | 20 yr | 66 | 67.93 | 69.38 | 69.38 | 69.98 | 0.008855 | 3.43 | 19.23 | 16.09 | 1
2 | 30 yr | 71 | 67.93 | 69.44 | 69.44 | 70.07 | 0.008701 | 3.49 | 20.34 | 16.35 | 1
2 | 50 yr | 77 | 67.93 | 69.52 | 69.52 | 70.17 | 0.008622 | 3.57 | 21.57 | 16.64 | 1
2 | 80 yr | 82 | 67.93 | 69.58 | 69.58 | 70.25 | 0.008593 | 3.64 | 22.55 | 16.87 | 1
2 | 100 yr | 84 | 67.93 | 69.6 | 69.6 | 70.28 | 0.008552 | 3.66 | 22.97 | 16.96 | 1
3 | 10 yr | 58 | 68.39 | 69.78 | 69.65 | 70.22 | 0.006427 | 2.93 | 19.77 | 16.36 | 0.85
3 | 20 yr | 66 | 68.39 | 69.89 | 69.75 | 70.36 | 0.006457 | 3.07 | 21.52 | 16.68 | 0.86
3 | 30 yr | 71 | 68.39 | 69.95 | 69.82 | 70.45 | 0.006512 | 3.15 | 22.54 | 16.87 | 0.87
3 | 50 yr | 77 | 68.39 | 70.02 | 69.89 | 70.55 | 0.006525 | 3.24 | 23.8 | 17.1 | 0.88
3 | 80 yr | 82 | 68.39 | 70.08 | 69.95 | 70.64 | 0.006519 | 3.3 | 24.84 | 17.28 | 0.88
3 | 100 yr | 84 | 68.39 | 70.1 | 69.97 | 70.67 | 0.006538 | 3.33 | 25.23 | 17.35 | 0.88
4 | 10 yr | 58 | 69.12 | 70.32 | 70.32 | 70.86 | 0.009193 | 3.25 | 17.82 | 16.61 | 1
4 | 20 yr | 66 | 69.12 | 70.43 | 70.43 | 71.01 | 0.008902 | 3.36 | 19.62 | 16.93 | 1
4 | 30 yr | 71 | 69.12 | 70.49 | 70.49 | 71.09 | 0.00892 | 3.45 | 20.58 | 17.1 | 1
4 | 50 yr | 77 | 69.12 | 70.56 | 70.56 | 71.19 | 0.008795 | 3.53 | 21.82 | 17.32 | 1
4 | 80 yr | 82 | 69.12 | 70.62 | 70.62 | 71.27 | 0.008675 | 3.59 | 22.86 | 17.5 | 1
4 | 100 yr | 84 | 69.12 | 70.65 | 70.65 | 71.31 | 0.008567 | 3.6 | 23.33 | 17.58 | 1
5 | 10 yr | 58 | 69.39 | 70.77 | 70.72 | 71.29 | 0.007983 | 3.21 | 18.07 | 15.36 | 0.94
5 | 20 yr | 66 | 69.39 | 70.85 | 70.83 | 71.44 | 0.008341 | 3.4 | 19.43 | 15.64 | 0.97
5 | 30 yr | 71 | 69.39 | 70.91 | 70.9 | 71.53 | 0.00845 | 3.49 | 20.32 | 15.83 | 0.98
5 | 50 yr | 77 | 69.39 | 70.97 | 70.97 | 71.64 | 0.008639 | 3.61 | 21.31 | 16.03 | 1
5 | 80 yr | 82 | 69.39 | 71.03 | 71.03 | 71.72 | 0.00861 | 3.68 | 22.28 | 16.22 | 1
5 | 100 yr | 84 | 69.39 | 71.06 | 71.06 | 71.76 | 0.008582 | 3.71 | 22.67 | 16.3 | 1
5.12 | 10 yr | 58 | 69.5 | 70.88 | 70.79 | 71.38 | 0.00738 | 3.15 | 18.44 | 14.91 | 0.9
5.12 | 20 yr | 66 | 69.5 | 70.97 | 70.91 | 71.54 | 0.007726 | 3.34 | 19.79 | 15.11 | 0.93
5.12 | 30 yr | 71 | 69.5 | 71.03 | 70.97 | 71.63 | 0.007878 | 3.44 | 20.64 | 15.24 | 0.94
5.12 | 50 yr | 77 | 69.5 | 71.09 | 71.05 | 71.74 | 0.008099 | 3.57 | 21.59 | 15.37 | 0.96
5.12 | 80 yr | 82 | 69.5 | 71.14 | 71.11 | 71.82 | 0.008167 | 3.65 | 22.45 | 15.5 | 0.97
5.12 | 100 yr | 84 | 69.5 | 71.17 | 71.14 | 71.86 | 0.008183 | 3.68 | 22.8 | 15.55 | 0.97
5.125 |  | Inl Struct
5.13 | 10 yr | 58 | 71.1 | 72.34 | 72.34 | 72.86 | 0.009206 | 3.21 | 18.06 | 17.37 | 1.01
5.13 | 20 yr | 66 | 71.1 | 72.45 | 72.45 | 73 | 0.008901 | 3.31 | 19.95 | 17.85 | 1
5.13 | 30 yr | 71 | 71.1 | 72.51 | 72.51 | 73.09 | 0.00881 | 3.37 | 21.04 | 18.13 | 1
5.13 | 50 yr | 77 | 71.1 | 72.58 | 72.58 | 73.18 | 0.008705 | 3.45 | 22.33 | 18.45 | 1
5.13 | 80 yr | 82 | 71.1 | 72.63 | 72.63 | 73.26 | 0.008609 | 3.5 | 23.41 | 18.71 | 1
5.13 | 100 yr | 84 | 71.1 | 72.66 | 72.66 | 73.29 | 0.008519 | 3.52 | 23.89 | 18.82 | 1
6 | 10 yr | 58 | 70.77 | 72.86 | 71.97 | 73 | 0.001306 | 1.69 | 34.27 | 19 | 0.4
6 | 20 yr | 66 | 70.77 | 72.98 | 72.07 | 73.15 | 0.001377 | 1.8 | 36.63 | 19 | 0.41
6 | 30 yr | 71 | 70.77 | 73.06 | 72.13 | 73.23 | 0.001418 | 1.87 | 38.04 | 19 | 0.42
6 | 50 yr | 77 | 70.77 | 73.14 | 72.2 | 73.33 | 0.001468 | 1.94 | 39.65 | 19 | 0.43
6 | 80 yr | 82 | 70.77 | 73.21 | 72.26 | 73.41 | 0.001509 | 2 | 40.94 | 19 | 0.44
6 | 100 yr | 84 | 70.77 | 73.23 | 72.28 | 73.44 | 0.001527 | 2.03 | 41.43 | 19 | 0.44
7 | 10 yr | 58 | 71.11 | 72.89 | 72.33 | 73.11 | 0.002476 | 2.09 | 27.75 | 18.64 | 0.55
7 | 20 yr | 66 | 71.11 | 73.02 | 72.44 | 73.26 | 0.002506 | 2.19 | 30.1 | 18.86 | 0.55
7 | 30 yr | 71 | 71.11 | 73.09 | 72.51 | 73.35 | 0.002523 | 2.25 | 31.52 | 18.97 | 0.56
7 | 50 yr | 77 | 71.11 | 73.18 | 72.57 | 73.45 | 0.002539 | 2.32 | 33.15 | 19 | 0.56
7 | 80 yr | 82 | 71.11 | 73.25 | 72.63 | 73.54 | 0.002555 | 2.38 | 34.45 | 19 | 0.56
7 | 100 yr | 84 | 71.11 | 73.27 | 72.65 | 73.57 | 0.002564 | 2.4 | 34.95 | 19 | 0.57
8 | 10 yr | 58 | 71.72 | 72.95 | 72.95 | 73.5 | 0.009157 | 3.28 | 17.68 | 16.22 | 1
8 | 20 yr | 66 | 71.72 | 73.06 | 73.06 | 73.65 | 0.008889 | 3.39 | 19.46 | 16.55 | 1
8 | 30 yr | 71 | 71.72 | 73.12 | 73.12 | 73.73 | 0.008812 | 3.47 | 20.49 | 16.74 | 1
8 | 50 yr | 77 | 71.72 | 73.19 | 73.19 | 73.84 | 0.008707 | 3.55 | 21.72 | 16.96 | 1
8 | 80 yr | 82 | 71.72 | 73.26 | 73.26 | 73.92 | 0.008555 | 3.6 | 22.79 | 17.15 | 1
8 | 100 yr | 84 | 71.72 | 73.28 | 73.28 | 73.95 | 0.008584 | 3.63 | 23.13 | 17.21 | 1
9 | 10 yr | 58 | 71.95 | 73.49 | 73.19 | 73.82 | 0.004318 | 2.56 | 22.67 | 17.02 | 0.71
9 | 20 yr | 66 | 71.95 | 73.6 | 73.3 | 73.97 | 0.004384 | 2.68 | 24.6 | 17.36 | 0.72
9 | 30 yr | 71 | 71.95 | 73.67 | 73.36 | 74.06 | 0.004406 | 2.75 | 25.8 | 17.57 | 0.72
9 | 50 yr | 77 | 71.95 | 73.75 | 73.43 | 74.16 | 0.004435 | 2.83 | 27.2 | 17.8 | 0.73
9 | 80 yr | 82 | 71.95 | 73.81 | 73.49 | 74.24 | 0.004473 | 2.9 | 28.31 | 17.99 | 0.74
9 | 100 yr | 84 | 71.95 | 73.84 | 73.52 | 74.27 | 0.004469 | 2.92 | 28.79 | 18.07 | 0.74
10 | 10 yr | 58 | 72.07 | 73.73 | 73.31 | 74.02 | 0.003352 | 2.36 | 24.56 | 17.01 | 0.63
10 | 20 yr | 66 | 72.07 | 73.86 | 73.42 | 74.17 | 0.003415 | 2.48 | 26.63 | 17.34 | 0.64
10 | 30 yr | 71 | 72.07 | 73.93 | 73.48 | 74.26 | 0.003448 | 2.55 | 27.89 | 17.53 | 0.64
10 | 50 yr | 77 | 72.07 | 74.01 | 73.56 | 74.36 | 0.003486 | 2.62 | 29.36 | 17.76 | 0.65
10 | 80 yr | 82 | 72.07 | 74.08 | 73.61 | 74.44 | 0.00352 | 2.68 | 30.54 | 17.94 | 0.66
10 | 100 yr | 84 | 72.07 | 74.1 | 73.63 | 74.48 | 0.003529 | 2.71 | 31.02 | 18.01 | 0.66
10.31 | 10 yr | 58 | 72.31 | 73.78 | 73.64 | 74.26 | 0.006489 | 3.05 | 19 | 14.54 | 0.85
10.31 | 20 yr | 66 | 72.31 | 73.9 | 73.75 | 74.41 | 0.006517 | 3.19 | 20.68 | 14.79 | 0.86
10.31 | 30 yr | 71 | 72.31 | 73.96 | 73.82 | 74.51 | 0.006533 | 3.27 | 21.7 | 14.94 | 0.87
10.31 | 50 yr | 77 | 72.31 | 74.04 | 73.9 | 74.62 | 0.006559 | 3.36 | 22.89 | 15.11 | 0.87
10.31 | 80 yr | 82 | 72.31 | 74.11 | 73.97 | 74.71 | 0.006589 | 3.44 | 23.84 | 15.25 | 0.88
10.31 | 100 yr | 84 | 72.31 | 74.13 | 73.99 | 74.74 | 0.006594 | 3.47 | 24.23 | 15.31 | 0.88
10.315 |  | Inl Struct
10.32 | 10 yr | 58 | 74.11 | 75.38 | 75.38 | 75.91 | 0.009058 | 3.22 | 18 | 17.05 | 1
10.32 | 20 yr | 66 | 74.11 | 75.48 | 75.48 | 76.05 | 0.008869 | 3.33 | 19.8 | 17.52 | 1
10.32 | 30 yr | 71 | 74.11 | 75.55 | 75.55 | 76.13 | 0.008757 | 3.4 | 20.91 | 17.81 | 1
10.32 | 50 yr | 77 | 74.11 | 75.62 | 75.62 | 76.23 | 0.008656 | 3.47 | 22.2 | 18.13 | 1
10.32 | 80 yr | 82 | 74.11 | 75.68 | 75.68 | 76.31 | 0.008548 | 3.52 | 23.29 | 18.4 | 1
10.32 | 100 yr | 84 | 74.11 | 75.7 | 75.7 | 76.34 | 0.008615 | 3.56 | 23.61 | 18.48 | 1
11 | 10 yr | 58 | 73.56 | 75.87 | 74.77 | 75.99 | 0.00093 | 1.52 | 38.25 | 19 | 0.34
11 | 20 yr | 66 | 73.56 | 76 | 74.88 | 76.13 | 0.000996 | 1.62 | 40.69 | 19 | 0.35
11 | 30 yr | 71 | 73.56 | 76.08 | 74.94 | 76.22 | 0.001036 | 1.69 | 42.13 | 19 | 0.36
11 | 50 yr | 77 | 73.56 | 76.16 | 75.01 | 76.32 | 0.001085 | 1.76 | 43.76 | 19 | 0.37
11 | 80 yr | 82 | 73.56 | 76.23 | 75.06 | 76.4 | 0.001124 | 1.82 | 45.08 | 19 | 0.38
11 | 100 yr | 84 | 73.56 | 76.26 | 75.09 | 76.43 | 0.001139 | 1.84 | 45.61 | 19 | 0.38
12 | 10 yr | 58 | 74.34 | 75.69 | 75.69 | 76.25 | 0.008995 | 3.33 | 17.42 | 15.44 | 1
12 | 20 yr | 66 | 74.34 | 75.8 | 75.8 | 76.4 | 0.008884 | 3.45 | 19.11 | 15.84 | 1
12 | 30 yr | 71 | 74.34 | 75.87 | 75.87 | 76.49 | 0.008721 | 3.51 | 20.22 | 16.1 | 1
12 | 50 yr | 77 | 74.34 | 75.94 | 75.94 | 76.6 | 0.00865 | 3.59 | 21.44 | 16.38 | 1
12 | 80 yr | 82 | 74.34 | 76 | 76 | 76.68 | 0.008551 | 3.65 | 22.48 | 16.62 | 1
12 | 100 yr | 84 | 74.34 | 76.03 | 76.03 | 76.71 | 0.008474 | 3.66 | 22.93 | 16.72 | 1
13 | 10 yr | 58 | 74.56 | 76.26 | 75.81 | 76.53 | 0.003193 | 2.32 | 24.99 | 17.22 | 0.62
13 | 20 yr | 66 | 74.56 | 76.39 | 75.92 | 76.69 | 0.003218 | 2.43 | 27.2 | 17.6 | 0.62
13 | 30 yr | 71 | 74.56 | 76.46 | 75.99 | 76.78 | 0.003245 | 2.49 | 28.51 | 17.82 | 0.63
13 | 50 yr | 77 | 74.56 | 76.55 | 76.06 | 76.88 | 0.003264 | 2.56 | 30.07 | 18.07 | 0.63
13 | 80 yr | 82 | 74.56 | 76.62 | 76.12 | 76.96 | 0.003285 | 2.62 | 31.33 | 18.28 | 0.64
13 | 100 yr | 84 | 74.56 | 76.64 | 76.14 | 77 | 0.003298 | 2.64 | 31.81 | 18.36 | 0.64
13.28 | 10 yr | 58 | 74.98 | 76.3 | 76.3 | 76.89 | 0.009224 | 3.41 | 17.01 | 14.43 | 1
13.28 | 20 yr | 66 | 74.98 | 76.42 | 76.42 | 77.05 | 0.008908 | 3.52 | 18.75 | 14.71 | 1
13.28 | 30 yr | 71 | 74.98 | 76.48 | 76.48 | 77.14 | 0.008979 | 3.62 | 19.63 | 14.85 | 1
13.28 | 50 yr | 77 | 74.98 | 76.56 | 76.56 | 77.25 | 0.008787 | 3.69 | 20.88 | 15.04 | 1
13.28 | 80 yr | 82 | 74.98 | 76.62 | 76.62 | 77.34 | 0.008707 | 3.75 | 21.84 | 15.18 | 1
13.28 | 100 yr | 84 | 74.98 | 76.65 | 76.65 | 77.38 | 0.008691 | 3.78 | 22.21 | 15.24 | 1
13.285 |  | Inl Struct
13.29 | 10 yr | 58 | 76.68 | 77.94 | 77.94 | 78.46 | 0.009024 | 3.19 | 18.17 | 17.39 | 1
13.29 | 20 yr | 66 | 76.68 | 78.04 | 78.04 | 78.6 | 0.008911 | 3.31 | 19.93 | 17.87 | 1
13.29 | 30 yr | 71 | 76.68 | 78.11 | 78.11 | 78.68 | 0.008769 | 3.37 | 21.08 | 18.17 | 1
13.29 | 50 yr | 77 | 76.68 | 78.17 | 78.17 | 78.78 | 0.008772 | 3.46 | 22.29 | 18.48 | 1
13.29 | 80 yr | 82 | 76.68 | 78.23 | 78.23 | 78.86 | 0.008634 | 3.5 | 23.4 | 18.77 | 1
13.29 | 100 yr | 84 | 76.68 | 78.26 | 78.26 | 78.89 | 0.008537 | 3.52 | 23.89 | 18.89 | 1
14 | 10 yr | 58 | 76.29 | 78.42 | 77.46 | 78.55 | 0.001153 | 1.62 | 35.78 | 19 | 0.38
14 | 20 yr | 66 | 76.29 | 78.54 | 77.57 | 78.7 | 0.001224 | 1.73 | 38.16 | 19 | 0.39
14 | 30 yr | 71 | 76.29 | 78.62 | 77.63 | 78.78 | 0.001268 | 1.79 | 39.56 | 19 | 0.4
14 | 50 yr | 77 | 76.29 | 78.7 | 77.7 | 78.88 | 0.001321 | 1.87 | 41.15 | 19 | 0.41
14 | 80 yr | 82 | 76.29 | 78.77 | 77.75 | 78.96 | 0.001365 | 1.93 | 42.42 | 19 | 0.41
14 | 100 yr | 84 | 76.29 | 78.79 | 77.78 | 78.99 | 0.001383 | 1.96 | 42.91 | 19 | 0.42
14.28 | 10 yr | 58 | 76.3 | 78.46 | 77.42 | 78.59 | 0.001 | 1.55 | 37.54 | 19 | 0.35
14.28 | 20 yr | 66 | 76.3 | 78.59 | 77.52 | 78.73 | 0.001066 | 1.65 | 39.99 | 19 | 0.36
14.28 | 30 yr | 71 | 76.3 | 78.67 | 77.58 | 78.82 | 0.001107 | 1.71 | 41.42 | 19 | 0.37
14.28 | 50 yr | 77 | 76.3 | 78.75 | 77.65 | 78.92 | 0.001156 | 1.79 | 43.07 | 19 | 0.38
14.28 | 80 yr | 82 | 76.3 | 78.82 | 77.7 | 79 | 0.001196 | 1.85 | 44.38 | 19 | 0.39
14.28 | 100 yr | 84 | 76.3 | 78.85 | 77.72 | 79.03 | 0.001213 | 1.87 | 44.89 | 19 | 0.39
15 | 10 yr | 58 | 76.56 | 78.44 | 77.78 | 78.64 | 0.002065 | 1.98 | 29.35 | 18.62 | 0.5
15 | 20 yr | 66 | 76.56 | 78.57 | 77.89 | 78.79 | 0.002122 | 2.08 | 31.76 | 19 | 0.51
15 | 30 yr | 71 | 76.56 | 78.64 | 77.96 | 78.88 | 0.002143 | 2.14 | 33.18 | 19 | 0.52
15 | 50 yr | 77 | 76.56 | 78.73 | 78.02 | 78.98 | 0.002173 | 2.21 | 34.8 | 19 | 0.52
15 | 80 yr | 82 | 76.56 | 78.8 | 78.08 | 79.06 | 0.002201 | 2.27 | 36.1 | 19 | 0.53
15 | 100 yr | 84 | 76.56 | 78.82 | 78.1 | 79.09 | 0.002214 | 2.3 | 36.6 | 19 | 0.53
16 | 10 yr | 58 | 77.29 | 78.48 | 78.48 | 79.02 | 0.009184 | 3.25 | 17.82 | 16.54 | 1
16 | 20 yr | 66 | 77.29 | 78.59 | 78.59 | 79.17 | 0.008979 | 3.38 | 19.55 | 16.82 | 1
16 | 30 yr | 71 | 77.29 | 78.65 | 78.65 | 79.26 | 0.008962 | 3.46 | 20.52 | 16.98 | 1
16 | 50 yr | 77 | 77.29 | 78.72 | 78.72 | 79.36 | 0.008755 | 3.53 | 21.82 | 17.19 | 1
16 | 80 yr | 82 | 77.29 | 78.78 | 78.78 | 79.44 | 0.008695 | 3.6 | 22.8 | 17.34 | 1
16 | 100 yr | 84 | 77.29 | 78.8 | 78.8 | 79.47 | 0.008668 | 3.62 | 23.2 | 17.4 | 1
17 | 10 yr | 58 | 77.48 | 79.05 | 78.7 | 79.38 | 0.00398 | 2.53 | 22.93 | 15.96 | 0.67
17 | 20 yr | 66 | 77.48 | 79.16 | 78.8 | 79.53 | 0.004123 | 2.67 | 24.69 | 16.16 | 0.69
17 | 30 yr | 71 | 77.48 | 79.23 | 78.87 | 79.62 | 0.004183 | 2.75 | 25.78 | 16.27 | 0.7
17 | 50 yr | 77 | 77.48 | 79.31 | 78.95 | 79.72 | 0.004266 | 2.85 | 27.03 | 16.41 | 0.71
17 | 80 yr | 82 | 77.48 | 79.37 | 79.01 | 79.8 | 0.004322 | 2.92 | 28.07 | 16.52 | 0.72
17 | 100 yr | 84 | 77.48 | 79.39 | 79.03 | 79.84 | 0.004345 | 2.95 | 28.47 | 16.56 | 0.72
17.005 |  | Inl Struct
17.01 | 10 yr | 58 | 79.18 | 80.8 | 80.36 | 81.05 | 0.003055 | 2.21 | 26.19 | 19 | 0.6
17.01 | 20 yr | 66 | 79.18 | 80.93 | 80.46 | 81.2 | 0.002988 | 2.3 | 28.64 | 19 | 0.6
17.01 | 30 yr | 71 | 79.18 | 81.01 | 80.53 | 81.29 | 0.002943 | 2.35 | 30.15 | 19 | 0.6
17.01 | 50 yr | 77 | 79.18 | 81.1 | 80.59 | 81.4 | 0.002914 | 2.42 | 31.86 | 19 | 0.6
17.01 | 80 yr | 82 | 79.18 | 81.18 | 80.65 | 81.49 | 0.002883 | 2.46 | 33.29 | 19 | 0.59
17.01 | 100 yr | 84 | 79.18 | 81.21 | 80.67 | 81.52 | 0.002874 | 2.48 | 33.85 | 19 | 0.59
18 | 10 yr | 58 | 78.88 | 81.06 | 79.73 | 81.11 | 0.000398 | 1.01 | 57.44 | 29 | 0.23
18 | 20 yr | 66 | 78.88 | 81.21 | 79.81 | 81.27 | 0.000412 | 1.07 | 61.65 | 29 | 0.23
18 | 30 yr | 71 | 78.88 | 81.3 | 79.86 | 81.36 | 0.000419 | 1.11 | 64.23 | 29 | 0.24
18 | 50 yr | 77 | 78.88 | 81.4 | 79.91 | 81.47 | 0.000428 | 1.15 | 67.19 | 29 | 0.24
18 | 80 yr | 82 | 78.88 | 81.48 | 79.96 | 81.55 | 0.000434 | 1.18 | 69.62 | 29 | 0.24
18 | 100 yr | 84 | 78.88 | 81.52 | 79.97 | 81.59 | 0.000437 | 1.19 | 70.58 | 29 | 0.24
19 | 10 yr | 58 | 79.03 | 81 | 80.28 | 81.2 | 0.001936 | 1.97 | 29.51 | 17.78 | 0.49
19 | 20 yr | 66 | 79.03 | 81.14 | 80.39 | 81.35 | 0.001984 | 2.06 | 31.97 | 18.17 | 0.5
19 | 30 yr | 71 | 79.03 | 81.22 | 80.46 | 81.45 | 0.002002 | 2.12 | 33.51 | 18.4 | 0.5
19 | 50 yr | 77 | 79.03 | 81.32 | 80.53 | 81.56 | 0.002026 | 2.18 | 35.29 | 18.68 | 0.51
19 | 80 yr | 82 | 79.03 | 81.4 | 80.59 | 81.65 | 0.002037 | 2.23 | 36.79 | 18.9 | 0.51
19 | 100 yr | 84 | 79.03 | 81.43 | 80.62 | 81.68 | 0.002041 | 2.25 | 37.39 | 18.99 | 0.51
19.21 | 10 yr | 58 | 79.59 | 80.95 | 80.74 | 81.31 | 0.00533 | 2.67 | 21.69 | 17.99 | 0.78
19.21 | 20 yr | 66 | 79.59 | 81.09 | 80.85 | 81.46 | 0.004926 | 2.72 | 24.25 | 18.4 | 0.76
19.21 | 30 yr | 71 | 79.59 | 81.17 | 80.9 | 81.56 | 0.004703 | 2.75 | 25.85 | 18.66 | 0.74
19.21 | 50 yr | 77 | 79.59 | 81.27 | 80.97 | 81.67 | 0.004496 | 2.78 | 27.71 | 18.95 | 0.73
19.21 | 80 yr | 82 | 79.59 | 81.35 | 81.03 | 81.75 | 0.004308 | 2.8 | 29.25 | 19 | 0.72
19.21 | 100 yr | 84 | 79.59 | 81.39 | 81.05 | 81.79 | 0.004242 | 2.81 | 29.86 | 19 | 0.72
20 | 10 yr | 58 | 79.82 | 81.07 | 81.07 | 81.62 | 0.009045 | 3.29 | 17.65 | 15.94 | 1
20 | 20 yr | 66 | 79.82 | 81.17 | 81.17 | 81.77 | 0.008919 | 3.42 | 19.32 | 16.24 | 1
20 | 30 yr | 71 | 79.82 | 81.24 | 81.24 | 81.86 | 0.008694 | 3.47 | 20.45 | 16.45 | 0.99
20 | 50 yr | 77 | 79.82 | 81.31 | 81.31 | 81.96 | 0.008749 | 3.57 | 21.55 | 16.64 | 1
20 | 80 yr | 82 | 79.82 | 81.37 | 81.37 | 82.04 | 0.00862 | 3.63 | 22.59 | 16.82 | 1
20 | 100 yr | 84 | 79.82 | 81.4 | 81.4 | 82.08 | 0.008532 | 3.65 | 23.04 | 16.9 | 1
20.45 | 10 yr | 37 | 80.41 | 81.59 | 81.59 | 82.12 | 0.009737 | 3.22 | 11.49 | 10.86 | 1
20.45 | 20 yr | 42 | 80.41 | 81.69 | 81.69 | 82.26 | 0.009567 | 3.34 | 12.58 | 11.05 | 1
20.45 | 30 yr | 45 | 80.41 | 81.75 | 81.75 | 82.34 | 0.009461 | 3.4 | 13.23 | 11.17 | 1
20.45 | 50 yr | 49 | 80.41 | 81.82 | 81.82 | 82.44 | 0.00934 | 3.48 | 14.07 | 11.31 | 1
20.45 | 80 yr | 52 | 80.41 | 81.87 | 81.87 | 82.52 | 0.009325 | 3.55 | 14.65 | 11.41 | 1
20.45 | 100 yr | 53 | 80.41 | 81.89 | 81.89 | 82.54 | 0.0093 | 3.57 | 14.86 | 11.44 | 1
20.455 |  | Inl Struct
20.46 | 10 yr | 37 | 82.01 | 83.58 | 83.15 | 83.8 | 0.003161 | 2.11 | 17.52 | 13.77 | 0.6
20.46 | 20 yr | 42 | 82.01 | 83.7 | 83.25 | 83.94 | 0.003116 | 2.18 | 19.23 | 14.17 | 0.6
20.46 | 30 yr | 45 | 82.01 | 83.77 | 83.3 | 84.02 | 0.003099 | 2.23 | 20.21 | 14.4 | 0.6
20.46 | 50 yr | 49 | 82.01 | 83.85 | 83.37 | 84.12 | 0.003106 | 2.29 | 21.44 | 14.68 | 0.6
20.46 | 80 yr | 52 | 82.01 | 83.91 | 83.42 | 84.19 | 0.00312 | 2.33 | 22.31 | 14.87 | 0.61
20.46 | 100 yr | 53 | 82.01 | 83.93 | 83.44 | 84.21 | 0.003119 | 2.34 | 22.62 | 14.94 | 0.61
21 | 10 yr | 37 | 81.68 | 83.67 | 82.92 | 83.82 | 0.001701 | 1.73 | 21.44 | 14.16 | 0.45
21 | 20 yr | 42 | 81.68 | 83.79 | 83.01 | 83.96 | 0.001729 | 1.81 | 23.18 | 14.2 | 0.45
21 | 30 yr | 45 | 81.68 | 83.86 | 83.07 | 84.04 | 0.00175 | 1.86 | 24.16 | 14.2 | 0.46
21 | 50 yr | 49 | 81.68 | 83.94 | 83.14 | 84.13 | 0.001791 | 1.93 | 25.36 | 14.2 | 0.46
21 | 80 yr | 52 | 81.68 | 84 | 83.19 | 84.2 | 0.001826 | 1.98 | 26.21 | 14.2 | 0.47
21 | 100 yr | 53 | 81.68 | 84.02 | 83.21 | 84.23 | 0.001836 | 2 | 26.49 | 14.2 | 0.47
22 | 10 yr | 37 | 82.37 | 83.58 | 83.58 | 84.1 | 0.009607 | 3.18 | 11.65 | 11.39 | 1
22 | 20 yr | 42 | 82.37 | 83.71 | 83.69 | 84.23 | 0.008861 | 3.22 | 13.06 | 11.75 | 0.97
22 | 30 yr | 45 | 82.37 | 83.78 | 83.74 | 84.31 | 0.008346 | 3.22 | 13.98 | 11.98 | 0.95
22 | 50 yr | 49 | 82.37 | 83.87 | 83.81 | 84.41 | 0.008103 | 3.27 | 14.98 | 12.22 | 0.94
22 | 80 yr | 52 | 82.37 | 83.93 | 83.87 | 84.48 | 0.007974 | 3.31 | 15.7 | 12.39 | 0.94
22 | 100 yr | 53 | 82.37 | 83.95 | 83.88 | 84.51 | 0.007918 | 3.32 | 15.95 | 12.45 | 0.94
23 | 10 yr | 37 | 83.17 | 84.49 | 84.49 | 85.02 | 0.009655 | 3.23 | 11.46 | 10.96 | 1.01
23 | 20 yr | 42 | 83.17 | 84.59 | 84.59 | 85.16 | 0.00944 | 3.33 | 12.62 | 11.32 | 1.01
23 | 30 yr | 45 | 83.17 | 84.66 | 84.66 | 85.24 | 0.009251 | 3.37 | 13.35 | 11.54 | 1
23 | 50 yr | 49 | 83.17 | 84.74 | 84.74 | 85.34 | 0.009085 | 3.43 | 14.27 | 11.81 | 1
23 | 80 yr | 52 | 83.17 | 84.8 | 84.8 | 85.41 | 0.008944 | 3.47 | 14.96 | 12.01 | 0.99
23 | 100 yr | 53 | 83.17 | 84.81 | 84.81 | 85.43 | 0.009047 | 3.51 | 15.11 | 12.06 | 1
23.38 | 10 yr | 37 | 83.99 | 85.3 | 85.3 | 85.86 | 0.009677 | 3.3 | 11.2 | 10.06 | 1
23.38 | 20 yr | 42 | 83.99 | 85.41 | 85.41 | 86 | 0.009448 | 3.41 | 12.33 | 10.32 | 1
23.38 | 30 yr | 45 | 83.99 | 85.47 | 85.47 | 86.09 | 0.009413 | 3.48 | 12.94 | 10.46 | 1
23.38 | 50 yr | 49 | 83.99 | 85.55 | 85.55 | 86.2 | 0.009388 | 3.57 | 13.74 | 10.64 | 1
23.38 | 80 yr | 52 | 83.99 | 85.61 | 85.61 | 86.27 | 0.009273 | 3.61 | 14.38 | 10.78 | 1
23.38 | 100 yr | 53 | 83.99 | 85.62 | 85.62 | 86.3 | 0.009307 | 3.64 | 14.56 | 10.81 | 1
23.385 |  | Inl Struct
23.39 | 10 yr | 37 | 85.59 | 86.81 | 86.81 | 87.27 | 0.009493 | 3.03 | 12.23 | 13.09 | 1
23.39 | 20 yr | 42 | 85.59 | 86.9 | 86.9 | 87.4 | 0.009286 | 3.12 | 13.48 | 13.56 | 1
23.39 | 30 yr | 45 | 85.59 | 86.95 | 86.95 | 87.47 | 0.009283 | 3.18 | 14.16 | 13.8 | 1
23.39 | 50 yr | 49 | 85.59 | 87.02 | 87.02 | 87.55 | 0.009141 | 3.25 | 15.08 | 14 | 1
23.39 | 80 yr | 52 | 85.59 | 87.06 | 87.06 | 87.62 | 0.008983 | 3.3 | 15.75 | 14 | 0.99
23.39 | 100 yr | 53 | 85.59 | 87.07 | 87.07 | 87.64 | 0.00909 | 3.34 | 15.88 | 14 | 1
24 | 10 yr | 37 | 85.33 | 87.12 | 86.62 | 87.35 | 0.002951 | 2.12 | 17.43 | 12.66 | 0.58
24 | 20 yr | 42 | 85.33 | 87.22 | 86.73 | 87.47 | 0.003146 | 2.25 | 18.65 | 12.97 | 0.6
24 | 30 yr | 45 | 85.33 | 87.27 | 86.79 | 87.55 | 0.003254 | 2.33 | 19.35 | 13.15 | 0.61
24 | 50 yr | 49 | 85.33 | 87.34 | 86.86 | 87.64 | 0.003399 | 2.42 | 20.25 | 13.37 | 0.63
24 | 80 yr | 52 | 85.33 | 87.39 | 86.92 | 87.7 | 0.003499 | 2.49 | 20.91 | 13.53 | 0.64
24 | 100 yr | 53 | 85.33 | 87.4 | 86.93 | 87.72 | 0.003521 | 2.51 | 21.15 | 13.59 | 0.64
25 | 10 yr | 37 | 85.59 | 87.26 | 86.88 | 87.53 | 0.003842 | 2.33 | 15.87 | 12.25 | 0.65
25 | 20 yr | 42 | 85.59 | 87.36 | 86.98 | 87.66 | 0.003971 | 2.45 | 17.16 | 12.59 | 0.67
25 | 30 yr | 45 | 85.59 | 87.42 | 87.05 | 87.74 | 0.004042 | 2.51 | 17.91 | 12.79 | 0.68
25 | 50 yr | 49 | 85.59 | 87.49 | 87.12 | 87.84 | 0.004137 | 2.6 | 18.87 | 13.03 | 0.69
25 | 80 yr | 52 | 85.59 | 87.55 | 87.18 | 87.91 | 0.004202 | 2.66 | 19.58 | 13.21 | 0.7
25 | 100 yr | 53 | 85.59 | 87.57 | 87.2 | 87.93 | 0.004214 | 2.67 | 19.83 | 13.27 | 0.7
25.21 | 10 yr | 37 | 85.62 | 87.31 | 86.97 | 87.65 | 0.004494 | 2.57 | 14.38 | 10.19 | 0.69
25.21 | 20 yr | 42 | 85.62 | 87.42 | 87.08 | 87.79 | 0.004733 | 2.72 | 15.43 | 10.39 | 0.71
25.21 | 30 yr | 45 | 85.62 | 87.47 | 87.15 | 87.87 | 0.004869 | 2.81 | 16.04 | 10.51 | 0.72
25.21 | 50 yr | 49 | 85.62 | 87.55 | 87.22 | 87.98 | 0.005052 | 2.92 | 16.81 | 10.65 | 0.74
25.21 | 80 yr | 52 | 85.62 | 87.6 | 87.28 | 88.05 | 0.005208 | 3 | 17.34 | 10.75 | 0.75
25.21 | 100 yr | 53 | 85.62 | 87.61 | 87.3 | 88.08 | 0.005244 | 3.02 | 17.53 | 10.79 | 0.76
25.215 |  | Inl Struct
25.22 | 10 yr | 37 | 87.62 | 89.27 | 88.87 | 89.5 | 0.003325 | 2.13 | 17.35 | 14 | 0.61
25.22 | 20 yr | 42 | 87.62 | 89.39 | 88.97 | 89.64 | 0.003239 | 2.21 | 18.98 | 14 | 0.61
25.22 | 30 yr | 45 | 87.62 | 89.46 | 89.02 | 89.72 | 0.003191 | 2.26 | 19.94 | 14 | 0.6
25.22 | 50 yr | 49 | 87.62 | 89.54 | 89.09 | 89.82 | 0.00316 | 2.32 | 21.15 | 14 | 0.6
25.22 | 80 yr | 52 | 87.62 | 89.61 | 89.14 | 89.89 | 0.003125 | 2.36 | 22.06 | 14 | 0.6
25.22 | 100 yr | 53 | 87.62 | 89.63 | 89.16 | 89.91 | 0.003117 | 2.37 | 22.36 | 14 | 0.6
26 | 10 yr | 37 | 87.64 | 89.32 | 88.94 | 89.63 | 0.004035 | 2.45 | 15.09 | 10.76 | 0.66
26 | 20 yr | 42 | 87.64 | 89.43 | 89.05 | 89.77 | 0.004209 | 2.59 | 16.24 | 10.99 | 0.68
26 | 30 yr | 45 | 87.64 | 89.49 | 89.11 | 89.85 | 0.004289 | 2.66 | 16.93 | 11.12 | 0.69
26 | 50 yr | 49 | 87.64 | 89.57 | 89.18 | 89.95 | 0.0044 | 2.75 | 17.81 | 11.29 | 0.7
26 | 80 yr | 52 | 87.64 | 89.63 | 89.25 | 90.03 | 0.004453 | 2.81 | 18.5 | 11.41 | 0.7
26 | 100 yr | 53 | 87.64 | 89.65 | 89.26 | 90.06 | 0.004472 | 2.83 | 18.72 | 11.45 | 0.71
26.09 | 10 yr | 37 | 87.65 | 89.51 | 88.68 | 89.67 | 0.001728 | 1.74 | 21.27 | 11.46 | 0.41
26.09 | 20 yr | 42 | 87.65 | 89.63 | 88.76 | 89.81 | 0.001839 | 1.85 | 22.67 | 11.47 | 0.42
26.09 | 30 yr | 45 | 87.65 | 89.7 | 88.81 | 89.89 | 0.0019 | 1.92 | 23.48 | 11.47 | 0.43
26.09 | 50 yr | 49 | 87.65 | 89.79 | 88.88 | 90 | 0.001984 | 2 | 24.51 | 11.47 | 0.44
26.09 | 80 yr | 52 | 87.65 | 89.86 | 88.94 | 90.08 | 0.00204 | 2.06 | 25.27 | 11.47 | 0.44
26.09 | 100 yr | 53 | 87.65 | 89.88 | 88.95 | 90.1 | 0.00206 | 2.08 | 25.52 | 11.47 | 0.44
27 | 10 yr | 37 | 88.03 | 89.68 | 89.68 | 90.36 | 0.010365 | 3.66 | 10.12 | 7.47 | 1
27 | 20 yr | 42 | 88.03 | 89.81 | 89.81 | 90.54 | 0.010226 | 3.77 | 11.13 | 7.68 | 1
27 | 30 yr | 45 | 88.03 | 89.89 | 89.89 | 90.64 | 0.010194 | 3.84 | 11.71 | 7.8 | 1
27 | 50 yr | 49 | 88.03 | 89.99 | 89.99 | 90.77 | 0.010066 | 3.92 | 12.5 | 7.97 | 1
27 | 80 yr | 52 | 88.03 | 90.05 | 90.05 | 90.87 | 0.010138 | 4 | 13.01 | 8.07 | 1
27 | 100 yr | 53 | 88.03 | 90.08 | 90.08 | 90.9 | 0.010029 | 4 | 13.24 | 8.12 | 1
28 | 10 yr | 37 | 88.69 | 90.3 | 90.3 | 90.99 | 0.010574 | 3.68 | 10.07 | 7.29 | 1
28 | 20 yr | 42 | 88.69 | 90.43 | 90.43 | 91.17 | 0.010569 | 3.82 | 11 | 7.39 | 1
28 | 30 yr | 45 | 88.69 | 90.5 | 90.5 | 91.28 | 0.010644 | 3.91 | 11.52 | 7.45 | 1
28 | 50 yr | 49 | 88.69 | 90.59 | 90.59 | 91.41 | 0.010645 | 4.01 | 12.23 | 7.52 | 1
28 | 80 yr | 52 | 88.69 | 90.66 | 90.66 | 91.51 | 0.010638 | 4.07 | 12.76 | 7.58 | 1
28 | 100 yr | 53 | 88.69 | 90.69 | 90.69 | 91.54 | 0.010574 | 4.09 | 12.96 | 7.6 | 1
29 | 10 yr | 37 | 89.48 | 91.05 | 91.05 | 91.67 | 0.00993 | 3.49 | 10.61 | 8.55 | 1
29 | 20 yr | 42 | 89.48 | 91.17 | 91.17 | 91.83 | 0.009863 | 3.61 | 11.65 | 8.82 | 1
29 | 30 yr | 45 | 89.48 | 91.23 | 91.23 | 91.92 | 0.009803 | 3.67 | 12.26 | 8.98 | 1
29 | 50 yr | 49 | 89.48 | 91.32 | 91.32 | 92.04 | 0.009665 | 3.75 | 13.08 | 9.11 | 1
29 | 80 yr | 52 | 89.48 | 91.38 | 91.38 | 92.13 | 0.009677 | 3.82 | 13.61 | 9.14 | 1
29 | 100 yr | 53 | 89.48 | 91.4 | 91.4 | 92.16 | 0.009646 | 3.84 | 13.8 | 9.15 | 1
30 | 10 yr | 37 | 90.02 | 91.69 | 91.69 | 92.39 | 0.010621 | 3.71 | 9.97 | 7.14 | 1
30 | 20 yr | 42 | 90.02 | 91.83 | 91.83 | 92.58 | 0.010521 | 3.84 | 10.95 | 7.33 | 1
30 | 30 yr | 45 | 90.02 | 91.91 | 91.91 | 92.68 | 0.010431 | 3.9 | 11.54 | 7.44 | 1
30 | 50 yr | 49 | 90.02 | 92 | 92 | 92.82 | 0.010413 | 3.99 | 12.27 | 7.58 | 1
30 | 80 yr | 52 | 90.02 | 92.08 | 92.08 | 92.91 | 0.010367 | 4.05 | 12.82 | 7.64 | 1
30 | 100 yr | 53 | 90.02 | 92.1 | 92.1 | 92.95 | 0.010286 | 4.07 | 13.04 | 7.67 | 1
31 | 10 yr | 37 | 91.62 | 93.3 | 93.3 | 93.99 | 0.01034 | 3.67 | 10.09 | 7.34 | 1
31 | 20 yr | 42 | 91.62 | 93.43 | 93.43 | 94.17 | 0.01036 | 3.81 | 11.01 | 7.44 | 1
31 | 30 yr | 45 | 91.62 | 93.5 | 93.5 | 94.27 | 0.010368 | 3.89 | 11.56 | 7.5 | 1
31 | 50 yr | 49 | 91.62 | 93.6 | 93.6 | 94.4 | 0.010271 | 3.98 | 12.32 | 7.58 | 1
31 | 80 yr | 52 | 91.62 | 93.67 | 93.67 | 94.5 | 0.010302 | 4.05 | 12.83 | 7.64 | 1
31 | 100 yr | 53 | 91.62 | 93.68 | 93.68 | 94.54 | 0.010379 | 4.08 | 12.97 | 7.65 | 1
32 | 10 yr | 37 | 92.74 | 94.43 | 94.43 | 95.12 | 0.010343 | 3.67 | 10.08 | 7.35 | 1
32 | 20 yr | 42 | 92.74 | 94.56 | 94.56 | 95.3 | 0.010263 | 3.8 | 11.05 | 7.46 | 1
32 | 30 yr | 45 | 92.74 | 94.63 | 94.63 | 95.4 | 0.010321 | 3.89 | 11.57 | 7.51 | 1
32 | 50 yr | 49 | 92.74 | 94.72 | 94.72 | 95.54 | 0.010379 | 3.99 | 12.27 | 7.59 | 1
32 | 80 yr | 52 | 92.74 | 94.8 | 94.8 | 95.63 | 0.010316 | 4.06 | 12.82 | 7.64 | 1
32 | 100 yr | 53 | 92.74 | 94.82 | 94.82 | 95.67 | 0.010276 | 4.07 | 13.02 | 7.66 | 1
33 | 10 yr | 37 | 93.37 | 95.07 | 95.07 | 95.77 | 0.010431 | 3.69 | 10.02 | 7.16 | 1
33 | 20 yr | 42 | 93.37 | 95.21 | 95.21 | 95.95 | 0.010359 | 3.82 | 10.99 | 7.36 | 1
33 | 30 yr | 45 | 93.37 | 95.29 | 95.29 | 96.06 | 0.010297 | 3.89 | 11.58 | 7.48 | 1
33 | 50 yr | 49 | 93.37 | 95.38 | 95.38 | 96.19 | 0.010296 | 3.98 | 12.31 | 7.61 | 1
33 | 80 yr | 52 | 93.37 | 95.45 | 95.45 | 96.29 | 0.010308 | 4.05 | 12.83 | 7.67 | 1
33 | 100 yr | 53 | 93.37 | 95.48 | 95.48 | 96.32 | 0.010306 | 4.07 | 13.01 | 7.68 | 1
33.31 | 10 yr | 37 | 93.91 | 95.75 | 95.29 | 96.07 | 0.003928 | 2.51 | 14.75 | 9.24 | 0.63
33.31 | 20 yr | 42 | 93.91 | 95.92 | 95.41 | 96.26 | 0.00375 | 2.56 | 16.38 | 9.46 | 0.62
33.31 | 30 yr | 45 | 93.91 | 96.02 | 95.48 | 96.37 | 0.003667 | 2.6 | 17.32 | 9.54 | 0.62
33.31 | 50 yr | 49 | 93.91 | 96.15 | 95.56 | 96.5 | 0.003598 | 2.65 | 18.5 | 9.63 | 0.61
33.31 | 80 yr | 52 | 93.91 | 96.24 | 95.62 | 96.6 | 0.003537 | 2.68 | 19.4 | 9.69 | 0.6
33.31 | 100 yr | 53 | 93.91 | 96.27 | 95.64 | 96.64 | 0.003519 | 2.69 | 19.7 | 9.72 | 0.6
33.315 |  | Inl Struct
33.32 | 10 yr | 37 | 94.91 | 96.76 | 96.25 | 97.05 | 0.003414 | 2.37 | 15.59 | 9.48 | 0.59
33.32 | 20 yr | 42 | 94.91 | 96.91 | 96.36 | 97.22 | 0.00341 | 2.47 | 17.02 | 9.6 | 0.59
33.32 | 30 yr | 45 | 94.91 | 97 | 96.42 | 97.32 | 0.003407 | 2.52 | 17.87 | 9.67 | 0.59
33.32 | 50 yr | 49 | 94.91 | 97.11 | 96.51 | 97.45 | 0.003399 | 2.58 | 18.97 | 9.76 | 0.59
33.32 | 80 yr | 52 | 94.91 | 97.2 | 96.56 | 97.55 | 0.0034 | 2.63 | 19.78 | 9.83 | 0.59
33.32 | 100 yr | 53 | 94.91 | 97.22 | 96.58 | 97.58 | 0.003405 | 2.64 | 20.04 | 9.85 | 0.59
34 | 10 yr | 37 | 94.78 | 96.75 | 96.36 | 97.16 | 0.005289 | 2.85 | 12.99 | 7.67 | 0.7
34 | 20 yr | 42 | 94.78 | 96.89 | 96.49 | 97.34 | 0.005457 | 2.99 | 14.06 | 7.81 | 0.71
34 | 30 yr | 45 | 94.78 | 96.97 | 96.56 | 97.45 | 0.005541 | 3.06 | 14.7 | 7.89 | 0.72
34 | 50 yr | 49 | 94.78 | 97.08 | 96.65 | 97.58 | 0.005632 | 3.15 | 15.54 | 8 | 0.72
34 | 80 yr | 52 | 94.78 | 97.15 | 96.73 | 97.68 | 0.005699 | 3.22 | 16.15 | 8.07 | 0.73
34 | 100 yr | 53 | 94.78 | 97.18 | 96.75 | 97.71 | 0.005727 | 3.24 | 16.35 | 8.1 | 0.73
35 | 10 yr | 37 | 95.36 | 96.96 | 96.96 | 97.65 | 0.010684 | 3.69 | 10.03 | 7.28 | 1
35 | 20 yr | 42 | 95.36 | 97.09 | 97.09 | 97.83 | 0.010578 | 3.82 | 11 | 7.38 | 1
35 | 30 yr | 45 | 95.36 | 97.16 | 97.16 | 97.94 | 0.010619 | 3.9 | 11.53 | 7.44 | 1
35 | 50 yr | 49 | 95.36 | 97.25 | 97.25 | 98.07 | 0.010628 | 4 | 12.24 | 7.52 | 1
35 | 80 yr | 52 | 95.36 | 97.33 | 97.33 | 98.17 | 0.010558 | 4.06 | 12.8 | 7.57 | 1
35 | 100 yr | 53 | 95.36 | 97.35 | 97.35 | 98.2 | 0.010602 | 4.09 | 12.95 | 7.59 | 1
36 | 10 yr | 37 | 96.27 | 97.72 | 97.41 | 98.01 | 0.004297 | 2.39 | 15.45 | 12.33 | 0.68
36 | 20 yr | 42 | 96.27 | 97.88 | 97.5 | 98.17 | 0.00385 | 2.4 | 17.48 | 12.71 | 0.65
36 | 30 yr | 45 | 96.27 | 97.98 | 97.56 | 98.27 | 0.003617 | 2.4 | 18.72 | 12.93 | 0.64
36 | 50 yr | 49 | 96.27 | 98.1 | 97.63 | 98.4 | 0.003359 | 2.41 | 20.36 | 13.22 | 0.62
36 | 80 yr | 52 | 96.27 | 98.19 | 97.68 | 98.49 | 0.003201 | 2.41 | 21.58 | 13.43 | 0.61
36 | 100 yr | 53 | 96.27 | 98.23 | 97.69 | 98.52 | 0.003146 | 2.41 | 21.99 | 13.5 | 0.6
37 | 10 yr | 37 | 97.56 | 98.7 | 98.7 | 99.21 | 0.009762 | 3.16 | 11.7 | 11.48 | 1
37 | 20 yr | 42 | 97.56 | 98.8 | 98.8 | 99.35 | 0.009543 | 3.27 | 12.83 | 11.69 | 1
37 | 30 yr | 45 | 97.56 | 98.85 | 98.85 | 99.42 | 0.009483 | 3.34 | 13.47 | 11.8 | 1
37 | 50 yr | 49 | 97.56 | 98.92 | 98.92 | 99.52 | 0.009415 | 3.43 | 14.29 | 11.96 | 1
37 | 80 yr | 52 | 97.56 | 98.98 | 98.98 | 99.6 | 0.009348 | 3.49 | 14.91 | 12.07 | 1
37 | 100 yr | 53 | 97.56 | 98.99 | 98.99 | 99.62 | 0.009387 | 3.51 | 15.09 | 12.1 | 1
38 | 10 yr | 37 | 98.45 | 99.59 | 99.59 | 100.09 | 0.009778 | 3.16 | 11.72 | 11.62 | 1
38 | 20 yr | 42 | 98.45 | 99.68 | 99.68 | 100.23 | 0.009593 | 3.27 | 12.84 | 11.83 | 1
38 | 30 yr | 45 | 98.45 | 99.74 | 99.74 | 100.3 | 0.009502 | 3.34 | 13.49 | 11.96 | 1
38 | 50 yr | 49 | 98.45 | 99.81 | 99.81 | 100.4 | 0.009326 | 3.41 | 14.38 | 12.13 | 1
38 | 80 yr | 52 | 98.45 | 99.86 | 99.86 | 100.47 | 0.009273 | 3.47 | 14.99 | 12.25 | 1
38 | 100 yr | 53 | 98.45 | 99.88 | 99.88 | 100.5 | 0.009233 | 3.48 | 15.21 | 12.29 | 1
39 | 10 yr | 37 | 99.65 | 100.94 | 100.94 | 101.45 | 0.009692 | 3.18 | 11.63 | 11.26 | 1
39 | 20 yr | 42 | 99.65 | 101.04 | 101.04 | 101.59 | 0.009508 | 3.28 | 12.79 | 11.62 | 1
39 | 30 yr | 45 | 99.65 | 101.1 | 101.1 | 101.67 | 0.009433 | 3.34 | 13.47 | 11.82 | 1
39 | 50 yr | 49 | 99.65 | 101.17 | 101.17 | 101.76 | 0.009351 | 3.42 | 14.34 | 12.07 | 1
39 | 80 yr | 52 | 99.65 | 101.22 | 101.22 | 101.84 | 0.009349 | 3.48 | 14.96 | 12.25 | 1
39 | 100 yr | 53 | 99.65 | 101.25 | 101.25 | 101.86 | 0.009155 | 3.47 | 15.28 | 12.34 | 1
39.19 | 10 yr | 37 | 100.61 | 101.8 | 101.8 | 102.32 | 0.009721 | 3.2 | 11.55 | 11.13 | 1
39.19 | 20 yr | 42 | 100.61 | 101.9 | 101.9 | 102.46 | 0.009502 | 3.31 | 12.68 | 11.36 | 1
39.19 | 30 yr | 45 | 100.61 | 101.96 | 101.96 | 102.54 | 0.009404 | 3.37 | 13.33 | 11.5 | 1
39.19 | 50 yr | 49 | 100.61 | 102.03 | 102.03 | 102.64 | 0.009371 | 3.46 | 14.15 | 11.67 | 1
39.19 | 80 yr | 52 | 100.61 | 102.09 | 102.09 | 102.71 | 0.009177 | 3.5 | 14.84 | 11.81 | 1
39.19 | 100 yr | 53 | 100.61 | 102.1 | 102.1 | 102.74 | 0.009187 | 3.53 | 15.03 | 11.84 | 1
39.4 | 10 yr | 37 | 100.83 | 102.08 | 102.08 | 102.6 | 0.009514 | 3.19 | 11.59 | 11.15 | 1
39.4 | 20 yr | 42 | 100.83 | 102.17 | 102.17 | 102.74 | 0.009484 | 3.32 | 12.66 | 11.43 | 1.01
39.4 | 30 yr | 45 | 100.83 | 102.24 | 102.24 | 102.81 | 0.009285 | 3.37 | 13.37 | 11.62 | 1
39.4 | 50 yr | 49 | 100.83 | 102.31 | 102.31 | 102.91 | 0.009151 | 3.44 | 14.26 | 11.85 | 1
39.4 | 80 yr | 52 | 100.83 | 102.36 | 102.36 | 102.99 | 0.009097 | 3.49 | 14.89 | 12 | 1
39.4 | 100 yr | 53 | 100.83 | 102.38 | 102.38 | 103.01 | 0.009075 | 3.51 | 15.1 | 12.06 | 1
40 | 10 yr | 37 | 101.03 | 102.39 | 102.13 | 102.69 | 0.004654 | 2.42 | 15.29 | 12.98 | 0.71
40 | 20 yr | 42 | 101.03 | 102.5 | 102.22 | 102.82 | 0.004568 | 2.5 | 16.77 | 13.27 | 0.71
40 | 30 yr | 45 | 101.03 | 102.57 | 102.27 | 102.9 | 0.004512 | 2.55 | 17.64 | 13.44 | 0.71
40 | 50 yr | 49 | 101.03 | 102.65 | 102.34 | 103 | 0.004437 | 2.61 | 18.81 | 13.66 | 0.71
40 | 80 yr | 52 | 101.03 | 102.72 | 102.39 | 103.07 | 0.004386 | 2.64 | 19.66 | 13.82 | 0.71
40 | 100 yr | 53 | 101.03 | 102.74 | 102.41 | 103.1 | 0.00437 | 2.66 | 19.94 | 13.86 | 0.71
41 | 10 yr | 37 | 102.13 | 103.33 | 103.33 | 103.85 | 0.009578 | 3.17 | 11.66 | 11.37 | 1
41 | 20 yr | 42 | 102.13 | 103.43 | 103.43 | 103.98 | 0.009367 | 3.28 | 12.8 | 11.65 | 1
41 | 30 yr | 45 | 102.13 | 103.49 | 103.49 | 104.06 | 0.009269 | 3.34 | 13.47 | 11.81 | 1
41 | 50 yr | 49 | 102.13 | 103.57 | 103.57 | 104.16 | 0.009057 | 3.4 | 14.4 | 12.03 | 0.99
41 | 80 yr | 52 | 102.13 | 103.61 | 103.61 | 104.23 | 0.009165 | 3.48 | 14.94 | 12.16 | 1
41 | 100 yr | 53 | 102.13 | 103.63 | 103.63 | 104.25 | 0.009084 | 3.49 | 15.18 | 12.21 | 1
41.3 | 10 yr | 37 | 102.87 | 104.13 | 104.13 | 104.67 | 0.00961 | 3.26 | 11.34 | 10.38 | 1
41.3 | 20 yr | 42 | 102.87 | 104.23 | 104.23 | 104.82 | 0.009559 | 3.39 | 12.38 | 10.59 | 1
41.3 | 30 yr | 45 | 102.87 | 104.29 | 104.29 | 104.9 | 0.009463 | 3.46 | 13.02 | 10.73 | 1
41.3 | 50 yr | 49 | 102.87 | 104.36 | 104.36 | 105.01 | 0.009438 | 3.55 | 13.82 | 10.89 | 1
41.3 | 80 yr | 52 | 102.87 | 104.43 | 104.43 | 105.08 | 0.009266 | 3.59 | 14.48 | 11.02 | 1
41.3 | 100 yr | 53 | 102.87 | 104.44 | 104.44 | 105.11 | 0.009262 | 3.61 | 14.68 | 11.06 | 1
41.305 |  | Inl Struct
41.31 | 10 yr | 37 | 103.67 | 105.36 | 104.91 | 105.6 | 0.00319 | 2.19 | 16.91 | 12.42 | 0.6
41.31 | 20 yr | 42 | 103.67 | 105.49 | 105 | 105.75 | 0.003142 | 2.26 | 18.58 | 12.79 | 0.6
41.31 | 30 yr | 45 | 103.67 | 105.57 | 105.07 | 105.84 | 0.003111 | 2.3 | 19.57 | 13.01 | 0.6
41.31 | 50 yr | 49 | 103.67 | 105.67 | 105.14 | 105.95 | 0.003077 | 2.35 | 20.86 | 13.29 | 0.6
41.31 | 80 yr | 52 | 103.67 | 105.74 | 105.19 | 106.03 | 0.003065 | 2.39 | 21.78 | 13.49 | 0.6
41.31 | 100 yr | 53 | 103.67 | 105.76 | 105.21 | 106.05 | 0.003058 | 2.4 | 22.1 | 13.55 | 0.6
42 | 10 yr | 37 | 104.02 | 105.35 | 105.23 | 105.74 | 0.006709 | 2.76 | 13.41 | 12.51 | 0.85
42 | 20 yr | 42 | 104.02 | 105.48 | 105.32 | 105.87 | 0.006099 | 2.77 | 15.14 | 13 | 0.82
42 | 30 yr | 45 | 104.02 | 105.56 | 105.37 | 105.96 | 0.005797 | 2.78 | 16.18 | 13.29 | 0.8
42 | 50 yr | 49 | 104.02 | 105.66 | 105.44 | 106.06 | 0.005447 | 2.8 | 17.52 | 13.56 | 0.79
42 | 80 yr | 52 | 104.02 | 105.73 | 105.5 | 106.14 | 0.005234 | 2.81 | 18.48 | 13.67 | 0.77
42 | 100 yr | 53 | 104.02 | 105.76 | 105.51 | 106.16 | 0.005166 | 2.82 | 18.8 | 13.7 | 0.77
43 | 10 yr | 37 | 105.77 | 107 | 107 | 107.51 | 0.009487 | 3.16 | 11.71 | 11.49 | 1
43 | 20 yr | 42 | 105.77 | 107.09 | 107.09 | 107.64 | 0.009466 | 3.28 | 12.79 | 11.78 | 1.01
43 | 30 yr | 45 | 105.77 | 107.15 | 107.15 | 107.72 | 0.009237 | 3.33 | 13.52 | 11.98 | 1
43 | 50 yr | 49 | 105.77 | 107.23 | 107.23 | 107.81 | 0.009109 | 3.4 | 14.42 | 12.21 | 1
43 | 80 yr | 52 | 105.77 | 107.27 | 107.27 | 107.89 | 0.009126 | 3.46 | 15.01 | 12.36 | 1
43 | 100 yr | 53 | 105.77 | 107.29 | 107.29 | 107.91 | 0.00903 | 3.47 | 15.27 | 12.43 | 1
44 | 10 yr | 37 | 107.03 | 108.95 | 108.95 | 109.55 | 0.009788 | 3.44 | 10.76 | 8.92 | 1
44 | 20 yr | 42 | 107.03 | 109.07 | 109.07 | 109.71 | 0.009616 | 3.53 | 11.91 | 9.35 | 1
44 | 30 yr | 45 | 107.03 | 109.14 | 109.14 | 109.8 | 0.009581 | 3.58 | 12.55 | 9.58 | 1
44 | 50 yr | 49 | 107.03 | 109.24 | 109.24 | 109.91 | 0.009429 | 3.64 | 13.46 | 9.9 | 1
44 | 80 yr | 52 | 107.03 | 109.3 | 109.3 | 109.99 | 0.009442 | 3.7 | 14.06 | 10.11 | 1
44 | 100 yr | 53 | 107.03 | 109.32 | 109.32 | 110.02 | 0.009368 | 3.71 | 14.3 | 10.19 | 1
45 | 10 yr | 37 | 108.44 | 110.42 | 110.42 | 111.04 | 0.010043 | 3.49 | 10.61 | 8.52 | 1
45 | 20 yr | 42 | 108.44 | 110.55 | 110.55 | 111.2 | 0.009922 | 3.59 | 11.71 | 8.92 | 1
45 | 30 yr | 45 | 108.44 | 110.61 | 110.61 | 111.29 | 0.009928 | 3.65 | 12.33 | 9.14 | 1
45 | 50 yr | 49 | 108.44 | 110.71 | 110.71 | 111.41 | 0.00973 | 3.7 | 13.24 | 9.45 | 1
45 | 80 yr | 52 | 108.44 | 110.78 | 110.78 | 111.49 | 0.009708 | 3.75 | 13.85 | 9.66 | 1
45 | 100 yr | 53 | 108.44 | 110.8 | 110.8 | 111.52 | 0.009615 | 3.76 | 14.1 | 9.74 | 1
45.24 | 10 yr | 37 | 109.01 | 111.15 | 110.1 | 111.25 | 0.00093 | 1.41 | 26.25 | 14 | 0.33
45.24 | 20 yr | 42 | 109.01 | 111.31 | 110.19 | 111.42 | 0.000936 | 1.47 | 28.5 | 14 | 0.33
45.24 | 30 yr | 45 | 109.01 | 111.4 | 110.24 | 111.51 | 0.000941 | 1.51 | 29.78 | 14 | 0.33
45.24 | 50 yr | 49 | 109.01 | 111.51 | 110.31 | 111.64 | 0.000957 | 1.56 | 31.36 | 14 | 0.33
45.24 | 80 yr | 52 | 109.01 | 111.59 | 110.36 | 111.72 | 0.000967 | 1.6 | 32.52 | 14 | 0.33
45.24 | 100 yr | 53 | 109.01 | 111.62 | 110.37 | 111.75 | 0.000973 | 1.61 | 32.88 | 14 | 0.34
45.245 |  | Inl Struct
45.25 | 10 yr | 37 | 109.41 | 111.15 | 110.48 | 111.3 | 0.00169 | 1.71 | 21.62 | 14.2 | 0.44
45.25 | 20 yr | 42 | 109.41 | 111.32 | 110.56 | 111.47 | 0.001569 | 1.76 | 23.98 | 14.2 | 0.43
45.25 | 30 yr | 45 | 109.41 | 111.41 | 110.61 | 111.57 | 0.001524 | 1.79 | 25.28 | 14.2 | 0.42
45.25 | 50 yr | 49 | 109.41 | 111.53 | 110.67 | 111.7 | 0.001474 | 1.82 | 26.97 | 14.2 | 0.42
45.25 | 80 yr | 52 | 109.41 | 111.61 | 110.72 | 111.78 | 0.001452 | 1.85 | 28.15 | 14.2 | 0.42
45.25 | 100 yr | 53 | 109.41 | 111.63 | 110.73 | 111.81 | 0.001449 | 1.87 | 28.51 | 14.2 | 0.42
46 | 10 yr | 37 | 109.92 | 111.02 | 111.02 | 111.5 | 0.009638 | 3.07 | 12.03 | 12.54 | 1
46 | 20 yr | 42 | 109.92 | 111.19 | 111.11 | 111.64 | 0.0076 | 2.96 | 14.2 | 13.03 | 0.9
46 | 30 yr | 45 | 109.92 | 111.29 | 111.17 | 111.72 | 0.006651 | 2.89 | 15.56 | 13.34 | 0.85
46 | 50 yr | 49 | 109.92 | 111.43 | 111.23 | 111.83 | 0.005741 | 2.83 | 17.34 | 13.72 | 0.8
46 | 80 yr | 52 | 109.92 | 111.52 | 111.28 | 111.91 | 0.005261 | 2.8 | 18.57 | 13.85 | 0.77
46 | 100 yr | 53 | 109.92 | 111.54 | 111.3 | 111.94 | 0.005152 | 2.8 | 18.94 | 13.89 | 0.76
46.17 | 10 yr | 37 | 110.45 | 111.72 | 111.72 | 112.24 | 0.009488 | 3.21 | 11.53 | 10.96 | 1
46.17 | 20 yr | 42 | 110.45 | 111.82 | 111.82 | 112.38 | 0.009321 | 3.32 | 12.66 | 11.26 | 1
46.17 | 30 yr | 45 | 110.45 | 111.88 | 111.88 | 112.46 | 0.009212 | 3.37 | 13.33 | 11.43 | 1
46.17 | 50 yr | 49 | 110.45 | 111.95 | 111.95 | 112.56 | 0.009158 | 3.46 | 14.18 | 11.65 | 1
46.17 | 80 yr | 52 | 110.45 | 112.01 | 112.01 | 112.64 | 0.009102 | 3.51 | 14.81 | 11.81 | 1
46.17 | 100 yr | 53 | 110.45 | 112.02 | 112.02 | 112.66 | 0.009121 | 3.53 | 15 | 11.85 | 1
47 | 10 yr | 37 | 111.95 | 113.01 | 113.01 | 113.47 | 0.009622 | 3.01 | 12.28 | 13.25 | 1
47 | 20 yr | 42 | 111.95 | 113.09 | 113.09 | 113.59 | 0.009484 | 3.13 | 13.43 | 13.51 | 1
47 | 30 yr | 45 | 111.95 | 113.14 | 113.14 | 113.66 | 0.009438 | 3.2 | 14.08 | 13.66 | 1
47 | 50 yr | 49 | 111.95 | 113.21 | 113.21 | 113.75 | 0.009164 | 3.25 | 15.06 | 13.88 | 1
47 | 80 yr | 52 | 111.95 | 113.25 | 113.25 | 113.82 | 0.009234 | 3.33 | 15.63 | 14 | 1
47 | 100 yr | 53 | 111.95 | 113.27 | 113.27 | 113.84 | 0.009035 | 3.33 | 15.94 | 14 | 0.99
47.07 | 10 yr | 37 | 112.14 | 113.2 | 113.2 | 113.66 | 0.009616 | 3.01 | 12.28 | 13.25 | 1
47.07 | 20 yr | 42 | 112.14 | 113.29 | 113.29 | 113.78 | 0.009278 | 3.11 | 13.52 | 13.54 | 0.99
47.07 | 30 yr | 45 | 112.14 | 113.33 | 113.33 | 113.85 | 0.009437 | 3.2 | 14.08 | 13.66 | 1
47.07 | 50 yr | 49 | 112.14 | 113.4 | 113.4 | 113.94 | 0.009218 | 3.26 | 15.03 | 13.87 | 1
47.07 | 80 yr | 52 | 112.14 | 113.44 | 113.44 | 114.01 | 0.009233 | 3.33 | 15.63 | 14 | 1
47.07 | 100 yr | 53 | 112.14 | 113.46 | 113.46 | 114.03 | 0.0091 | 3.33 | 15.9 | 14 | 1
47.075 |  | Inl Struct
47.08 | 10 yr | 37 | 112.64 | 113.65 | 113.65 | 114.09 | 0.009721 | 2.95 | 12.54 | 14 | 1
47.08 | 20 yr | 42 | 112.64 | 113.72 | 113.72 | 114.21 | 0.009759 | 3.1 | 13.56 | 14 | 1
47.08 | 30 yr | 45 | 112.64 | 113.77 | 113.77 | 114.28 | 0.009654 | 3.16 | 14.22 | 14 | 1
47.08 | 50 yr | 49 | 112.64 | 113.83 | 113.83 | 114.37 | 0.009432 | 3.24 | 15.12 | 14 | 1
47.08 | 80 yr | 52 | 112.64 | 113.87 | 113.87 | 114.43 | 0.009474 | 3.32 | 15.68 | 14 | 1
47.08 | 100 yr | 53 | 112.64 | 113.89 | 113.89 | 114.46 | 0.009414 | 3.33 | 15.91 | 14 | 1
48 | 10 yr | 37 | 113.37 | 115.46 | 115.46 | 116.1 | 0.009834 | 3.56 | 10.38 | 7.96 | 1
48 | 20 yr | 42 | 113.37 | 115.59 | 115.59 | 116.27 | 0.009768 | 3.67 | 11.44 | 8.33 | 1
48 | 30 yr | 45 | 113.37 | 115.66 | 115.66 | 116.37 | 0.00968 | 3.72 | 12.09 | 8.55 | 1
48 | 50 yr | 49 | 113.37 | 115.76 | 115.76 | 116.49 | 0.00961 | 3.79 | 12.92 | 8.82 | 1
48 | 80 yr | 52 | 113.37 | 115.83 | 115.83 | 116.58 | 0.009488 | 3.83 | 13.57 | 9.03 | 1
48 | 100 yr | 53 | 113.37 | 115.85 | 115.85 | 116.61 | 0.00949 | 3.85 | 13.76 | 9.09 | 1
48.21 | 10 yr | 37 | 114.12 | 116.1 | 115.17 | 116.21 | 0.001065 | 1.46 | 25.29 | 14 | 0.35
48.21 | 20 yr | 42 | 114.12 | 116.26 | 115.26 | 116.38 | 0.001057 | 1.52 | 27.57 | 14 | 0.35
48.21 | 30 yr | 45 | 114.12 | 116.35 | 115.3 | 116.48 | 0.001058 | 1.56 | 28.86 | 14 | 0.35
48.21 | 50 yr | 49 | 114.12 | 116.47 | 115.37 | 116.6 | 0.001063 | 1.61 | 30.49 | 14 | 0.35
48.21 | 80 yr | 52 | 114.12 | 116.55 | 115.41 | 116.69 | 0.001069 | 1.64 | 31.67 | 14 | 0.35
48.21 | 100 yr | 53 | 114.12 | 116.58 | 115.43 | 116.72 | 0.001072 | 1.65 | 32.05 | 14 | 0.35
49 | 10 yr | 37 | 115.07 | 116.55 | 116.55 | 117.12 | 0.009606 | 3.37 | 10.99 | 9.58 | 1
49 | 20 yr | 42 | 115.07 | 116.67 | 116.67 | 117.28 | 0.00933 | 3.46 | 12.15 | 9.92 | 1
49 | 30 yr | 45 | 115.07 | 116.73 | 116.73 | 117.36 | 0.009337 | 3.53 | 12.76 | 10.1 | 1
49 | 50 yr | 49 | 115.07 | 116.81 | 116.81 | 117.47 | 0.009242 | 3.6 | 13.61 | 10.34 | 1
49 | 80 yr | 52 | 115.07 | 116.87 | 116.87 | 117.55 | 0.009137 | 3.65 | 14.26 | 10.51 | 1
49 | 100 yr | 53 | 115.07 | 116.89 | 116.89 | 117.58 | 0.00909 | 3.66 | 14.47 | 10.54 | 1
50 | 10 yr | 37 | 116.83 | 118 | 118 | 118.52 | 0.009759 | 3.2 | 11.55 | 11.03 | 1
50 | 20 yr | 42 | 116.83 | 118.1 | 118.1 | 118.66 | 0.009578 | 3.32 | 12.65 | 11.23 | 1
50 | 30 yr | 45 | 116.83 | 118.15 | 118.15 | 118.74 | 0.009548 | 3.39 | 13.27 | 11.34 | 1
50 | 50 yr | 49 | 116.83 | 118.23 | 118.23 | 118.84 | 0.009461 | 3.48 | 14.09 | 11.48 | 1
50 | 80 yr | 52 | 116.83 | 118.28 | 118.28 | 118.92 | 0.009381 | 3.53 | 14.71 | 11.59 | 1
50 | 100 yr | 53 | 116.83 | 118.3 | 118.3 | 118.94 | 0.009378 | 3.56 | 14.91 | 11.62 | 1
51 | 10 yr | 37 | 117.17 | 118.55 | 118.35 | 118.9 | 0.005403 | 2.59 | 14.28 | 12.22 | 0.77
51 | 20 yr | 42 | 117.17 | 118.66 | 118.44 | 119.03 | 0.005359 | 2.69 | 15.61 | 12.52 | 0.77
51 | 30 yr | 45 | 117.17 | 118.73 | 118.49 | 119.11 | 0.00531 | 2.74 | 16.43 | 12.69 | 0.77
51 | 50 yr | 49 | 117.17 | 118.81 | 118.57 | 119.21 | 0.005257 | 2.8 | 17.48 | 12.92 | 0.77
51 | 80 yr | 52 | 117.17 | 118.87 | 118.62 | 119.28 | 0.005222 | 2.85 | 18.25 | 13.09 | 0.77
51 | 100 yr | 53 | 117.17 | 118.89 | 118.64 | 119.31 | 0.0052 | 2.86 | 18.52 | 13.12 | 0.77