## 개수후
윗뜸천
River Sta | Profile | Q Total | Min Ch El | W.S. Elev | Crit W.S. | E.G. Elev | E.G. Slope | Vel Chnl | Flow Area | Top Width | Froude # Chl
|  | (m3/s) | (m) | (m) | (m) | (m) | (m/m) | (m/s) | (m2) | (m)
0 | 10 yr | 7 | 46.58 | 47.88 | 47.25 | 47.96 | 0.002301 | 1.23 | 5.7 | 4.76 | 0.36
0 | 20 yr | 8 | 46.58 | 48 | 47.3 | 48.08 | 0.0023 | 1.28 | 6.26 | 4.83 | 0.36
0 | 30 yr | 9 | 46.58 | 48.11 | 47.37 | 48.2 | 0.002303 | 1.32 | 6.81 | 4.9 | 0.36
0 | 50 yr | 9 | 46.58 | 48.11 | 47.37 | 48.2 | 0.002303 | 1.32 | 6.81 | 4.9 | 0.36
0 | 80 yr | 10 | 46.58 | 48.22 | 47.42 | 48.31 | 0.002302 | 1.36 | 7.34 | 4.96 | 0.36
0 | 100 yr | 10 | 46.58 | 48.22 | 47.42 | 48.31 | 0.002302 | 1.36 | 7.34 | 4.96 | 0.36
1 | 10 yr | 7 | 48.21 | 48.88 | 48.88 | 49.2 | 0.018359 | 2.5 | 2.8 | 4.39 | 1
1 | 20 yr | 8 | 48.21 | 48.93 | 48.93 | 49.28 | 0.018487 | 2.62 | 3.05 | 4.43 | 1.01
1 | 30 yr | 9 | 48.21 | 49 | 49 | 49.37 | 0.017963 | 2.7 | 3.34 | 4.46 | 1
1 | 50 yr | 9 | 48.21 | 49 | 49 | 49.37 | 0.017963 | 2.7 | 3.34 | 4.46 | 1
1 | 80 yr | 10 | 48.21 | 49.05 | 49.05 | 49.45 | 0.017998 | 2.79 | 3.58 | 4.5 | 1
1 | 100 yr | 10 | 48.21 | 49.05 | 49.05 | 49.45 | 0.017998 | 2.79 | 3.58 | 4.5 | 1
2 | 10 yr | 7 | 49.83 | 50.45 | 50.45 | 50.75 | 0.018273 | 2.43 | 2.88 | 4.82 | 1
2 | 20 yr | 8 | 49.83 | 50.51 | 50.51 | 50.83 | 0.018098 | 2.53 | 3.16 | 4.85 | 1
2 | 30 yr | 9 | 49.83 | 50.56 | 50.56 | 50.91 | 0.017765 | 2.62 | 3.43 | 4.88 | 1
2 | 50 yr | 9 | 49.83 | 50.56 | 50.56 | 50.91 | 0.017765 | 2.62 | 3.43 | 4.88 | 1
2 | 80 yr | 10 | 49.83 | 50.61 | 50.61 | 50.99 | 0.017925 | 2.72 | 3.67 | 4.9 | 1
2 | 100 yr | 10 | 49.83 | 50.61 | 50.61 | 50.99 | 0.017925 | 2.72 | 3.67 | 4.9 | 1
3 | 10 yr | 7 | 51.34 | 52.01 | 52.01 | 52.32 | 0.018022 | 2.48 | 2.82 | 4.44 | 1
3 | 20 yr | 8 | 51.34 | 52.07 | 52.07 | 52.41 | 0.017985 | 2.59 | 3.08 | 4.48 | 1
3 | 30 yr | 9 | 51.34 | 52.12 | 52.12 | 52.49 | 0.017939 | 2.69 | 3.34 | 4.52 | 1
3 | 50 yr | 9 | 51.34 | 52.12 | 52.12 | 52.49 | 0.017939 | 2.69 | 3.34 | 4.52 | 1
3 | 80 yr | 10 | 51.34 | 52.18 | 52.18 | 52.57 | 0.017941 | 2.79 | 3.59 | 4.56 | 1
3 | 100 yr | 10 | 51.34 | 52.18 | 52.18 | 52.57 | 0.017941 | 2.79 | 3.59 | 4.56 | 1
3.16 | 10 yr | 7 | 51.82 | 52.49 | 52.49 | 52.82 | 0.019141 | 2.54 | 2.76 | 4.25 | 1.01
3.16 | 20 yr | 8 | 51.82 | 52.55 | 52.55 | 52.91 | 0.018764 | 2.64 | 3.04 | 4.27 | 1
3.16 | 30 yr | 9 | 51.82 | 52.61 | 52.61 | 52.99 | 0.018859 | 2.74 | 3.28 | 4.29 | 1
3.16 | 50 yr | 9 | 51.82 | 52.61 | 52.61 | 52.99 | 0.018859 | 2.74 | 3.28 | 4.29 | 1
3.16 | 80 yr | 10 | 51.82 | 52.67 | 52.67 | 53.08 | 0.018863 | 2.84 | 3.52 | 4.31 | 1
3.16 | 100 yr | 10 | 51.82 | 52.67 | 52.67 | 53.08 | 0.018863 | 2.84 | 3.52 | 4.31 | 1
3.165 |  | Inl Struct
3.17 | 10 yr | 7 | 53.02 | 53.96 | 53.69 | 54.11 | 0.006139 | 1.73 | 4.05 | 4.63 | 0.59
3.17 | 20 yr | 8 | 53.02 | 54.04 | 53.75 | 54.21 | 0.006129 | 1.8 | 4.45 | 4.68 | 0.59
3.17 | 30 yr | 9 | 53.02 | 54.12 | 53.8 | 54.3 | 0.006121 | 1.86 | 4.83 | 4.74 | 0.59
3.17 | 50 yr | 9 | 53.02 | 54.12 | 53.8 | 54.3 | 0.006121 | 1.86 | 4.83 | 4.74 | 0.59
3.17 | 80 yr | 10 | 53.02 | 54.2 | 53.86 | 54.39 | 0.006124 | 1.93 | 5.19 | 4.79 | 0.59
3.17 | 100 yr | 10 | 53.02 | 54.2 | 53.86 | 54.39 | 0.006124 | 1.93 | 5.19 | 4.79 | 0.59
3.45 | 10 yr | 7 | 54.64 | 55.22 | 55.22 | 55.5 | 0.017818 | 2.34 | 2.99 | 5.3 | 1
3.45 | 20 yr | 8 | 54.64 | 55.27 | 55.27 | 55.58 | 0.01776 | 2.45 | 3.26 | 5.33 | 1
3.45 | 30 yr | 9 | 54.64 | 55.32 | 55.32 | 55.65 | 0.017548 | 2.55 | 3.54 | 5.36 | 1
3.45 | 50 yr | 9 | 54.64 | 55.32 | 55.32 | 55.65 | 0.017548 | 2.55 | 3.54 | 5.36 | 1
3.45 | 80 yr | 10 | 54.64 | 55.37 | 55.37 | 55.72 | 0.017651 | 2.64 | 3.78 | 5.38 | 1.01
3.45 | 100 yr | 10 | 54.64 | 55.37 | 55.37 | 55.72 | 0.017651 | 2.64 | 3.78 | 5.38 | 1.01
4 | 10 yr | 7 | 54.65 | 55.31 | 55.31 | 55.64 | 0.018867 | 2.52 | 2.77 | 4.35 | 1.01
4 | 20 yr | 8 | 54.65 | 55.38 | 55.38 | 55.73 | 0.018407 | 2.62 | 3.06 | 4.38 | 1
4 | 30 yr | 9 | 54.65 | 55.44 | 55.44 | 55.81 | 0.018037 | 2.7 | 3.33 | 4.42 | 0.99
4 | 50 yr | 9 | 54.65 | 55.44 | 55.44 | 55.81 | 0.018037 | 2.7 | 3.33 | 4.42 | 0.99
4 | 80 yr | 10 | 54.65 | 55.49 | 55.49 | 55.9 | 0.018227 | 2.81 | 3.56 | 4.44 | 1
4 | 100 yr | 10 | 54.65 | 55.49 | 55.49 | 55.9 | 0.018227 | 2.81 | 3.56 | 4.44 | 1
4.17 | 10 yr | 7 | 54.66 | 55.68 | 55.29 | 55.79 | 0.004321 | 1.51 | 4.64 | 4.72 | 0.49
4.17 | 20 yr | 8 | 54.66 | 55.76 | 55.35 | 55.89 | 0.004501 | 1.59 | 5.02 | 4.75 | 0.49
4.17 | 30 yr | 9 | 54.66 | 55.83 | 55.41 | 55.98 | 0.004665 | 1.67 | 5.38 | 4.77 | 0.5
4.17 | 50 yr | 9 | 54.66 | 55.83 | 55.41 | 55.98 | 0.004665 | 1.67 | 5.38 | 4.77 | 0.5
4.17 | 80 yr | 10 | 54.66 | 55.91 | 55.46 | 56.06 | 0.004794 | 1.74 | 5.73 | 4.79 | 0.51
4.17 | 100 yr | 10 | 54.66 | 55.91 | 55.46 | 56.06 | 0.004794 | 1.74 | 5.73 | 4.79 | 0.51
4.19 | 10 yr | 7 | 54.77 | 55.59 | 55.59 | 55.97 | 0.019825 | 2.73 | 2.57 | 3.35 | 0.99
4.19 | 20 yr | 8 | 54.77 | 55.66 | 55.66 | 56.08 | 0.019919 | 2.84 | 2.81 | 3.39 | 1
4.19 | 30 yr | 9 | 54.77 | 55.73 | 55.73 | 56.18 | 0.020026 | 2.95 | 3.05 | 3.43 | 1
4.19 | 50 yr | 9 | 54.77 | 55.73 | 55.73 | 56.18 | 0.020026 | 2.95 | 3.05 | 3.43 | 1
4.19 | 80 yr | 10 | 54.77 | 55.8 | 55.8 | 56.27 | 0.020198 | 3.05 | 3.28 | 3.47 | 1
4.19 | 100 yr | 10 | 54.77 | 55.8 | 55.8 | 56.27 | 0.020198 | 3.05 | 3.28 | 3.47 | 1
4.195 |  | Inl Struct
4.2 | 10 yr | 7 | 55.77 | 56.86 | 56.57 | 57.03 | 0.006548 | 1.83 | 3.82 | 4.09 | 0.61
4.2 | 20 yr | 8 | 55.77 | 56.95 | 56.64 | 57.14 | 0.006605 | 1.91 | 4.19 | 4.18 | 0.61
4.2 | 30 yr | 9 | 55.77 | 57.04 | 56.7 | 57.24 | 0.006633 | 1.97 | 4.56 | 4.27 | 0.61
4.2 | 50 yr | 9 | 55.77 | 57.04 | 56.7 | 57.24 | 0.006633 | 1.97 | 4.56 | 4.27 | 0.61
4.2 | 80 yr | 10 | 55.77 | 57.12 | 56.77 | 57.33 | 0.006696 | 2.04 | 4.91 | 4.35 | 0.61
4.2 | 100 yr | 10 | 55.77 | 57.12 | 56.77 | 57.33 | 0.006696 | 2.04 | 4.91 | 4.35 | 0.61
5 | 10 yr | 7 | 58.72 | 59.39 | 59.39 | 59.7 | 0.018186 | 2.49 | 2.81 | 4.44 | 1
5 | 20 yr | 8 | 58.72 | 59.45 | 59.45 | 59.79 | 0.017604 | 2.58 | 3.11 | 4.49 | 0.99
5 | 30 yr | 9 | 58.72 | 59.51 | 59.51 | 59.87 | 0.017863 | 2.69 | 3.35 | 4.52 | 1
5 | 50 yr | 9 | 58.72 | 59.51 | 59.51 | 59.87 | 0.017863 | 2.69 | 3.35 | 4.52 | 1
5 | 80 yr | 10 | 58.72 | 59.56 | 59.56 | 59.95 | 0.017929 | 2.79 | 3.59 | 4.56 | 1
5 | 100 yr | 10 | 58.72 | 59.56 | 59.56 | 59.95 | 0.017929 | 2.79 | 3.59 | 4.56 | 1
6 | 10 yr | 7 | 59.95 | 60.62 | 60.62 | 60.94 | 0.018688 | 2.52 | 2.78 | 4.29 | 1
6 | 20 yr | 8 | 59.95 | 60.68 | 60.68 | 61.03 | 0.018759 | 2.64 | 3.04 | 4.32 | 1
6 | 30 yr | 9 | 59.95 | 60.74 | 60.74 | 61.12 | 0.018563 | 2.73 | 3.3 | 4.34 | 1
6 | 50 yr | 9 | 59.95 | 60.74 | 60.74 | 61.12 | 0.018563 | 2.73 | 3.3 | 4.34 | 1
6 | 80 yr | 10 | 59.95 | 60.8 | 60.8 | 61.2 | 0.018602 | 2.83 | 3.54 | 4.37 | 1
6 | 100 yr | 10 | 59.95 | 60.8 | 60.8 | 61.2 | 0.018602 | 2.83 | 3.54 | 4.37 | 1
6.005 |  | Inl Struct
6.01 | 10 yr | 7 | 59.95 | 61.76 | 60.62 | 61.8 | 0.000908 | 0.88 | 7.96 | 4.79 | 0.22
6.01 | 20 yr | 8 | 59.95 | 61.85 | 60.68 | 61.9 | 0.001029 | 0.95 | 8.38 | 4.83 | 0.23
6.01 | 30 yr | 9 | 59.95 | 61.93 | 60.74 | 61.99 | 0.001143 | 1.02 | 8.79 | 4.86 | 0.24
6.01 | 50 yr | 9 | 59.95 | 61.93 | 60.74 | 61.99 | 0.001143 | 1.02 | 8.79 | 4.86 | 0.24
6.01 | 80 yr | 10 | 59.95 | 62.01 | 60.8 | 62.07 | 0.001254 | 1.09 | 9.18 | 4.9 | 0.25
6.01 | 100 yr | 10 | 59.95 | 62.01 | 60.8 | 62.07 | 0.001254 | 1.09 | 9.18 | 4.9 | 0.25
7 | 10 yr | 7 | 63.85 | 64.52 | 64.52 | 64.85 | 0.018474 | 2.52 | 2.78 | 4.34 | 1
7 | 20 yr | 8 | 63.85 | 64.59 | 64.59 | 64.94 | 0.01833 | 2.63 | 3.05 | 4.38 | 1
7 | 30 yr | 9 | 63.85 | 64.65 | 64.65 | 65.02 | 0.017896 | 2.71 | 3.33 | 4.42 | 1
7 | 50 yr | 9 | 63.85 | 64.65 | 64.65 | 65.02 | 0.017896 | 2.71 | 3.33 | 4.42 | 1
7 | 80 yr | 10 | 63.85 | 64.71 | 64.71 | 65.1 | 0.017814 | 2.8 | 3.58 | 4.45 | 1
7 | 100 yr | 10 | 63.85 | 64.71 | 64.71 | 65.1 | 0.017814 | 2.8 | 3.58 | 4.45 | 1
8 | 10 yr | 7 | 66.95 | 67.72 | 67.72 | 68.07 | 0.019203 | 2.65 | 2.64 | 3.7 | 1
8 | 20 yr | 8 | 66.95 | 67.79 | 67.79 | 68.17 | 0.019019 | 2.76 | 2.9 | 3.74 | 1
8 | 30 yr | 9 | 66.95 | 67.85 | 67.85 | 68.27 | 0.018839 | 2.85 | 3.16 | 3.79 | 1
8 | 50 yr | 9 | 66.95 | 67.85 | 67.85 | 68.27 | 0.018839 | 2.85 | 3.16 | 3.79 | 1
8 | 80 yr | 10 | 66.95 | 67.91 | 67.91 | 68.36 | 0.019216 | 2.96 | 3.38 | 3.82 | 1.01
8 | 100 yr | 10 | 66.95 | 67.91 | 67.91 | 68.36 | 0.019216 | 2.96 | 3.38 | 3.82 | 1.01
8.05 | 10 yr | 7 | 67.26 | 68.05 | 68.05 | 68.44 | 0.021996 | 2.77 | 2.53 | 3.21 | 1
8.05 | 20 yr | 8 | 67.26 | 68.12 | 68.12 | 68.55 | 0.02219 | 2.9 | 2.76 | 3.21 | 1
8.05 | 30 yr | 9 | 67.26 | 68.19 | 68.19 | 68.65 | 0.02262 | 3.02 | 2.98 | 3.21 | 1
8.05 | 50 yr | 9 | 67.26 | 68.19 | 68.19 | 68.65 | 0.02262 | 3.02 | 2.98 | 3.21 | 1
8.05 | 80 yr | 10 | 67.26 | 68.26 | 68.26 | 68.76 | 0.022827 | 3.12 | 3.2 | 3.21 | 1
8.05 | 100 yr | 10 | 67.26 | 68.26 | 68.26 | 68.76 | 0.022827 | 3.12 | 3.2 | 3.21 | 1
9 | 10 yr | 7 | 70.05 | 71.01 | 71.01 | 71.43 | 0.021337 | 2.88 | 2.43 | 2.88 | 1
9 | 20 yr | 8 | 70.05 | 71.09 | 71.09 | 71.55 | 0.021319 | 2.99 | 2.68 | 2.94 | 1
9 | 30 yr | 9 | 70.05 | 71.17 | 71.17 | 71.66 | 0.021319 | 3.09 | 2.92 | 2.99 | 1
9 | 50 yr | 9 | 70.05 | 71.17 | 71.17 | 71.66 | 0.021319 | 3.09 | 2.92 | 2.99 | 1
9 | 80 yr | 10 | 70.05 | 71.25 | 71.25 | 71.76 | 0.02141 | 3.18 | 3.15 | 3.05 | 1
9 | 100 yr | 10 | 70.05 | 71.25 | 71.25 | 71.76 | 0.02141 | 3.18 | 3.15 | 3.05 | 1
9.04 | 10 yr | 7 | 70.36 | 71.28 | 71.28 | 71.71 | 0.023287 | 2.93 | 2.39 | 2.72 | 1
9.04 | 20 yr | 8 | 70.36 | 71.36 | 71.36 | 71.84 | 0.023779 | 3.06 | 2.61 | 2.73 | 1
9.04 | 30 yr | 9 | 70.36 | 71.44 | 71.44 | 71.95 | 0.024072 | 3.18 | 2.83 | 2.75 | 1
9.04 | 50 yr | 9 | 70.36 | 71.44 | 71.44 | 71.95 | 0.024072 | 3.18 | 2.83 | 2.75 | 1
9.04 | 80 yr | 10 | 70.36 | 71.52 | 71.52 | 72.06 | 0.024214 | 3.27 | 3.05 | 2.77 | 1
9.04 | 100 yr | 10 | 70.36 | 71.52 | 71.52 | 72.06 | 0.024214 | 3.27 | 3.05 | 2.77 | 1
10 | 10 yr | 7 | 73.51 | 74.16 | 74.16 | 74.48 | 0.019248 | 2.51 | 2.78 | 4.34 | 1
10 | 20 yr | 8 | 73.51 | 74.23 | 74.23 | 74.57 | 0.018857 | 2.61 | 3.06 | 4.36 | 0.99
10 | 30 yr | 9 | 73.51 | 74.28 | 74.28 | 74.66 | 0.018946 | 2.72 | 3.31 | 4.37 | 1
10 | 50 yr | 9 | 73.51 | 74.28 | 74.28 | 74.66 | 0.018946 | 2.72 | 3.31 | 4.37 | 1
10 | 80 yr | 10 | 73.51 | 74.34 | 74.34 | 74.74 | 0.01895 | 2.82 | 3.55 | 4.38 | 1
10 | 100 yr | 10 | 73.51 | 74.34 | 74.34 | 74.74 | 0.01895 | 2.82 | 3.55 | 4.38 | 1
11 | 10 yr | 7 | 77.51 | 78.47 | 78.47 | 78.88 | 0.020774 | 2.86 | 2.45 | 2.92 | 0.99
11 | 20 yr | 8 | 77.51 | 78.55 | 78.55 | 79 | 0.020777 | 2.96 | 2.7 | 2.98 | 0.99
11 | 30 yr | 9 | 77.51 | 78.63 | 78.63 | 79.11 | 0.021193 | 3.08 | 2.92 | 3.04 | 1
11 | 50 yr | 9 | 77.51 | 78.63 | 78.63 | 79.11 | 0.021193 | 3.08 | 2.92 | 3.04 | 1
11 | 80 yr | 10 | 77.51 | 78.7 | 78.7 | 79.21 | 0.021045 | 3.16 | 3.16 | 3.1 | 1
11 | 100 yr | 10 | 77.51 | 78.7 | 78.7 | 79.21 | 0.021045 | 3.16 | 3.16 | 3.1 | 1
11.1 | 10 yr | 7 | 78.31 | 79.22 | 79.22 | 79.66 | 0.023281 | 2.93 | 2.39 | 2.74 | 1
11.1 | 20 yr | 8 | 78.31 | 79.31 | 79.31 | 79.78 | 0.023404 | 3.05 | 2.63 | 2.76 | 1
11.1 | 30 yr | 9 | 78.31 | 79.39 | 79.39 | 79.9 | 0.023919 | 3.17 | 2.84 | 2.78 | 1
11.1 | 50 yr | 9 | 78.31 | 79.39 | 79.39 | 79.9 | 0.023919 | 3.17 | 2.84 | 2.78 | 1
11.1 | 80 yr | 10 | 78.31 | 79.46 | 79.46 | 80.01 | 0.024136 | 3.27 | 3.06 | 2.8 | 1
11.1 | 100 yr | 10 | 78.31 | 79.46 | 79.46 | 80.01 | 0.024136 | 3.27 | 3.06 | 2.8 | 1
11.15 | 10 yr | 7 | 78.71 | 79.63 | 79.38 | 79.8 | 0.007306 | 1.83 | 3.82 | 4.33 | 0.62
11.15 | 20 yr | 8 | 78.71 | 79.76 | 79.44 | 79.93 | 0.00635 | 1.82 | 4.39 | 4.37 | 0.58
11.15 | 30 yr | 9 | 78.71 | 79.88 | 79.5 | 80.05 | 0.005718 | 1.82 | 4.94 | 4.42 | 0.55
11.15 | 50 yr | 9 | 78.71 | 79.88 | 79.5 | 80.05 | 0.005718 | 1.82 | 4.94 | 4.42 | 0.55
11.15 | 80 yr | 10 | 78.71 | 80 | 79.56 | 80.17 | 0.005309 | 1.83 | 5.46 | 4.46 | 0.53
11.15 | 100 yr | 10 | 78.71 | 80 | 79.56 | 80.17 | 0.005309 | 1.83 | 5.46 | 4.46 | 0.53
11.155 |  | Inl Struct
11.16 | 10 yr | 7 | 80.71 | 81.62 | 81.36 | 81.76 | 0.005869 | 1.69 | 4.14 | 5 | 0.59
11.16 | 20 yr | 8 | 80.71 | 81.7 | 81.43 | 81.86 | 0.005851 | 1.76 | 4.54 | 5 | 0.59
11.16 | 30 yr | 9 | 80.71 | 81.77 | 81.48 | 81.94 | 0.005842 | 1.83 | 4.92 | 5 | 0.59
11.16 | 50 yr | 9 | 80.71 | 81.77 | 81.48 | 81.94 | 0.005842 | 1.83 | 4.92 | 5 | 0.59
11.16 | 80 yr | 10 | 80.71 | 81.85 | 81.53 | 82.03 | 0.00587 | 1.89 | 5.28 | 5 | 0.59
11.16 | 100 yr | 10 | 80.71 | 81.85 | 81.53 | 82.03 | 0.00587 | 1.89 | 5.28 | 5 | 0.59
12 | 10 yr | 7 | 83.51 | 84.14 | 84.14 | 84.45 | 0.018499 | 2.45 | 2.85 | 4.62 | 1
12 | 20 yr | 8 | 83.51 | 84.2 | 84.2 | 84.53 | 0.018522 | 2.57 | 3.11 | 4.64 | 1
12 | 30 yr | 9 | 83.51 | 84.26 | 84.26 | 84.62 | 0.018372 | 2.67 | 3.38 | 4.66 | 1
12 | 50 yr | 9 | 83.51 | 84.26 | 84.26 | 84.62 | 0.018372 | 2.67 | 3.38 | 4.66 | 1
12 | 80 yr | 10 | 83.51 | 84.31 | 84.31 | 84.7 | 0.018262 | 2.75 | 3.63 | 4.68 | 1
12 | 100 yr | 10 | 83.51 | 84.31 | 84.31 | 84.7 | 0.018262 | 2.75 | 3.63 | 4.68 | 1
13 | 10 yr | 7 | 87.51 | 88.41 | 88.41 | 88.76 | 0.01749 | 2.64 | 2.66 | 3.73 | 1
13 | 20 yr | 8 | 87.51 | 88.48 | 88.48 | 88.86 | 0.017405 | 2.73 | 2.93 | 3.85 | 1
13 | 30 yr | 9 | 87.51 | 88.55 | 88.55 | 88.95 | 0.01721 | 2.81 | 3.2 | 3.97 | 1
13 | 50 yr | 9 | 87.51 | 88.55 | 88.55 | 88.95 | 0.01721 | 2.81 | 3.2 | 3.97 | 1
13 | 80 yr | 10 | 87.51 | 88.61 | 88.61 | 89.04 | 0.017247 | 2.9 | 3.45 | 4.08 | 1
13 | 100 yr | 10 | 87.51 | 88.61 | 88.61 | 89.04 | 0.017247 | 2.9 | 3.45 | 4.08 | 1
13.09 | 10 yr | 7 | 88.22 | 88.89 | 88.89 | 89.2 | 0.018146 | 2.49 | 2.81 | 4.44 | 1
13.09 | 20 yr | 8 | 88.22 | 88.95 | 88.95 | 89.29 | 0.018049 | 2.6 | 3.08 | 4.48 | 1
13.09 | 30 yr | 9 | 88.22 | 89 | 89 | 89.37 | 0.017969 | 2.7 | 3.34 | 4.52 | 1
13.09 | 50 yr | 9 | 88.22 | 89 | 89 | 89.37 | 0.017969 | 2.7 | 3.34 | 4.52 | 1
13.09 | 80 yr | 10 | 88.22 | 89.06 | 89.06 | 89.45 | 0.017789 | 2.78 | 3.6 | 4.56 | 1
13.09 | 100 yr | 10 | 88.22 | 89.06 | 89.06 | 89.45 | 0.017789 | 2.78 | 3.6 | 4.56 | 1
13.095 |  | Inl Struct
13.1 | 10 yr | 4 | 88.22 | 89.89 | 88.68 | 89.9 | 0.000318 | 0.52 | 7.73 | 5 | 0.13
13.1 | 20 yr | 5 | 88.22 | 89.99 | 88.75 | 90.01 | 0.000416 | 0.61 | 8.24 | 5 | 0.15
13.1 | 30 yr | 5 | 88.22 | 89.99 | 88.75 | 90.01 | 0.000416 | 0.61 | 8.24 | 5 | 0.15
13.1 | 50 yr | 6 | 88.22 | 90.09 | 88.82 | 90.11 | 0.000512 | 0.69 | 8.72 | 5 | 0.17
13.1 | 80 yr | 6 | 88.22 | 90.09 | 88.82 | 90.11 | 0.000512 | 0.69 | 8.72 | 5 | 0.17
13.1 | 100 yr | 6 | 88.22 | 90.09 | 88.82 | 90.11 | 0.000512 | 0.69 | 8.72 | 5 | 0.17
14 | 10 yr | 4 | 95.33 | 95.78 | 95.78 | 96 | 0.019212 | 2.07 | 1.93 | 4.56 | 1.02
14 | 20 yr | 5 | 95.33 | 95.85 | 95.85 | 96.1 | 0.018375 | 2.2 | 2.27 | 4.65 | 1.01
14 | 30 yr | 5 | 95.33 | 95.85 | 95.85 | 96.1 | 0.018375 | 2.2 | 2.27 | 4.65 | 1.01
14 | 50 yr | 6 | 95.33 | 95.92 | 95.92 | 96.2 | 0.017858 | 2.32 | 2.58 | 4.74 | 1
14 | 80 yr | 6 | 95.33 | 95.92 | 95.92 | 96.2 | 0.017858 | 2.32 | 2.58 | 4.74 | 1
14 | 100 yr | 6 | 95.33 | 95.92 | 95.92 | 96.2 | 0.017858 | 2.32 | 2.58 | 4.74 | 1
15 | 10 yr | 4 | 102.78 | 103.25 | 103.25 | 103.46 | 0.017867 | 2.03 | 1.97 | 4.66 | 1
15 | 20 yr | 5 | 102.78 | 103.31 | 103.31 | 103.56 | 0.01781 | 2.19 | 2.28 | 4.79 | 1.01
15 | 30 yr | 5 | 102.78 | 103.31 | 103.31 | 103.56 | 0.01781 | 2.19 | 2.28 | 4.79 | 1.01
15 | 50 yr | 6 | 102.78 | 103.38 | 103.38 | 103.65 | 0.016894 | 2.28 | 2.63 | 4.92 | 1
15 | 80 yr | 6 | 102.78 | 103.38 | 103.38 | 103.65 | 0.016894 | 2.28 | 2.63 | 4.92 | 1
15 | 100 yr | 6 | 102.78 | 103.38 | 103.38 | 103.65 | 0.016894 | 2.28 | 2.63 | 4.92 | 1
16 | 10 yr | 4 | 110.23 | 110.81 | 110.81 | 111.05 | 0.01783 | 2.18 | 1.83 | 3.75 | 1
16 | 20 yr | 5 | 110.23 | 110.89 | 110.89 | 111.17 | 0.017424 | 2.32 | 2.16 | 3.92 | 1
16 | 30 yr | 5 | 110.23 | 110.89 | 110.89 | 111.17 | 0.017424 | 2.32 | 2.16 | 3.92 | 1
16 | 50 yr | 6 | 110.23 | 110.97 | 110.97 | 111.27 | 0.017073 | 2.43 | 2.47 | 4.08 | 1
16 | 80 yr | 6 | 110.23 | 110.97 | 110.97 | 111.27 | 0.017073 | 2.43 | 2.47 | 4.08 | 1
16 | 100 yr | 6 | 110.23 | 110.97 | 110.97 | 111.27 | 0.017073 | 2.43 | 2.47 | 4.08 | 1
17 | 10 yr | 4 | 117.68 | 118.36 | 118.36 | 118.61 | 0.017783 | 2.24 | 1.79 | 3.49 | 1
17 | 20 yr | 5 | 117.68 | 118.44 | 118.44 | 118.73 | 0.017615 | 2.37 | 2.11 | 3.71 | 1
17 | 30 yr | 5 | 117.68 | 118.44 | 118.44 | 118.73 | 0.017615 | 2.37 | 2.11 | 3.71 | 1
17 | 50 yr | 6 | 117.68 | 118.53 | 118.53 | 118.84 | 0.017177 | 2.47 | 2.43 | 3.92 | 1
17 | 80 yr | 6 | 117.68 | 118.53 | 118.53 | 118.84 | 0.017177 | 2.47 | 2.43 | 3.92 | 1
17 | 100 yr | 6 | 117.68 | 118.53 | 118.53 | 118.84 | 0.017177 | 2.47 | 2.43 | 3.92 | 1
18 | 10 yr | 4 | 125.13 | 125.89 | 125.89 | 126.17 | 0.018606 | 2.34 | 1.71 | 3.06 | 1
18 | 20 yr | 5 | 125.13 | 126 | 126 | 126.31 | 0.018147 | 2.46 | 2.03 | 3.29 | 1
18 | 30 yr | 5 | 125.13 | 126 | 126 | 126.31 | 0.018147 | 2.46 | 2.03 | 3.29 | 1
18 | 50 yr | 6 | 125.13 | 126.09 | 126.09 | 126.42 | 0.017491 | 2.55 | 2.35 | 3.49 | 0.99
18 | 80 yr | 6 | 125.13 | 126.09 | 126.09 | 126.42 | 0.017491 | 2.55 | 2.35 | 3.49 | 0.99
18 | 100 yr | 6 | 125.13 | 126.09 | 126.09 | 126.42 | 0.017491 | 2.55 | 2.35 | 3.49 | 0.99
18.19 | 10 yr | 4 | 126.96 | 128.26 | 128.26 | 128.84 | 0.057881 | 3.39 | 1.18 | 1.02 | 1
18.19 | 20 yr | 5 | 126.96 | 128.46 | 128.46 | 129.12 | 0.061387 | 3.61 | 1.39 | 1.05 | 1
18.19 | 30 yr | 5 | 126.96 | 128.46 | 128.46 | 129.12 | 0.061387 | 3.61 | 1.39 | 1.05 | 1
18.19 | 50 yr | 6 | 126.96 | 128.64 | 128.64 | 129.38 | 0.064566 | 3.8 | 1.58 | 1.08 | 1
18.19 | 80 yr | 6 | 126.96 | 128.64 | 128.64 | 129.38 | 0.064566 | 3.8 | 1.58 | 1.08 | 1
18.19 | 100 yr | 6 | 126.96 | 128.64 | 128.64 | 129.38 | 0.064566 | 3.8 | 1.58 | 1.08 | 1
19 | 10 yr | 4 | 132.58 | 133.2 | 133.2 | 133.46 | 0.01828 | 2.24 | 1.78 | 3.52 | 1.01
19 | 20 yr | 5 | 132.58 | 133.3 | 133.3 | 133.58 | 0.017349 | 2.35 | 2.13 | 3.72 | 0.99
19 | 30 yr | 5 | 132.58 | 133.3 | 133.3 | 133.58 | 0.017349 | 2.35 | 2.13 | 3.72 | 0.99
19 | 50 yr | 6 | 132.58 | 133.38 | 133.38 | 133.69 | 0.017009 | 2.46 | 2.44 | 3.9 | 0.99
19 | 80 yr | 6 | 132.58 | 133.38 | 133.38 | 133.69 | 0.017009 | 2.46 | 2.44 | 3.9 | 0.99
19 | 100 yr | 6 | 132.58 | 133.38 | 133.38 | 133.69 | 0.017009 | 2.46 | 2.44 | 3.9 | 0.99
19.17 | 10 yr | 4 | 135.11 | 135.58 | 135.58 | 135.81 | 0.020382 | 2.14 | 1.87 | 4.01 | 1
19.17 | 20 yr | 5 | 135.11 | 135.65 | 135.65 | 135.92 | 0.020696 | 2.32 | 2.15 | 4.01 | 1.01
19.17 | 30 yr | 5 | 135.11 | 135.65 | 135.65 | 135.92 | 0.020696 | 2.32 | 2.15 | 4.01 | 1.01
19.17 | 50 yr | 6 | 135.11 | 135.73 | 135.73 | 136.03 | 0.019772 | 2.43 | 2.47 | 4.01 | 0.99
19.17 | 80 yr | 6 | 135.11 | 135.73 | 135.73 | 136.03 | 0.019772 | 2.43 | 2.47 | 4.01 | 0.99
19.17 | 100 yr | 6 | 135.11 | 135.73 | 135.73 | 136.03 | 0.019772 | 2.43 | 2.47 | 4.01 | 0.99
19.175 |  | Inl Struct
19.18 | 10 yr | 4 | 135.91 | 136.58 | 136.38 | 136.69 | 0.006812 | 1.49 | 2.68 | 4.02 | 0.58
19.18 | 20 yr | 5 | 135.91 | 136.69 | 136.45 | 136.82 | 0.00681 | 1.6 | 3.12 | 4.02 | 0.58
19.18 | 30 yr | 5 | 135.91 | 136.69 | 136.45 | 136.82 | 0.00681 | 1.6 | 3.12 | 4.02 | 0.58
19.18 | 50 yr | 6 | 135.91 | 136.79 | 136.52 | 136.94 | 0.006854 | 1.7 | 3.52 | 4.02 | 0.58
19.18 | 80 yr | 6 | 135.91 | 136.79 | 136.52 | 136.94 | 0.006854 | 1.7 | 3.52 | 4.02 | 0.58
19.18 | 100 yr | 6 | 135.91 | 136.79 | 136.52 | 136.94 | 0.006854 | 1.7 | 3.52 | 4.02 | 0.58
20 | 10 yr | 4 | 140.83 | 141.43 | 141.43 | 141.68 | 0.018475 | 2.24 | 1.79 | 3.61 | 1.01
20 | 20 yr | 5 | 140.83 | 141.52 | 141.52 | 141.8 | 0.017454 | 2.34 | 2.13 | 3.8 | 1
20 | 30 yr | 5 | 140.83 | 141.52 | 141.52 | 141.8 | 0.017454 | 2.34 | 2.13 | 3.8 | 1
20 | 50 yr | 6 | 140.83 | 141.6 | 141.6 | 141.91 | 0.017034 | 2.45 | 2.45 | 3.96 | 0.99
20 | 80 yr | 6 | 140.83 | 141.6 | 141.6 | 141.91 | 0.017034 | 2.45 | 2.45 | 3.96 | 0.99
20 | 100 yr | 6 | 140.83 | 141.6 | 141.6 | 141.91 | 0.017034 | 2.45 | 2.45 | 3.96 | 0.99
21 | 10 yr | 4 | 148.3 | 148.9 | 148.9 | 149.15 | 0.018164 | 2.23 | 1.8 | 3.58 | 1
21 | 20 yr | 5 | 148.3 | 148.99 | 148.99 | 149.27 | 0.017278 | 2.34 | 2.14 | 3.76 | 0.99
21 | 30 yr | 5 | 148.3 | 148.99 | 148.99 | 149.27 | 0.017278 | 2.34 | 2.14 | 3.76 | 0.99
21 | 50 yr | 6 | 148.3 | 149.07 | 149.07 | 149.38 | 0.017247 | 2.47 | 2.43 | 3.91 | 1
21 | 80 yr | 6 | 148.3 | 149.07 | 149.07 | 149.38 | 0.017247 | 2.47 | 2.43 | 3.91 | 1
21 | 100 yr | 6 | 148.3 | 149.07 | 149.07 | 149.38 | 0.017247 | 2.47 | 2.43 | 3.91 | 1