## 개수후
유점천
River Sta | Profile | Q Total | Min Ch El | W.S. Elev | Crit W.S. | E.G. Elev | E.G. Slope | Vel Chnl | Flow Area | Top Width | Froude # Chl
|  | (m3/s) | (m) | (m) | (m) | (m) | (m/m) | (m/s) | (m2) | (m)
0 | 10 yr | 31 | 41.62 | 43.27 | 42.7 | 43.45 | 0.0023 | 1.87 | 16.6 | 11.89 | 0.5
0 | 20 yr | 35 | 41.62 | 43.39 | 42.78 | 43.58 | 0.002302 | 1.94 | 18.05 | 12.16 | 0.51
0 | 30 yr | 38 | 41.62 | 43.48 | 42.85 | 43.68 | 0.0023 | 1.99 | 19.11 | 12.35 | 0.51
0 | 50 yr | 41 | 41.62 | 43.56 | 42.9 | 43.77 | 0.002303 | 2.04 | 20.13 | 12.53 | 0.51
0 | 80 yr | 43 | 41.62 | 43.62 | 42.94 | 43.83 | 0.002302 | 2.07 | 20.82 | 12.65 | 0.51
0 | 100 yr | 45 | 41.62 | 43.67 | 42.98 | 43.89 | 0.002303 | 2.09 | 21.49 | 12.77 | 0.52
1 | 10 yr | 31 | 41.64 | 43.4 | 42.73 | 43.56 | 0.001914 | 1.76 | 17.66 | 12.06 | 0.46
1 | 20 yr | 35 | 41.64 | 43.52 | 42.82 | 43.69 | 0.001929 | 1.83 | 19.16 | 12.35 | 0.47
1 | 30 yr | 38 | 41.64 | 43.61 | 42.88 | 43.79 | 0.001941 | 1.88 | 20.25 | 12.55 | 0.47
1 | 50 yr | 41 | 41.64 | 43.69 | 42.94 | 43.88 | 0.001953 | 1.92 | 21.31 | 12.74 | 0.47
1 | 80 yr | 43 | 41.64 | 43.75 | 42.98 | 43.94 | 0.001959 | 1.95 | 22.01 | 12.87 | 0.48
1 | 100 yr | 45 | 41.64 | 43.8 | 43.02 | 44 | 0.001965 | 1.98 | 22.7 | 12.99 | 0.48
1.13 | 10 yr | 31 | 41.65 | 43.42 | 42.75 | 43.58 | 0.001923 | 1.76 | 17.58 | 11.91 | 0.46
1.13 | 20 yr | 35 | 41.65 | 43.55 | 42.84 | 43.72 | 0.001942 | 1.84 | 19.06 | 12.19 | 0.47
1.13 | 30 yr | 38 | 41.65 | 43.64 | 42.9 | 43.82 | 0.001956 | 1.89 | 20.14 | 12.38 | 0.47
1.13 | 50 yr | 41 | 41.65 | 43.72 | 42.96 | 43.91 | 0.001971 | 1.94 | 21.18 | 12.57 | 0.48
1.13 | 80 yr | 43 | 41.65 | 43.77 | 43 | 43.97 | 0.001978 | 1.97 | 21.87 | 12.7 | 0.48
1.13 | 100 yr | 45 | 41.65 | 43.83 | 43.04 | 44.03 | 0.001986 | 2 | 22.55 | 12.82 | 0.48
1.135 |  | Inl Struct
1.14 | 10 yr | 31 | 42.55 | 44.03 | 43.63 | 44.24 | 0.003242 | 2.05 | 15.12 | 12.59 | 0.6
1.14 | 20 yr | 35 | 42.55 | 44.14 | 43.71 | 44.36 | 0.003201 | 2.12 | 16.52 | 12.94 | 0.6
1.14 | 30 yr | 38 | 42.55 | 44.22 | 43.77 | 44.45 | 0.003157 | 2.16 | 17.58 | 13.2 | 0.6
1.14 | 50 yr | 41 | 42.55 | 44.29 | 43.83 | 44.54 | 0.003137 | 2.21 | 18.58 | 13.44 | 0.6
1.14 | 80 yr | 43 | 42.55 | 44.34 | 43.87 | 44.6 | 0.003118 | 2.23 | 19.25 | 13.6 | 0.6
1.14 | 100 yr | 45 | 42.55 | 44.39 | 43.9 | 44.65 | 0.0031 | 2.26 | 19.92 | 13.75 | 0.6
1.32 | 10 yr | 31 | 42.28 | 44.18 | 43.2 | 44.28 | 0.001195 | 1.46 | 21.29 | 11.27 | 0.34
1.32 | 20 yr | 35 | 42.28 | 44.29 | 43.27 | 44.41 | 0.001285 | 1.55 | 22.54 | 11.27 | 0.35
1.32 | 30 yr | 38 | 42.28 | 44.37 | 43.33 | 44.5 | 0.001348 | 1.62 | 23.44 | 11.27 | 0.36
1.32 | 50 yr | 41 | 42.28 | 44.44 | 43.39 | 44.59 | 0.001413 | 1.69 | 24.28 | 11.27 | 0.37
1.32 | 80 yr | 43 | 42.28 | 44.49 | 43.43 | 44.64 | 0.001455 | 1.73 | 24.83 | 11.28 | 0.37
1.32 | 100 yr | 45 | 42.28 | 44.54 | 43.46 | 44.7 | 0.001496 | 1.77 | 25.36 | 11.28 | 0.38
2 | 10 yr | 31 | 42.66 | 44.16 | 43.58 | 44.33 | 0.002427 | 1.84 | 16.85 | 11.25 | 0.48
2 | 20 yr | 35 | 42.66 | 44.27 | 43.66 | 44.46 | 0.002494 | 1.94 | 18.08 | 11.26 | 0.49
2 | 30 yr | 38 | 42.66 | 44.35 | 43.72 | 44.55 | 0.002539 | 2 | 18.98 | 11.26 | 0.49
2 | 50 yr | 41 | 42.66 | 44.42 | 43.77 | 44.64 | 0.002595 | 2.07 | 19.81 | 11.26 | 0.5
2 | 80 yr | 43 | 42.66 | 44.47 | 43.81 | 44.7 | 0.002631 | 2.11 | 20.36 | 11.26 | 0.5
2 | 100 yr | 45 | 42.66 | 44.52 | 43.84 | 44.76 | 0.002668 | 2.15 | 20.89 | 11.26 | 0.51
2.24 | 10 yr | 31 | 43.16 | 44.08 | 44.08 | 44.54 | 0.011072 | 3 | 10.33 | 11.23 | 1
2.24 | 20 yr | 35 | 43.16 | 44.18 | 44.16 | 44.66 | 0.010079 | 3.04 | 11.5 | 11.24 | 0.96
2.24 | 30 yr | 38 | 43.16 | 44.27 | 44.22 | 44.74 | 0.009285 | 3.05 | 12.44 | 11.24 | 0.93
2.24 | 50 yr | 41 | 43.16 | 44.35 | 44.27 | 44.83 | 0.008778 | 3.08 | 13.3 | 11.24 | 0.9
2.24 | 80 yr | 43 | 43.16 | 44.4 | 44.31 | 44.89 | 0.0085 | 3.1 | 13.86 | 11.24 | 0.89
2.24 | 100 yr | 45 | 43.16 | 44.44 | 44.34 | 44.94 | 0.00827 | 3.12 | 14.4 | 11.24 | 0.88
2.32 | 10 yr | 31 | 43.33 | 44.45 | 44.07 | 44.61 | 0.002839 | 1.76 | 17.65 | 15.74 | 0.53
2.32 | 20 yr | 35 | 43.33 | 44.56 | 44.13 | 44.73 | 0.002728 | 1.81 | 19.3 | 15.75 | 0.52
2.32 | 30 yr | 38 | 43.33 | 44.64 | 44.17 | 44.81 | 0.002628 | 1.85 | 20.58 | 15.75 | 0.52
2.32 | 50 yr | 41 | 43.33 | 44.72 | 44.21 | 44.9 | 0.002554 | 1.88 | 21.8 | 15.75 | 0.51
2.32 | 80 yr | 43 | 43.33 | 44.77 | 44.24 | 44.95 | 0.002507 | 1.9 | 22.61 | 15.75 | 0.51
2.32 | 100 yr | 45 | 43.33 | 44.82 | 44.27 | 45.01 | 0.002462 | 1.92 | 23.41 | 15.76 | 0.5
3 | 10 yr | 31 | 43.62 | 44.93 | 44.93 | 45.49 | 0.010064 | 3.3 | 9.39 | 8.5 | 1
3 | 20 yr | 35 | 43.62 | 45.04 | 45.04 | 45.63 | 0.009852 | 3.4 | 10.29 | 8.72 | 1
3 | 30 yr | 38 | 43.62 | 45.11 | 45.11 | 45.73 | 0.00976 | 3.48 | 10.93 | 8.87 | 1
3 | 50 yr | 41 | 43.62 | 45.18 | 45.18 | 45.82 | 0.009692 | 3.55 | 11.56 | 9.01 | 1
3 | 80 yr | 43 | 43.62 | 45.23 | 45.23 | 45.88 | 0.009633 | 3.59 | 11.98 | 9.11 | 1
3 | 100 yr | 45 | 43.62 | 45.27 | 45.27 | 45.94 | 0.009654 | 3.64 | 12.36 | 9.19 | 1
3.2 | 10 yr | 31 | 43.86 | 45.53 | 44.88 | 45.68 | 0.001892 | 1.73 | 17.95 | 12.42 | 0.46
3.2 | 20 yr | 35 | 43.86 | 45.66 | 44.96 | 45.83 | 0.001849 | 1.78 | 19.63 | 12.57 | 0.46
3.2 | 30 yr | 38 | 43.86 | 45.76 | 45.02 | 45.93 | 0.001823 | 1.82 | 20.84 | 12.67 | 0.45
3.2 | 50 yr | 41 | 43.86 | 45.85 | 45.08 | 46.03 | 0.001803 | 1.86 | 22.03 | 12.78 | 0.45
3.2 | 80 yr | 43 | 43.86 | 45.91 | 45.12 | 46.1 | 0.001793 | 1.89 | 22.8 | 12.84 | 0.45
3.2 | 100 yr | 45 | 43.86 | 45.97 | 45.16 | 46.16 | 0.001781 | 1.91 | 23.57 | 12.91 | 0.45
3.205 |  | Inl Struct
3.21 | 10 yr | 31 | 44.36 | 45.74 | 45.37 | 45.96 | 0.003272 | 2.05 | 15.15 | 12.55 | 0.59
3.21 | 20 yr | 35 | 44.36 | 45.85 | 45.44 | 46.08 | 0.003222 | 2.12 | 16.51 | 12.71 | 0.59
3.21 | 30 yr | 38 | 44.36 | 45.93 | 45.5 | 46.17 | 0.003199 | 2.17 | 17.48 | 12.81 | 0.59
3.21 | 50 yr | 41 | 44.36 | 46.01 | 45.56 | 46.26 | 0.003154 | 2.22 | 18.49 | 12.92 | 0.59
3.21 | 80 yr | 43 | 44.36 | 46.06 | 45.59 | 46.31 | 0.003133 | 2.25 | 19.13 | 13 | 0.59
3.21 | 100 yr | 45 | 44.36 | 46.1 | 45.63 | 46.37 | 0.003113 | 2.28 | 19.75 | 13 | 0.59
4 | 10 yr | 31 | 44.72 | 46.12 | 46.12 | 46.63 | 0.009804 | 3.15 | 9.83 | 9.81 | 1.01
4 | 20 yr | 35 | 44.72 | 46.22 | 46.22 | 46.76 | 0.009568 | 3.23 | 10.83 | 10.21 | 1
4 | 30 yr | 38 | 44.72 | 46.29 | 46.29 | 46.84 | 0.009527 | 3.3 | 11.52 | 10.47 | 1
4 | 50 yr | 41 | 44.72 | 46.36 | 46.36 | 46.93 | 0.009274 | 3.34 | 12.29 | 10.77 | 1
4 | 80 yr | 43 | 44.72 | 46.4 | 46.4 | 46.98 | 0.009351 | 3.39 | 12.69 | 10.91 | 1
4 | 100 yr | 45 | 44.72 | 46.44 | 46.44 | 47.04 | 0.009237 | 3.41 | 13.18 | 11.09 | 1
4.4 | 10 yr | 31 | 45.29 | 46.71 | 46.3 | 46.92 | 0.003247 | 2.07 | 14.94 | 11.81 | 0.59
4.4 | 20 yr | 35 | 45.29 | 46.81 | 46.38 | 47.05 | 0.003244 | 2.16 | 16.22 | 12 | 0.59
4.4 | 30 yr | 38 | 45.29 | 46.89 | 46.44 | 47.14 | 0.003219 | 2.21 | 17.19 | 12.14 | 0.59
4.4 | 50 yr | 41 | 45.29 | 46.96 | 46.5 | 47.23 | 0.00325 | 2.27 | 18.03 | 12.26 | 0.6
4.4 | 80 yr | 43 | 45.29 | 47.01 | 46.53 | 47.28 | 0.003232 | 2.3 | 18.66 | 12.36 | 0.6
4.4 | 100 yr | 45 | 45.29 | 47.06 | 46.57 | 47.34 | 0.00325 | 2.34 | 19.21 | 12.43 | 0.6
4.405 |  | Inl Struct
4.41 | 10 yr | 31 | 45.29 | 47.51 | 46.3 | 47.59 | 0.000706 | 1.24 | 25.04 | 13 | 0.28
4.41 | 20 yr | 35 | 45.29 | 47.62 | 46.38 | 47.71 | 0.000765 | 1.32 | 26.44 | 13 | 0.3
4.41 | 30 yr | 38 | 45.29 | 47.7 | 46.44 | 47.8 | 0.000806 | 1.38 | 27.46 | 13 | 0.3
4.41 | 50 yr | 41 | 45.29 | 47.77 | 46.5 | 47.88 | 0.000847 | 1.44 | 28.42 | 13 | 0.31
4.41 | 80 yr | 43 | 45.29 | 47.87 | 46.53 | 47.97 | 0.000825 | 1.45 | 29.61 | 13 | 0.31
4.41 | 100 yr | 45 | 45.29 | 47.91 | 46.57 | 48.02 | 0.000858 | 1.49 | 30.14 | 13 | 0.31
5 | 10 yr | 31 | 45.91 | 47.46 | 46.91 | 47.63 | 0.002254 | 1.81 | 17.14 | 12.89 | 0.5
5 | 20 yr | 35 | 45.91 | 47.57 | 46.99 | 47.75 | 0.002279 | 1.89 | 18.51 | 13 | 0.51
5 | 30 yr | 38 | 45.91 | 47.64 | 47.05 | 47.84 | 0.00229 | 1.95 | 19.5 | 13 | 0.51
5 | 50 yr | 41 | 45.91 | 47.72 | 47.11 | 47.92 | 0.002309 | 2.01 | 20.45 | 13 | 0.51
5 | 80 yr | 43 | 45.91 | 47.81 | 47.14 | 48.01 | 0.002124 | 1.98 | 21.69 | 13 | 0.49
5 | 100 yr | 45 | 45.91 | 47.85 | 47.18 | 48.06 | 0.002169 | 2.03 | 22.19 | 13 | 0.5
6 | 10 yr | 31 | 46.17 | 47.57 | 47.18 | 47.8 | 0.003402 | 2.1 | 14.74 | 11.96 | 0.6
6 | 20 yr | 35 | 46.17 | 47.67 | 47.27 | 47.92 | 0.003395 | 2.19 | 16.01 | 12.17 | 0.61
6 | 30 yr | 38 | 46.17 | 47.75 | 47.33 | 48.01 | 0.003389 | 2.24 | 16.93 | 12.33 | 0.61
6 | 50 yr | 41 | 46.17 | 47.82 | 47.39 | 48.09 | 0.003388 | 2.3 | 17.83 | 12.47 | 0.61
6 | 80 yr | 43 | 46.17 | 47.91 | 47.42 | 48.17 | 0.003141 | 2.27 | 18.9 | 12.65 | 0.59
6 | 100 yr | 45 | 46.17 | 47.95 | 47.46 | 48.22 | 0.003179 | 2.32 | 19.42 | 12.73 | 0.6
6.005 |  | Inl Struct
6.01 | 10 yr | 31 | 47.37 | 48.35 | 48.35 | 48.76 | 0.009723 | 2.84 | 10.91 | 13.11 | 0.99
6.01 | 20 yr | 35 | 47.37 | 48.43 | 48.43 | 48.87 | 0.009633 | 2.95 | 11.88 | 13.41 | 1
6.01 | 30 yr | 38 | 47.37 | 48.48 | 48.48 | 48.94 | 0.009505 | 3.01 | 12.62 | 13.63 | 1
6.01 | 50 yr | 41 | 47.37 | 48.53 | 48.53 | 49.01 | 0.009395 | 3.07 | 13.34 | 13.85 | 1
6.01 | 80 yr | 43 | 47.37 | 48.56 | 48.56 | 49.06 | 0.009421 | 3.12 | 13.77 | 13.97 | 1
6.01 | 100 yr | 45 | 47.37 | 48.6 | 48.6 | 49.11 | 0.009306 | 3.16 | 14.24 | 14 | 1
7 | 10 yr | 31 | 47.62 | 48.81 | 48.66 | 49.15 | 0.006411 | 2.61 | 11.89 | 11.44 | 0.82
7 | 20 yr | 35 | 47.62 | 48.88 | 48.75 | 49.26 | 0.006706 | 2.76 | 12.7 | 11.61 | 0.84
7 | 30 yr | 38 | 47.62 | 48.92 | 48.8 | 49.34 | 0.007039 | 2.88 | 13.21 | 11.72 | 0.86
7 | 50 yr | 41 | 47.62 | 48.97 | 48.86 | 49.42 | 0.0073 | 2.98 | 13.74 | 11.82 | 0.88
7 | 80 yr | 43 | 47.62 | 49 | 48.9 | 49.47 | 0.007425 | 3.05 | 14.1 | 11.9 | 0.89
7 | 100 yr | 45 | 47.62 | 49.02 | 48.94 | 49.52 | 0.007624 | 3.12 | 14.42 | 11.96 | 0.91
7.24 | 10 yr | 31 | 47.9 | 48.93 | 48.9 | 49.35 | 0.008876 | 2.87 | 10.79 | 11.47 | 0.95
7.24 | 20 yr | 35 | 47.9 | 49.01 | 48.98 | 49.47 | 0.008876 | 3 | 11.68 | 11.62 | 0.95
7.24 | 30 yr | 38 | 47.9 | 49.07 | 49.03 | 49.55 | 0.008937 | 3.09 | 12.31 | 11.73 | 0.96
7.24 | 50 yr | 41 | 47.9 | 49.12 | 49.09 | 49.63 | 0.008958 | 3.17 | 12.94 | 11.84 | 0.97
7.24 | 80 yr | 43 | 47.9 | 49.15 | 49.13 | 49.68 | 0.008957 | 3.22 | 13.35 | 11.91 | 0.97
7.24 | 100 yr | 45 | 47.9 | 49.19 | 49.17 | 49.73 | 0.008984 | 3.27 | 13.75 | 11.97 | 0.97
8 | 10 yr | 31 | 47.95 | 49.15 | 49.06 | 49.57 | 0.007822 | 2.88 | 10.78 | 10.2 | 0.89
8 | 20 yr | 35 | 47.95 | 49.22 | 49.15 | 49.69 | 0.008113 | 3.03 | 11.55 | 10.35 | 0.91
8 | 30 yr | 38 | 47.95 | 49.28 | 49.22 | 49.78 | 0.00834 | 3.14 | 12.1 | 10.45 | 0.93
8 | 50 yr | 41 | 47.95 | 49.33 | 49.28 | 49.86 | 0.008505 | 3.24 | 12.66 | 10.56 | 0.94
8 | 80 yr | 43 | 47.95 | 49.36 | 49.32 | 49.92 | 0.008608 | 3.3 | 13.02 | 10.63 | 0.95
8 | 100 yr | 45 | 47.95 | 49.4 | 49.36 | 49.97 | 0.008705 | 3.36 | 13.38 | 10.69 | 0.96
8.1 | 10 yr | 31 | 48.01 | 49.38 | 49.09 | 49.67 | 0.004558 | 2.38 | 13.01 | 10.65 | 0.69
8.1 | 20 yr | 35 | 48.01 | 49.48 | 49.17 | 49.79 | 0.004563 | 2.48 | 14.11 | 10.82 | 0.69
8.1 | 30 yr | 38 | 48.01 | 49.57 | 49.24 | 49.89 | 0.004437 | 2.52 | 15.06 | 10.96 | 0.69
8.1 | 50 yr | 41 | 48.01 | 49.64 | 49.3 | 49.98 | 0.004418 | 2.58 | 15.88 | 11.08 | 0.69
8.1 | 80 yr | 43 | 48.01 | 49.69 | 49.34 | 50.04 | 0.004411 | 2.62 | 16.41 | 11.16 | 0.69
8.1 | 100 yr | 45 | 48.01 | 49.73 | 49.37 | 50.09 | 0.004409 | 2.66 | 16.93 | 11.24 | 0.69
8.105 |  | Inl Struct
8.11 | 10 yr | 31 | 49.21 | 50.39 | 50.27 | 50.75 | 0.006798 | 2.66 | 11.64 | 11.39 | 0.84
8.11 | 20 yr | 35 | 49.21 | 50.48 | 50.35 | 50.87 | 0.006694 | 2.76 | 12.7 | 11.63 | 0.84
8.11 | 30 yr | 38 | 49.21 | 50.54 | 50.41 | 50.95 | 0.006624 | 2.82 | 13.48 | 11.8 | 0.84
8.11 | 50 yr | 41 | 49.21 | 50.61 | 50.47 | 51.03 | 0.006562 | 2.88 | 14.24 | 11.96 | 0.84
8.11 | 80 yr | 43 | 49.21 | 50.65 | 50.51 | 51.08 | 0.006525 | 2.92 | 14.74 | 12.07 | 0.84
8.11 | 100 yr | 45 | 49.21 | 50.69 | 50.54 | 51.14 | 0.006489 | 2.95 | 15.23 | 12.17 | 0.84
8.41 | 10 yr | 31 | 49.23 | 50.67 | 50.67 | 51.21 | 0.009893 | 3.26 | 9.51 | 8.82 | 1
8.41 | 20 yr | 35 | 49.23 | 50.78 | 50.78 | 51.35 | 0.009607 | 3.34 | 10.48 | 9.15 | 1
8.41 | 30 yr | 38 | 49.23 | 50.85 | 50.85 | 51.44 | 0.009525 | 3.41 | 11.16 | 9.38 | 1
8.41 | 50 yr | 41 | 49.23 | 50.92 | 50.92 | 51.53 | 0.009543 | 3.48 | 11.78 | 9.58 | 1
8.41 | 80 yr | 43 | 49.23 | 50.96 | 50.96 | 51.59 | 0.00951 | 3.52 | 12.21 | 9.71 | 1
8.41 | 100 yr | 45 | 49.23 | 51.01 | 51.01 | 51.65 | 0.00935 | 3.54 | 12.7 | 9.87 | 1
8.415 |  | Inl Struct
8.42 | 10 yr | 31 | 50.03 | 51.23 | 51.1 | 51.59 | 0.006815 | 2.69 | 11.54 | 11.07 | 0.84
8.42 | 20 yr | 35 | 50.03 | 51.32 | 51.19 | 51.71 | 0.006716 | 2.78 | 12.58 | 11.3 | 0.84
8.42 | 30 yr | 38 | 50.03 | 51.39 | 51.25 | 51.8 | 0.00665 | 2.85 | 13.35 | 11.46 | 0.84
8.42 | 50 yr | 41 | 50.03 | 51.45 | 51.31 | 51.88 | 0.00659 | 2.91 | 14.1 | 11.62 | 0.84
8.42 | 80 yr | 43 | 50.03 | 51.5 | 51.35 | 51.94 | 0.00655 | 2.95 | 14.6 | 11.72 | 0.84
8.42 | 100 yr | 45 | 50.03 | 51.54 | 51.38 | 51.99 | 0.006516 | 2.98 | 15.09 | 11.82 | 0.84
9 | 10 yr | 31 | 50.23 | 51.31 | 51.31 | 51.79 | 0.009998 | 3.08 | 10.06 | 10.45 | 1
9 | 20 yr | 35 | 50.23 | 51.4 | 51.4 | 51.91 | 0.009804 | 3.19 | 10.98 | 10.63 | 1
9 | 30 yr | 38 | 50.23 | 51.46 | 51.46 | 52 | 0.009584 | 3.25 | 11.69 | 10.77 | 1
9 | 50 yr | 41 | 50.23 | 51.52 | 51.52 | 52.08 | 0.009499 | 3.32 | 12.34 | 10.9 | 1
9 | 80 yr | 43 | 50.23 | 51.56 | 51.56 | 52.14 | 0.009473 | 3.37 | 12.76 | 10.98 | 1
9 | 100 yr | 45 | 50.23 | 51.6 | 51.6 | 52.19 | 0.009389 | 3.41 | 13.2 | 11.06 | 1
10 | 10 yr | 31 | 50.27 | 51.89 | 51.43 | 52.13 | 0.003211 | 2.15 | 14.42 | 10.56 | 0.59
10 | 20 yr | 35 | 50.27 | 52 | 51.53 | 52.26 | 0.003303 | 2.25 | 15.53 | 10.78 | 0.6
10 | 30 yr | 38 | 50.27 | 52.07 | 51.6 | 52.35 | 0.003379 | 2.33 | 16.32 | 10.93 | 0.61
10 | 50 yr | 41 | 50.27 | 52.14 | 51.66 | 52.44 | 0.00343 | 2.4 | 17.12 | 11.08 | 0.62
10 | 80 yr | 43 | 50.27 | 52.19 | 51.7 | 52.49 | 0.003473 | 2.44 | 17.62 | 11.17 | 0.62
10 | 100 yr | 45 | 50.27 | 52.23 | 51.74 | 52.55 | 0.003513 | 2.48 | 18.12 | 11.27 | 0.63
10.005 |  | Inl Struct
10.01 | 10 yr | 31 | 50.87 | 52.44 | 52.02 | 52.67 | 0.003265 | 2.12 | 14.6 | 11.35 | 0.6
10.01 | 20 yr | 35 | 50.87 | 52.56 | 52.11 | 52.81 | 0.003218 | 2.19 | 15.97 | 11.66 | 0.6
10.01 | 30 yr | 38 | 50.87 | 52.65 | 52.17 | 52.9 | 0.00319 | 2.24 | 16.97 | 11.89 | 0.6
10.01 | 50 yr | 41 | 50.87 | 52.73 | 52.23 | 53 | 0.003168 | 2.28 | 17.94 | 12.1 | 0.6
10.01 | 80 yr | 43 | 50.87 | 52.78 | 52.28 | 53.05 | 0.003152 | 2.31 | 18.59 | 12.24 | 0.6
10.01 | 100 yr | 45 | 50.87 | 52.83 | 52.32 | 53.11 | 0.003151 | 2.34 | 19.2 | 12.37 | 0.6
11 | 10 yr | 31 | 51.67 | 52.98 | 52.98 | 53.54 | 0.010071 | 3.3 | 9.38 | 8.49 | 1
11 | 20 yr | 35 | 51.67 | 53.08 | 53.08 | 53.68 | 0.009948 | 3.41 | 10.25 | 8.69 | 1
11 | 30 yr | 38 | 51.67 | 53.16 | 53.16 | 53.78 | 0.009772 | 3.48 | 10.92 | 8.85 | 1
11 | 50 yr | 41 | 51.67 | 53.23 | 53.23 | 53.87 | 0.009683 | 3.55 | 11.56 | 9 | 1
11 | 80 yr | 43 | 51.67 | 53.28 | 53.28 | 53.94 | 0.009624 | 3.59 | 11.98 | 9.09 | 1
11 | 100 yr | 45 | 51.67 | 53.32 | 53.32 | 54 | 0.009669 | 3.65 | 12.34 | 9.17 | 1
11.38 | 10 yr | 31 | 52.22 | 53.78 | 53.78 | 54.41 | 0.010371 | 3.49 | 8.87 | 7.13 | 1
11.38 | 20 yr | 35 | 52.22 | 53.9 | 53.9 | 54.56 | 0.010205 | 3.6 | 9.73 | 7.36 | 1
11.38 | 30 yr | 38 | 52.22 | 53.98 | 53.98 | 54.67 | 0.010237 | 3.68 | 10.31 | 7.5 | 1
11.38 | 50 yr | 41 | 52.22 | 54.06 | 54.06 | 54.78 | 0.010138 | 3.75 | 10.93 | 7.66 | 1
11.38 | 80 yr | 43 | 52.22 | 54.11 | 54.11 | 54.85 | 0.010153 | 3.8 | 11.31 | 7.75 | 1
11.38 | 100 yr | 45 | 52.22 | 54.17 | 54.17 | 54.92 | 0.010075 | 3.84 | 11.72 | 7.85 | 1
11.385 |  | Inl Struct
11.39 | 10 yr | 31 | 52.82 | 54.34 | 54.34 | 54.94 | 0.010125 | 3.41 | 9.09 | 7.72 | 1
11.39 | 20 yr | 35 | 52.82 | 54.46 | 54.46 | 55.09 | 0.009838 | 3.49 | 10.02 | 7.99 | 1
11.39 | 30 yr | 38 | 52.82 | 54.54 | 54.54 | 55.19 | 0.009879 | 3.58 | 10.61 | 8.16 | 1
11.39 | 50 yr | 41 | 52.82 | 54.61 | 54.61 | 55.29 | 0.009781 | 3.64 | 11.25 | 8.34 | 1
11.39 | 80 yr | 43 | 52.82 | 54.66 | 54.66 | 55.36 | 0.009729 | 3.69 | 11.67 | 8.46 | 1
11.39 | 100 yr | 45 | 52.82 | 54.71 | 54.71 | 55.42 | 0.009657 | 3.72 | 12.09 | 8.57 | 1
12 | 10 yr | 31 | 52.97 | 54.61 | 54.61 | 55.23 | 0.010282 | 3.49 | 8.9 | 7.23 | 1
12 | 20 yr | 35 | 52.97 | 54.74 | 54.74 | 55.39 | 0.010045 | 3.57 | 9.8 | 7.5 | 1
12 | 30 yr | 38 | 52.97 | 54.82 | 54.82 | 55.5 | 0.010056 | 3.65 | 10.4 | 7.67 | 1
12 | 50 yr | 41 | 52.97 | 54.9 | 54.9 | 55.6 | 0.009845 | 3.7 | 11.08 | 7.86 | 1
12 | 80 yr | 43 | 52.97 | 54.95 | 54.95 | 55.67 | 0.009869 | 3.75 | 11.46 | 7.97 | 1
12 | 100 yr | 45 | 52.97 | 55 | 55 | 55.73 | 0.009841 | 3.79 | 11.86 | 8.08 | 1
13 | 10 yr | 31 | 53.21 | 55.38 | 54.48 | 55.54 | 0.001589 | 1.72 | 17.99 | 10.24 | 0.42
13 | 20 yr | 35 | 53.21 | 55.53 | 54.58 | 55.7 | 0.001611 | 1.79 | 19.52 | 10.51 | 0.42
13 | 30 yr | 38 | 53.21 | 55.64 | 54.65 | 55.81 | 0.001618 | 1.84 | 20.66 | 10.7 | 0.42
13 | 50 yr | 41 | 53.21 | 55.74 | 54.72 | 55.92 | 0.001637 | 1.89 | 21.73 | 10.88 | 0.43
13 | 80 yr | 43 | 53.21 | 55.81 | 54.77 | 55.99 | 0.001641 | 1.91 | 22.47 | 11 | 0.43
13 | 100 yr | 45 | 53.21 | 55.87 | 54.8 | 56.06 | 0.001649 | 1.94 | 23.18 | 11.12 | 0.43
13.005 |  | Inl Struct
13.01 | 10 yr | 31 | 54.71 | 55.93 | 55.93 | 56.42 | 0.009733 | 3.12 | 9.93 | 10.01 | 1
13.01 | 20 yr | 35 | 54.71 | 56.02 | 56.02 | 56.55 | 0.009481 | 3.21 | 10.91 | 10.3 | 1
13.01 | 30 yr | 38 | 54.71 | 56.08 | 56.08 | 56.64 | 0.009552 | 3.3 | 11.52 | 10.48 | 1
13.01 | 50 yr | 41 | 54.71 | 56.15 | 56.15 | 56.72 | 0.009387 | 3.35 | 12.22 | 10.68 | 1
13.01 | 80 yr | 43 | 54.71 | 56.19 | 56.19 | 56.78 | 0.009338 | 3.4 | 12.66 | 10.81 | 1
13.01 | 100 yr | 45 | 54.71 | 56.23 | 56.23 | 56.83 | 0.009374 | 3.45 | 13.06 | 10.92 | 1.01
14 | 10 yr | 31 | 54.97 | 56.47 | 56.2 | 56.81 | 0.005131 | 2.58 | 12.03 | 9.43 | 0.73
14 | 20 yr | 35 | 54.97 | 56.56 | 56.3 | 56.94 | 0.005372 | 2.72 | 12.88 | 9.59 | 0.75
14 | 30 yr | 38 | 54.97 | 56.63 | 56.37 | 57.03 | 0.005443 | 2.8 | 13.57 | 9.73 | 0.76
14 | 50 yr | 41 | 54.97 | 56.69 | 56.44 | 57.12 | 0.005629 | 2.9 | 14.14 | 9.84 | 0.77
14 | 80 yr | 43 | 54.97 | 56.73 | 56.48 | 57.18 | 0.005727 | 2.96 | 14.53 | 9.91 | 0.78
14 | 100 yr | 45 | 54.97 | 56.77 | 56.52 | 57.23 | 0.005777 | 3.01 | 14.95 | 9.99 | 0.79
14.005 |  | Inl Struct
14.01 | 10 yr | 31 | 56.37 | 57.68 | 57.55 | 58.06 | 0.006768 | 2.72 | 11.4 | 10.79 | 0.84
14.01 | 20 yr | 35 | 56.37 | 57.78 | 57.64 | 58.18 | 0.006656 | 2.8 | 12.48 | 11.11 | 0.84
14.01 | 30 yr | 38 | 56.37 | 57.85 | 57.71 | 58.27 | 0.006574 | 2.86 | 13.28 | 11.34 | 0.84
14.01 | 50 yr | 41 | 56.37 | 57.92 | 57.77 | 58.35 | 0.006502 | 2.92 | 14.06 | 11.56 | 0.84
14.01 | 80 yr | 43 | 56.37 | 57.81 | 57.81 | 58.38 | 0.009303 | 3.35 | 12.82 | 11.21 | 1
14.01 | 100 yr | 45 | 56.37 | 57.85 | 57.85 | 58.44 | 0.009314 | 3.4 | 13.23 | 11.32 | 1
15 | 10 yr | 31 | 57.01 | 58.04 | 58.04 | 58.5 | 0.009941 | 3.01 | 10.28 | 11.05 | 1
15 | 20 yr | 35 | 57.01 | 58.11 | 58.11 | 58.62 | 0.009904 | 3.14 | 11.15 | 11.21 | 1
15 | 30 yr | 38 | 57.01 | 58.18 | 58.18 | 58.7 | 0.009582 | 3.19 | 11.91 | 11.34 | 0.99
15 | 50 yr | 41 | 57.01 | 58.23 | 58.23 | 58.78 | 0.009745 | 3.29 | 12.46 | 11.44 | 1.01
15 | 80 yr | 43 | 57.01 | 58.3 | 58.27 | 58.83 | 0.008871 | 3.24 | 13.27 | 11.58 | 0.97
15 | 100 yr | 45 | 57.01 | 58.34 | 58.31 | 58.89 | 0.008814 | 3.28 | 13.71 | 11.65 | 0.97
15.06 | 10 yr | 31 | 57.31 | 58.41 | 58.41 | 58.9 | 0.009998 | 3.1 | 9.98 | 10.19 | 1
15.06 | 20 yr | 35 | 57.31 | 58.49 | 58.49 | 59.02 | 0.009926 | 3.22 | 10.85 | 10.36 | 1.01
15.06 | 30 yr | 38 | 57.31 | 58.56 | 58.56 | 59.11 | 0.009691 | 3.29 | 11.56 | 10.5 | 1
15.06 | 50 yr | 41 | 57.31 | 58.62 | 58.62 | 59.2 | 0.009587 | 3.36 | 12.21 | 10.62 | 1
15.06 | 80 yr | 43 | 57.31 | 58.66 | 58.66 | 59.25 | 0.00948 | 3.4 | 12.66 | 10.71 | 1
15.06 | 100 yr | 45 | 57.31 | 58.7 | 58.7 | 59.31 | 0.009449 | 3.44 | 13.07 | 10.78 | 1
16 | 10 yr | 31 | 57.92 | 59 | 59 | 59.48 | 0.009964 | 3.07 | 10.1 | 10.55 | 1
16 | 20 yr | 35 | 57.92 | 59.08 | 59.08 | 59.6 | 0.009845 | 3.18 | 10.99 | 10.73 | 1
16 | 30 yr | 38 | 57.92 | 59.15 | 59.15 | 59.68 | 0.009595 | 3.24 | 11.72 | 10.88 | 1
16 | 50 yr | 41 | 57.92 | 59.21 | 59.21 | 59.77 | 0.009567 | 3.32 | 12.35 | 11 | 1
16 | 80 yr | 43 | 57.92 | 59.25 | 59.25 | 59.82 | 0.009452 | 3.36 | 12.8 | 11.09 | 1
16 | 100 yr | 45 | 57.92 | 59.29 | 59.29 | 59.87 | 0.009381 | 3.4 | 13.23 | 11.18 | 1
16.41 | 10 yr | 31 | 58.27 | 59.53 | 59.26 | 59.81 | 0.004559 | 2.31 | 13.4 | 11.71 | 0.69
16.41 | 20 yr | 35 | 58.27 | 59.64 | 59.35 | 59.93 | 0.004483 | 2.4 | 14.61 | 11.89 | 0.69
16.41 | 30 yr | 38 | 58.27 | 59.71 | 59.41 | 60.01 | 0.004485 | 2.46 | 15.43 | 12.01 | 0.69
16.41 | 50 yr | 41 | 58.27 | 59.77 | 59.46 | 60.1 | 0.004471 | 2.52 | 16.26 | 12.13 | 0.7
16.41 | 80 yr | 43 | 58.27 | 59.82 | 59.5 | 60.15 | 0.004472 | 2.56 | 16.78 | 12.21 | 0.7
16.41 | 100 yr | 45 | 58.27 | 59.86 | 59.54 | 60.2 | 0.004462 | 2.6 | 17.32 | 12.28 | 0.7
16.415 |  | Inl Struct
16.42 | 10 yr | 31 | 59.27 | 60.23 | 60.23 | 60.65 | 0.009929 | 2.87 | 10.78 | 12.87 | 1
16.42 | 20 yr | 35 | 59.27 | 60.31 | 60.31 | 60.76 | 0.009708 | 2.98 | 11.75 | 13 | 1
16.42 | 30 yr | 38 | 59.27 | 60.36 | 60.36 | 60.84 | 0.009653 | 3.06 | 12.41 | 13 | 1
16.42 | 50 yr | 41 | 59.27 | 60.41 | 60.41 | 60.91 | 0.009573 | 3.14 | 13.06 | 13 | 1
16.42 | 80 yr | 43 | 59.27 | 60.44 | 60.44 | 60.96 | 0.009523 | 3.19 | 13.48 | 13 | 1
16.42 | 100 yr | 45 | 59.27 | 60.48 | 60.48 | 61.01 | 0.009387 | 3.23 | 13.94 | 13 | 0.99
17 | 10 yr | 31 | 58.95 | 60.42 | 60.12 | 60.72 | 0.004602 | 2.43 | 12.75 | 10.28 | 0.7
17 | 20 yr | 35 | 58.95 | 60.49 | 60.22 | 60.83 | 0.005009 | 2.6 | 13.46 | 10.43 | 0.73
17 | 30 yr | 38 | 58.95 | 60.53 | 60.28 | 60.91 | 0.005395 | 2.74 | 13.89 | 10.52 | 0.76
17 | 50 yr | 41 | 58.95 | 60.56 | 60.34 | 60.98 | 0.005832 | 2.88 | 14.25 | 10.59 | 0.79
17 | 80 yr | 43 | 58.95 | 60.58 | 60.39 | 61.03 | 0.006167 | 2.98 | 14.44 | 10.63 | 0.82
17 | 100 yr | 45 | 58.95 | 60.57 | 60.43 | 61.07 | 0.006873 | 3.13 | 14.36 | 10.61 | 0.86
18 | 10 yr | 31 | 59.82 | 60.77 | 60.77 | 61.21 | 0.010105 | 2.94 | 10.54 | 11.98 | 1
18 | 20 yr | 35 | 59.82 | 60.85 | 60.85 | 61.32 | 0.009824 | 3.04 | 11.51 | 12.13 | 1
18 | 30 yr | 38 | 59.82 | 60.9 | 60.9 | 61.4 | 0.00979 | 3.13 | 12.16 | 12.23 | 1
18 | 50 yr | 41 | 59.82 | 60.96 | 60.96 | 61.48 | 0.009655 | 3.19 | 12.83 | 12.34 | 1
18 | 80 yr | 43 | 59.82 | 60.99 | 60.99 | 61.53 | 0.009683 | 3.25 | 13.23 | 12.4 | 1
18 | 100 yr | 45 | 59.82 | 61.03 | 61.03 | 61.58 | 0.00956 | 3.29 | 13.69 | 12.46 | 1
18.005 |  | Inl Struct
18.01 | 10 yr | 31 | 60.22 | 61.52 | 61.16 | 61.73 | 0.003283 | 2.02 | 15.37 | 13 | 0.59
18.01 | 20 yr | 35 | 60.22 | 61.62 | 61.23 | 61.85 | 0.003237 | 2.1 | 16.7 | 13 | 0.59
18.01 | 30 yr | 38 | 60.22 | 61.7 | 61.29 | 61.93 | 0.003215 | 2.15 | 17.65 | 13 | 0.59
18.01 | 50 yr | 41 | 60.22 | 61.77 | 61.33 | 62.02 | 0.003195 | 2.21 | 18.58 | 13 | 0.59
18.01 | 80 yr | 43 | 60.22 | 61.81 | 61.38 | 62.07 | 0.003182 | 2.24 | 19.19 | 13 | 0.59
18.01 | 100 yr | 45 | 60.22 | 61.86 | 61.4 | 62.12 | 0.00317 | 2.27 | 19.79 | 13 | 0.59
19 | 10 yr | 31 | 61.53 | 62.6 | 62.6 | 63.08 | 0.009936 | 3.06 | 10.12 | 10.54 | 1
19 | 20 yr | 35 | 61.53 | 62.68 | 62.68 | 63.2 | 0.009808 | 3.18 | 11.01 | 10.71 | 1
19 | 30 yr | 38 | 61.53 | 62.75 | 62.75 | 63.28 | 0.009576 | 3.24 | 11.73 | 10.84 | 0.99
19 | 50 yr | 41 | 61.53 | 62.81 | 62.81 | 63.37 | 0.00956 | 3.32 | 12.35 | 10.95 | 1
19 | 80 yr | 43 | 61.53 | 62.84 | 62.84 | 63.42 | 0.009558 | 3.37 | 12.75 | 11.03 | 1
19 | 100 yr | 45 | 61.53 | 62.88 | 62.88 | 63.48 | 0.009508 | 3.42 | 13.17 | 11.1 | 1
20 | 10 yr | 31 | 63.23 | 64.3 | 64.3 | 64.78 | 0.009989 | 3.07 | 10.1 | 10.53 | 1
20 | 20 yr | 35 | 63.23 | 64.38 | 64.38 | 64.9 | 0.009792 | 3.18 | 11.02 | 10.71 | 1
20 | 30 yr | 38 | 63.23 | 64.45 | 64.45 | 64.98 | 0.009662 | 3.25 | 11.69 | 10.83 | 1
20 | 50 yr | 41 | 63.23 | 64.5 | 64.5 | 65.07 | 0.009639 | 3.33 | 12.31 | 10.95 | 1
20 | 80 yr | 43 | 63.23 | 64.55 | 64.55 | 65.12 | 0.009445 | 3.36 | 12.8 | 11.04 | 1
20 | 100 yr | 45 | 63.23 | 64.58 | 64.58 | 65.18 | 0.009461 | 3.41 | 13.19 | 11.11 | 1
20.23 | 10 yr | 31 | 64.11 | 65.13 | 65.13 | 65.6 | 0.010258 | 3.05 | 10.16 | 10.81 | 1.01
20.23 | 20 yr | 35 | 64.11 | 65.21 | 65.21 | 65.72 | 0.009902 | 3.15 | 11.12 | 10.95 | 1
20.23 | 30 yr | 38 | 64.11 | 65.27 | 65.27 | 65.8 | 0.009863 | 3.23 | 11.76 | 11.04 | 1
20.23 | 50 yr | 41 | 64.11 | 65.33 | 65.33 | 65.89 | 0.009757 | 3.3 | 12.41 | 11.13 | 1
20.23 | 80 yr | 43 | 64.11 | 65.37 | 65.37 | 65.94 | 0.009722 | 3.35 | 12.82 | 11.19 | 1
20.23 | 100 yr | 45 | 64.11 | 65.4 | 65.4 | 65.99 | 0.009662 | 3.4 | 13.24 | 11.25 | 1
21 | 10 yr | 31 | 64.73 | 65.75 | 65.75 | 66.22 | 0.010108 | 3.04 | 10.2 | 10.93 | 1
21 | 20 yr | 35 | 64.73 | 65.84 | 65.84 | 66.34 | 0.009826 | 3.14 | 11.15 | 11.1 | 1
21 | 30 yr | 38 | 64.73 | 65.9 | 65.9 | 66.43 | 0.009723 | 3.21 | 11.82 | 11.21 | 1
21 | 50 yr | 41 | 64.73 | 65.96 | 65.96 | 66.51 | 0.00958 | 3.28 | 12.49 | 11.32 | 1
21 | 80 yr | 43 | 64.73 | 66 | 66 | 66.56 | 0.009539 | 3.33 | 12.91 | 11.39 | 1
21 | 100 yr | 45 | 64.73 | 66.03 | 66.03 | 66.61 | 0.009474 | 3.37 | 13.34 | 11.46 | 1
21.33 | 10 yr | 22 | 65.05 | 66.2 | 66.04 | 66.51 | 0.006227 | 2.46 | 8.93 | 8.9 | 0.78
21.33 | 20 yr | 25 | 65.05 | 66.28 | 66.12 | 66.62 | 0.006365 | 2.58 | 9.67 | 9.07 | 0.8
21.33 | 30 yr | 27 | 65.05 | 66.36 | 66.18 | 66.7 | 0.006112 | 2.61 | 10.34 | 9.21 | 0.79
21.33 | 50 yr | 29 | 65.05 | 66.43 | 66.22 | 66.78 | 0.005908 | 2.64 | 10.98 | 9.35 | 0.78
21.33 | 80 yr | 31 | 65.05 | 66.45 | 66.28 | 66.84 | 0.006348 | 2.76 | 11.22 | 9.4 | 0.81
21.33 | 100 yr | 32 | 65.05 | 66.51 | 66.3 | 66.89 | 0.005902 | 2.72 | 11.76 | 9.52 | 0.78
22 | 10 yr | 22 | 65.32 | 66.35 | 66.35 | 66.79 | 0.010299 | 2.94 | 7.48 | 8.46 | 1
22 | 20 yr | 25 | 65.32 | 66.43 | 66.43 | 66.91 | 0.010117 | 3.04 | 8.21 | 8.65 | 1
22 | 30 yr | 27 | 65.32 | 66.49 | 66.49 | 66.98 | 0.010061 | 3.11 | 8.67 | 8.78 | 1
22 | 50 yr | 29 | 65.32 | 66.54 | 66.54 | 67.05 | 0.009968 | 3.17 | 9.14 | 8.9 | 1
22 | 80 yr | 31 | 65.32 | 66.59 | 66.59 | 67.12 | 0.009831 | 3.22 | 9.61 | 9.02 | 1
22 | 100 yr | 32 | 65.32 | 66.61 | 66.61 | 67.16 | 0.009939 | 3.27 | 9.79 | 9.06 | 1
22.16 | 10 yr | 22 | 65.55 | 66.6 | 66.6 | 67.07 | 0.010551 | 3.02 | 7.28 | 7.74 | 0.99
22.16 | 20 yr | 25 | 65.55 | 66.69 | 66.69 | 67.19 | 0.010521 | 3.15 | 7.95 | 7.87 | 1
22.16 | 30 yr | 27 | 65.55 | 66.74 | 66.74 | 67.27 | 0.010425 | 3.21 | 8.4 | 7.96 | 1
22.16 | 50 yr | 29 | 65.55 | 66.8 | 66.8 | 67.35 | 0.010279 | 3.27 | 8.86 | 8.05 | 1
22.16 | 80 yr | 31 | 65.55 | 66.85 | 66.85 | 67.42 | 0.010308 | 3.35 | 9.26 | 8.13 | 1
22.16 | 100 yr | 32 | 65.55 | 66.88 | 66.88 | 67.46 | 0.010283 | 3.38 | 9.48 | 8.17 | 1
22.165 |  | Inl Struct
22.17 | 10 yr | 22 | 66.55 | 67.57 | 67.57 | 68 | 0.010349 | 2.92 | 7.54 | 8.74 | 1
22.17 | 20 yr | 25 | 66.55 | 67.65 | 67.65 | 68.11 | 0.010078 | 3.01 | 8.31 | 8.97 | 1
22.17 | 30 yr | 27 | 66.55 | 67.71 | 67.71 | 68.19 | 0.009949 | 3.07 | 8.8 | 9.11 | 1
22.17 | 50 yr | 29 | 66.55 | 67.76 | 67.76 | 68.26 | 0.009875 | 3.13 | 9.27 | 9.24 | 1
22.17 | 80 yr | 31 | 66.55 | 67.81 | 67.81 | 68.33 | 0.009829 | 3.19 | 9.72 | 9.37 | 1
22.17 | 100 yr | 32 | 66.55 | 67.83 | 67.83 | 68.36 | 0.009808 | 3.22 | 9.94 | 9.43 | 1
23 | 10 yr | 22 | 67.42 | 69.5 | 69.5 | 70.12 | 0.01244 | 3.49 | 6.3 | 5.07 | 1
23 | 20 yr | 25 | 67.42 | 69.62 | 69.62 | 70.28 | 0.01234 | 3.59 | 6.96 | 5.32 | 1
23 | 30 yr | 27 | 67.42 | 69.7 | 69.7 | 70.38 | 0.012337 | 3.67 | 7.35 | 5.37 | 1
23 | 50 yr | 29 | 67.42 | 69.77 | 69.77 | 70.48 | 0.012353 | 3.75 | 7.74 | 5.41 | 1
23 | 80 yr | 31 | 67.42 | 69.84 | 69.84 | 70.58 | 0.0123 | 3.81 | 8.13 | 5.45 | 1
23 | 100 yr | 32 | 67.42 | 69.87 | 69.87 | 70.63 | 0.012373 | 3.86 | 8.3 | 5.47 | 1
24 | 10 yr | 22 | 69.23 | 71.29 | 71.29 | 71.91 | 0.012245 | 3.48 | 6.31 | 5.12 | 1
24 | 20 yr | 25 | 69.23 | 71.42 | 71.42 | 72.07 | 0.012018 | 3.57 | 7 | 5.39 | 1
24 | 30 yr | 27 | 69.23 | 71.5 | 71.5 | 72.17 | 0.011988 | 3.63 | 7.43 | 5.54 | 1
24 | 50 yr | 29 | 69.23 | 71.58 | 71.58 | 72.27 | 0.011848 | 3.68 | 7.87 | 5.7 | 1
24 | 80 yr | 31 | 69.23 | 71.65 | 71.65 | 72.36 | 0.011751 | 3.74 | 8.3 | 5.82 | 1
24 | 100 yr | 32 | 69.23 | 71.69 | 71.69 | 72.41 | 0.011741 | 3.77 | 8.49 | 5.84 | 1
25 | 10 yr | 22 | 70.76 | 72.82 | 72.82 | 73.44 | 0.012148 | 3.49 | 6.31 | 5.12 | 1
25 | 20 yr | 25 | 70.76 | 72.96 | 72.96 | 73.6 | 0.011844 | 3.56 | 7.02 | 5.39 | 1
25 | 30 yr | 27 | 70.76 | 73.03 | 73.03 | 73.7 | 0.011971 | 3.65 | 7.39 | 5.47 | 1
25 | 50 yr | 29 | 70.76 | 73.1 | 73.1 | 73.8 | 0.011903 | 3.72 | 7.81 | 5.54 | 1
25 | 80 yr | 31 | 70.76 | 73.17 | 73.17 | 73.9 | 0.011885 | 3.78 | 8.2 | 5.61 | 1
25 | 100 yr | 32 | 70.76 | 73.2 | 73.2 | 73.95 | 0.011949 | 3.82 | 8.38 | 5.64 | 1
25.35 | 10 yr | 22 | 71.63 | 73.58 | 72.7 | 73.7 | 0.001407 | 1.51 | 14.54 | 8.98 | 0.38
25.35 | 20 yr | 25 | 71.63 | 73.74 | 72.79 | 73.87 | 0.001392 | 1.56 | 15.98 | 9.23 | 0.38
25.35 | 30 yr | 27 | 71.63 | 73.85 | 72.85 | 73.98 | 0.001374 | 1.59 | 16.96 | 9.4 | 0.38
25.35 | 50 yr | 29 | 71.63 | 73.95 | 72.9 | 74.08 | 0.001362 | 1.62 | 17.9 | 9.55 | 0.38
25.35 | 80 yr | 31 | 71.63 | 74.04 | 72.96 | 74.18 | 0.001353 | 1.65 | 18.83 | 9.71 | 0.38
25.35 | 100 yr | 32 | 71.63 | 74.09 | 72.98 | 74.23 | 0.001346 | 1.66 | 19.3 | 9.78 | 0.38
25.355 |  | Inl Struct
25.36 | 10 yr | 22 | 72.63 | 74.85 | 74.69 | 75.44 | 0.010661 | 3.39 | 6.49 | 4 | 0.85
25.36 | 20 yr | 25 | 72.63 | 75 | 74.81 | 75.64 | 0.010841 | 3.52 | 7.09 | 4 | 0.84
25.36 | 30 yr | 27 | 72.63 | 75.1 | 74.9 | 75.76 | 0.010977 | 3.61 | 7.48 | 4 | 0.84
25.36 | 50 yr | 29 | 72.63 | 75.2 | 74.98 | 75.89 | 0.011107 | 3.69 | 7.87 | 4 | 0.84
25.36 | 80 yr | 31 | 72.63 | 75.29 | 75.06 | 76.01 | 0.01125 | 3.76 | 8.24 | 4 | 0.84
25.36 | 100 yr | 32 | 72.63 | 75.34 | 75.1 | 76.07 | 0.011331 | 3.8 | 8.42 | 4 | 0.84
26 | 10 yr | 22 | 73.82 | 75.88 | 75.88 | 76.55 | 0.012988 | 3.61 | 6.09 | 4.56 | 1
26 | 20 yr | 25 | 73.82 | 76.01 | 76.01 | 76.73 | 0.0131 | 3.74 | 6.68 | 4.69 | 1
26 | 30 yr | 27 | 73.82 | 76.1 | 76.1 | 76.84 | 0.013034 | 3.81 | 7.1 | 4.78 | 1
26 | 50 yr | 29 | 73.82 | 76.18 | 76.18 | 76.94 | 0.013076 | 3.88 | 7.48 | 4.86 | 1
26 | 80 yr | 31 | 73.82 | 76.25 | 76.25 | 77.05 | 0.013149 | 3.95 | 7.85 | 4.93 | 1
26 | 100 yr | 32 | 73.82 | 76.29 | 76.29 | 77.1 | 0.013134 | 3.98 | 8.04 | 4.97 | 1
27 | 10 yr | 22 | 74.72 | 76.78 | 76.78 | 77.4 | 0.01219 | 3.5 | 6.29 | 5.06 | 1
27 | 20 yr | 25 | 74.72 | 76.9 | 76.9 | 77.57 | 0.012201 | 3.62 | 6.91 | 5.18 | 1
27 | 30 yr | 27 | 74.72 | 76.98 | 76.98 | 77.67 | 0.012185 | 3.69 | 7.31 | 5.26 | 1
27 | 50 yr | 29 | 74.72 | 77.05 | 77.05 | 77.77 | 0.012285 | 3.77 | 7.68 | 5.33 | 1
27 | 80 yr | 31 | 74.72 | 77.12 | 77.12 | 77.87 | 0.012168 | 3.83 | 8.1 | 5.4 | 1
27 | 100 yr | 32 | 74.72 | 77.16 | 77.16 | 77.92 | 0.012235 | 3.87 | 8.28 | 5.44 | 1
28 | 10 yr | 22 | 75.67 | 77.85 | 77.85 | 78.52 | 0.013333 | 3.63 | 6.07 | 4.56 | 1
28 | 20 yr | 25 | 75.67 | 77.99 | 77.99 | 78.7 | 0.013123 | 3.72 | 6.72 | 4.79 | 1
28 | 30 yr | 27 | 75.67 | 78.08 | 78.08 | 78.81 | 0.012946 | 3.77 | 7.16 | 4.93 | 1
28 | 50 yr | 29 | 75.67 | 78.16 | 78.16 | 78.91 | 0.012998 | 3.85 | 7.54 | 4.99 | 1
28 | 80 yr | 31 | 75.67 | 78.23 | 78.23 | 79.01 | 0.012982 | 3.91 | 7.92 | 5.05 | 1
28 | 100 yr | 32 | 75.67 | 78.27 | 78.27 | 79.06 | 0.013008 | 3.95 | 8.1 | 5.08 | 1
28.3 | 10 yr | 22 | 76.51 | 78.52 | 78.1 | 78.86 | 0.00511 | 2.56 | 8.59 | 5.51 | 0.65
28.3 | 20 yr | 25 | 76.51 | 78.68 | 78.23 | 79.03 | 0.005097 | 2.65 | 9.45 | 5.62 | 0.65
28.3 | 30 yr | 27 | 76.51 | 78.77 | 78.29 | 79.14 | 0.005123 | 2.71 | 9.98 | 5.7 | 0.65
28.3 | 50 yr | 29 | 76.51 | 78.87 | 78.36 | 79.25 | 0.005102 | 2.75 | 10.54 | 5.77 | 0.65
28.3 | 80 yr | 31 | 76.51 | 78.96 | 78.43 | 79.36 | 0.005099 | 2.8 | 11.08 | 5.84 | 0.65
28.3 | 100 yr | 32 | 76.51 | 79.01 | 78.47 | 79.41 | 0.005092 | 2.82 | 11.35 | 5.87 | 0.65
28.305 |  | Inl Struct
28.31 | 10 yr | 22 | 77.51 | 79.11 | 78.95 | 79.58 | 0.008524 | 3.04 | 7.24 | 5.37 | 0.84
28.31 | 20 yr | 25 | 77.51 | 79.24 | 79.06 | 79.75 | 0.008553 | 3.15 | 7.93 | 5.48 | 0.84
28.31 | 30 yr | 27 | 77.51 | 79.32 | 79.14 | 79.85 | 0.008572 | 3.22 | 8.38 | 5.55 | 0.84
28.31 | 50 yr | 29 | 77.51 | 79.4 | 79.21 | 79.95 | 0.008598 | 3.29 | 8.82 | 5.62 | 0.84
28.31 | 80 yr | 31 | 77.51 | 79.48 | 79.28 | 80.05 | 0.008618 | 3.35 | 9.25 | 5.69 | 0.84
28.31 | 100 yr | 32 | 77.51 | 79.52 | 79.32 | 80.1 | 0.008627 | 3.38 | 9.47 | 5.72 | 0.84
29 | 10 yr | 22 | 78.13 | 80.33 | 80.33 | 81.03 | 0.01399 | 3.7 | 5.94 | 4.26 | 1
29 | 20 yr | 25 | 78.13 | 80.47 | 80.47 | 81.21 | 0.013955 | 3.82 | 6.54 | 4.37 | 1
29 | 30 yr | 27 | 78.13 | 80.56 | 80.56 | 81.33 | 0.013995 | 3.9 | 6.92 | 4.44 | 1
29 | 50 yr | 29 | 78.13 | 80.64 | 80.64 | 81.45 | 0.014055 | 3.98 | 7.29 | 4.51 | 1
29 | 80 yr | 31 | 78.13 | 80.72 | 80.72 | 81.55 | 0.01412 | 4.05 | 7.66 | 4.57 | 1
29 | 100 yr | 32 | 78.13 | 80.75 | 80.75 | 81.61 | 0.014261 | 4.1 | 7.81 | 4.6 | 1
29.44 | 10 yr | 22 | 78.98 | 81.22 | 81.22 | 81.91 | 0.014015 | 3.69 | 5.97 | 4.33 | 1
29.44 | 20 yr | 25 | 78.98 | 81.37 | 81.37 | 82.09 | 0.01379 | 3.78 | 6.62 | 4.55 | 1
29.44 | 30 yr | 27 | 78.98 | 81.46 | 81.46 | 82.21 | 0.013724 | 3.84 | 7.03 | 4.68 | 1
29.44 | 50 yr | 29 | 78.98 | 81.54 | 81.54 | 82.32 | 0.013597 | 3.89 | 7.45 | 4.81 | 1
29.44 | 80 yr | 31 | 78.98 | 81.62 | 81.62 | 82.42 | 0.013573 | 3.96 | 7.83 | 4.9 | 1
29.44 | 100 yr | 32 | 78.98 | 81.66 | 81.66 | 82.47 | 0.0136 | 3.99 | 8.02 | 4.94 | 1
29.445 |  | Inl Struct
29.45 | 10 yr | 22 | 79.98 | 82.25 | 82.04 | 82.75 | 0.008774 | 3.12 | 7.06 | 4.77 | 0.82
29.45 | 20 yr | 25 | 79.98 | 82.4 | 82.17 | 82.93 | 0.008748 | 3.21 | 7.78 | 4.92 | 0.82
29.45 | 30 yr | 27 | 79.98 | 82.5 | 82.26 | 83.04 | 0.008738 | 3.27 | 8.25 | 5.01 | 0.81
29.45 | 50 yr | 29 | 79.98 | 82.59 | 82.34 | 83.15 | 0.008736 | 3.33 | 8.71 | 5.11 | 0.81
29.45 | 80 yr | 31 | 79.98 | 82.67 | 82.41 | 83.26 | 0.00873 | 3.38 | 9.16 | 5.19 | 0.81
29.45 | 100 yr | 32 | 79.98 | 82.72 | 82.45 | 83.31 | 0.008728 | 3.41 | 9.39 | 5.24 | 0.81
30 | 10 yr | 22 | 80.34 | 82.28 | 82.28 | 82.91 | 0.012145 | 3.51 | 6.26 | 4.94 | 1
30 | 20 yr | 25 | 80.34 | 82.4 | 82.4 | 83.08 | 0.012294 | 3.65 | 6.85 | 5.06 | 1
30 | 30 yr | 27 | 80.34 | 82.48 | 82.48 | 83.18 | 0.012269 | 3.72 | 7.25 | 5.14 | 1
30 | 50 yr | 29 | 80.34 | 82.55 | 82.55 | 83.29 | 0.012245 | 3.79 | 7.65 | 5.21 | 1
30 | 80 yr | 31 | 80.34 | 82.63 | 82.63 | 83.39 | 0.012318 | 3.86 | 8.03 | 5.29 | 1
30 | 100 yr | 32 | 80.34 | 82.66 | 82.66 | 83.43 | 0.012279 | 3.89 | 8.23 | 5.32 | 1
31 | 10 yr | 22 | 80.95 | 83.21 | 83.21 | 83.91 | 0.014281 | 3.72 | 5.91 | 4.2 | 1
31 | 20 yr | 25 | 80.95 | 83.35 | 83.35 | 84.1 | 0.014252 | 3.84 | 6.51 | 4.31 | 1
31 | 30 yr | 27 | 80.95 | 83.43 | 83.43 | 84.22 | 0.014357 | 3.93 | 6.88 | 4.37 | 1
31 | 50 yr | 29 | 80.95 | 83.52 | 83.52 | 84.33 | 0.014385 | 4 | 7.25 | 4.44 | 1
31 | 80 yr | 31 | 80.95 | 83.6 | 83.6 | 84.44 | 0.014471 | 4.08 | 7.61 | 4.5 | 1
31 | 100 yr | 32 | 80.95 | 83.64 | 83.64 | 84.5 | 0.014504 | 4.11 | 7.78 | 4.53 | 1
31.005 |  | Inl Struct
31.01 | 10 yr | 22 | 81.55 | 84.3 | 83.67 | 84.63 | 0.005004 | 2.52 | 8.72 | 4.7 | 0.59
31.01 | 20 yr | 25 | 81.55 | 84.49 | 83.81 | 84.83 | 0.005018 | 2.6 | 9.6 | 4.85 | 0.59
31.01 | 30 yr | 27 | 81.55 | 84.61 | 83.9 | 84.96 | 0.005034 | 2.65 | 10.18 | 4.94 | 0.59
31.01 | 50 yr | 29 | 81.55 | 84.72 | 83.98 | 85.09 | 0.005051 | 2.7 | 10.74 | 5.03 | 0.59
31.01 | 80 yr | 31 | 81.55 | 84.83 | 84.07 | 85.21 | 0.005067 | 2.75 | 11.29 | 5.12 | 0.59
31.01 | 100 yr | 32 | 81.55 | 84.88 | 84.11 | 85.27 | 0.005074 | 2.77 | 11.56 | 5.16 | 0.59
31.42 | 10 yr | 22 | 82.57 | 84.8 | 84.8 | 85.48 | 0.013647 | 3.66 | 6.01 | 4.4 | 1
31.42 | 20 yr | 25 | 82.57 | 84.94 | 84.94 | 85.66 | 0.013455 | 3.75 | 6.66 | 4.62 | 1
31.42 | 30 yr | 27 | 82.57 | 85.03 | 85.03 | 85.77 | 0.013455 | 3.82 | 7.06 | 4.75 | 1
31.42 | 50 yr | 29 | 82.57 | 85.11 | 85.11 | 85.88 | 0.013464 | 3.89 | 7.45 | 4.87 | 1
31.42 | 80 yr | 31 | 82.57 | 85.19 | 85.19 | 85.98 | 0.013291 | 3.94 | 7.87 | 4.98 | 1
31.42 | 100 yr | 32 | 82.57 | 85.23 | 85.23 | 86.04 | 0.013304 | 3.97 | 8.06 | 5.01 | 1
31.425 |  | Inl Struct
31.43 | 10 yr | 22 | 83.17 | 85.29 | 85.29 | 85.94 | 0.012816 | 3.58 | 6.15 | 4.69 | 1
31.43 | 20 yr | 25 | 83.17 | 85.42 | 85.42 | 86.11 | 0.012823 | 3.7 | 6.75 | 4.8 | 1
31.43 | 30 yr | 27 | 83.17 | 85.49 | 85.49 | 86.22 | 0.013025 | 3.8 | 7.1 | 4.85 | 1
31.43 | 50 yr | 29 | 83.17 | 85.57 | 85.57 | 86.33 | 0.013036 | 3.87 | 7.49 | 4.92 | 1
31.43 | 80 yr | 31 | 83.17 | 85.64 | 85.64 | 86.43 | 0.013031 | 3.94 | 7.87 | 4.98 | 1
31.43 | 100 yr | 32 | 83.17 | 85.68 | 85.68 | 86.48 | 0.013005 | 3.97 | 8.06 | 5.01 | 1
32 | 10 yr | 22 | 84.01 | 86.14 | 86.14 | 86.84 | 0.013888 | 3.7 | 5.94 | 4.28 | 1
32 | 20 yr | 25 | 84.01 | 86.27 | 86.27 | 87.02 | 0.014049 | 3.84 | 6.51 | 4.36 | 1
32 | 30 yr | 27 | 84.01 | 86.36 | 86.36 | 87.14 | 0.014023 | 3.92 | 6.89 | 4.41 | 1
32 | 50 yr | 29 | 84.01 | 86.44 | 86.44 | 87.25 | 0.014095 | 4 | 7.26 | 4.46 | 1
32 | 80 yr | 31 | 84.01 | 86.52 | 86.52 | 87.36 | 0.014226 | 4.08 | 7.6 | 4.5 | 1
32 | 100 yr | 32 | 84.01 | 86.56 | 86.56 | 87.42 | 0.014124 | 4.1 | 7.81 | 4.53 | 1
33 | 10 yr | 22 | 85.67 | 87.79 | 87.79 | 88.43 | 0.012695 | 3.55 | 6.19 | 4.85 | 1
33 | 20 yr | 25 | 85.67 | 87.92 | 87.92 | 88.6 | 0.012511 | 3.65 | 6.85 | 5.05 | 1
33 | 30 yr | 27 | 85.67 | 88 | 88 | 88.7 | 0.012437 | 3.72 | 7.27 | 5.13 | 1
33 | 50 yr | 29 | 85.67 | 88.07 | 88.07 | 88.81 | 0.012542 | 3.8 | 7.64 | 5.2 | 1
33 | 80 yr | 31 | 85.67 | 88.15 | 88.15 | 88.91 | 0.012541 | 3.86 | 8.02 | 5.28 | 1
33 | 100 yr | 32 | 85.67 | 88.18 | 88.18 | 88.96 | 0.012537 | 3.89 | 8.22 | 5.31 | 1
34 | 10 yr | 22 | 86.34 | 88.52 | 88.06 | 88.82 | 0.004483 | 2.41 | 9.14 | 6.13 | 0.63
34 | 20 yr | 25 | 86.34 | 88.67 | 88.18 | 88.99 | 0.004473 | 2.49 | 10.06 | 6.31 | 0.63
34 | 30 yr | 27 | 86.34 | 88.76 | 88.26 | 89.09 | 0.004463 | 2.53 | 10.66 | 6.43 | 0.63
34 | 50 yr | 29 | 86.34 | 88.86 | 88.33 | 89.2 | 0.004434 | 2.57 | 11.27 | 6.55 | 0.63
34 | 80 yr | 31 | 86.34 | 88.95 | 88.39 | 89.3 | 0.004418 | 2.61 | 11.87 | 6.66 | 0.62
34 | 100 yr | 32 | 86.34 | 88.99 | 88.43 | 89.35 | 0.00441 | 2.63 | 12.16 | 6.72 | 0.62
35 | 10 yr | 22 | 90.21 | 91.99 | 91.99 | 92.67 | 0.013202 | 3.64 | 6.04 | 4.48 | 1
35 | 20 yr | 25 | 90.21 | 92.12 | 92.12 | 92.84 | 0.013285 | 3.77 | 6.64 | 4.61 | 1
35 | 30 yr | 27 | 90.21 | 92.21 | 92.21 | 92.96 | 0.013268 | 3.84 | 7.04 | 4.7 | 1
35 | 50 yr | 29 | 90.21 | 92.29 | 92.29 | 93.07 | 0.013292 | 3.91 | 7.42 | 4.78 | 1
35 | 80 yr | 31 | 90.21 | 92.37 | 92.37 | 93.17 | 0.013188 | 3.96 | 7.83 | 4.86 | 1
35 | 100 yr | 32 | 90.21 | 92.4 | 92.4 | 93.22 | 0.013377 | 4.01 | 7.98 | 4.89 | 1
35.35 | 10 yr | 22 | 96.28 | 98.15 | 98.15 | 98.84 | 0.01341 | 3.67 | 6 | 4.37 | 1
35.35 | 20 yr | 25 | 96.28 | 98.29 | 98.29 | 99.02 | 0.013391 | 3.78 | 6.61 | 4.51 | 1
35.35 | 30 yr | 27 | 96.28 | 98.37 | 98.37 | 99.13 | 0.013524 | 3.87 | 6.98 | 4.59 | 1
35.35 | 50 yr | 29 | 96.28 | 98.45 | 98.45 | 99.25 | 0.013582 | 3.94 | 7.36 | 4.67 | 1
35.35 | 80 yr | 31 | 96.28 | 98.54 | 98.54 | 99.35 | 0.013589 | 4 | 7.74 | 4.76 | 1
35.35 | 100 yr | 32 | 96.28 | 98.57 | 98.57 | 99.4 | 0.013656 | 4.04 | 7.92 | 4.79 | 1