## 개수후
저동천
River Sta | Profile | Q Total | Min Ch El | W.S. Elev | Crit W.S. | E.G. Elev | E.G. Slope | Vel Chnl | Flow Area | Top Width | Froude # Chl
|  | (m3/s) | (m) | (m) | (m) | (m) | (m/m) | (m/s) | (m2) | (m)
0 | 10yr | 9 | 33.93 | 35.12 | 34.6 | 35.21 | 0.0023 | 1.36 | 6.63 | 5.99 | 0.41
0 | 20yr | 10 | 33.93 | 35.2 | 34.64 | 35.3 | 0.002303 | 1.4 | 7.12 | 6 | 0.41
0 | 30yr | 11 | 33.93 | 35.28 | 34.68 | 35.38 | 0.002301 | 1.45 | 7.61 | 6 | 0.41
0 | 50yr | 11 | 33.93 | 35.28 | 34.68 | 35.38 | 0.002301 | 1.45 | 7.61 | 6 | 0.41
0 | 80yr | 12 | 33.93 | 35.36 | 34.73 | 35.47 | 0.002301 | 1.49 | 8.08 | 6 | 0.41
0 | 100yr | 13 | 33.93 | 35.43 | 34.77 | 35.55 | 0.0023 | 1.52 | 8.54 | 6 | 0.41
1 | 10yr | 9 | 34.82 | 35.48 | 35.48 | 35.8 | 0.014322 | 2.5 | 3.6 | 5.64 | 1
1 | 20yr | 10 | 34.82 | 35.52 | 35.52 | 35.87 | 0.01466 | 2.61 | 3.83 | 5.67 | 1.01
1 | 30yr | 11 | 34.82 | 35.57 | 35.57 | 35.94 | 0.014409 | 2.68 | 4.1 | 5.7 | 1.01
1 | 50yr | 11 | 34.82 | 35.57 | 35.57 | 35.94 | 0.014409 | 2.68 | 4.1 | 5.7 | 1.01
1 | 80yr | 12 | 34.82 | 35.62 | 35.62 | 36 | 0.014025 | 2.74 | 4.38 | 5.73 | 1
1 | 100yr | 13 | 34.82 | 35.67 | 35.67 | 36.07 | 0.013897 | 2.8 | 4.64 | 5.76 | 1
2 | 10yr | 9 | 35.94 | 36.59 | 36.59 | 36.9 | 0.014235 | 2.47 | 3.64 | 5.79 | 0.99
2 | 20yr | 10 | 35.94 | 36.63 | 36.63 | 36.97 | 0.014431 | 2.57 | 3.89 | 5.82 | 1
2 | 30yr | 11 | 35.94 | 36.68 | 36.68 | 37.04 | 0.014448 | 2.66 | 4.13 | 5.84 | 1.01
2 | 50yr | 11 | 35.94 | 36.68 | 36.68 | 37.04 | 0.014448 | 2.66 | 4.13 | 5.84 | 1.01
2 | 80yr | 12 | 35.94 | 36.73 | 36.73 | 37.1 | 0.01386 | 2.7 | 4.44 | 5.87 | 0.99
2 | 100yr | 13 | 35.94 | 36.77 | 36.77 | 37.16 | 0.013753 | 2.77 | 4.69 | 5.9 | 0.99
3 | 10yr | 9 | 36.94 | 37.95 | 37.95 | 38.37 | 0.015424 | 2.88 | 3.12 | 3.68 | 1
3 | 20yr | 10 | 36.94 | 38.01 | 38.01 | 38.47 | 0.01564 | 2.99 | 3.35 | 3.75 | 1.01
3 | 30yr | 11 | 36.94 | 38.08 | 38.08 | 38.55 | 0.015226 | 3.04 | 3.62 | 3.82 | 1
3 | 50yr | 11 | 36.94 | 38.08 | 38.08 | 38.55 | 0.015226 | 3.04 | 3.62 | 3.82 | 1
3 | 80yr | 12 | 36.94 | 38.14 | 38.14 | 38.64 | 0.015605 | 3.14 | 3.82 | 3.86 | 1.01
3 | 100yr | 13 | 36.94 | 38.2 | 38.2 | 38.72 | 0.015405 | 3.19 | 4.07 | 3.91 | 1
4 | 10yr | 9 | 38.24 | 38.89 | 38.89 | 39.2 | 0.014237 | 2.47 | 3.64 | 5.79 | 0.99
4 | 20yr | 10 | 38.24 | 38.93 | 38.93 | 39.27 | 0.014427 | 2.57 | 3.89 | 5.82 | 1
4 | 30yr | 11 | 38.24 | 38.98 | 38.98 | 39.34 | 0.014425 | 2.66 | 4.14 | 5.84 | 1.01
4 | 50yr | 11 | 38.24 | 38.98 | 38.98 | 39.34 | 0.014425 | 2.66 | 4.14 | 5.84 | 1.01
4 | 80yr | 12 | 38.24 | 39.02 | 39.02 | 39.4 | 0.014137 | 2.72 | 4.41 | 5.87 | 1
4 | 100yr | 13 | 38.24 | 39.07 | 39.07 | 39.46 | 0.013806 | 2.77 | 4.69 | 5.9 | 0.99
5 | 10yr | 9 | 39.47 | 40.44 | 40.44 | 40.83 | 0.014383 | 2.79 | 3.23 | 4.07 | 1
5 | 20yr | 10 | 39.47 | 40.5 | 40.5 | 40.92 | 0.014141 | 2.86 | 3.5 | 4.17 | 0.99
5 | 30yr | 11 | 39.47 | 40.56 | 40.56 | 41 | 0.0143 | 2.95 | 3.73 | 4.26 | 1
5 | 50yr | 11 | 39.47 | 40.56 | 40.56 | 41 | 0.0143 | 2.95 | 3.73 | 4.26 | 1
5 | 80yr | 12 | 39.47 | 40.62 | 40.62 | 41.08 | 0.013999 | 3 | 4.01 | 4.35 | 1
5 | 100yr | 13 | 39.47 | 40.68 | 40.68 | 41.15 | 0.014011 | 3.06 | 4.24 | 4.43 | 1
6 | 10yr | 9 | 40.57 | 41.57 | 41.57 | 41.98 | 0.014706 | 2.83 | 3.18 | 3.83 | 0.99
6 | 20yr | 10 | 40.57 | 41.63 | 41.63 | 42.07 | 0.014977 | 2.94 | 3.4 | 3.9 | 1
6 | 30yr | 11 | 40.57 | 41.7 | 41.7 | 42.16 | 0.014766 | 3 | 3.66 | 3.99 | 1
6 | 50yr | 11 | 40.57 | 41.7 | 41.7 | 42.16 | 0.014766 | 3 | 3.66 | 3.99 | 1
6 | 80yr | 12 | 40.57 | 41.76 | 41.76 | 42.24 | 0.014648 | 3.07 | 3.91 | 4.07 | 1
6 | 100yr | 13 | 40.57 | 41.82 | 41.82 | 42.32 | 0.014497 | 3.12 | 4.16 | 4.15 | 1
7 | 10yr | 9 | 42.12 | 43.16 | 43.16 | 43.6 | 0.015845 | 2.93 | 3.08 | 3.5 | 1
7 | 20yr | 10 | 42.12 | 43.23 | 43.23 | 43.69 | 0.01589 | 3.02 | 3.32 | 3.57 | 1
7 | 30yr | 11 | 42.12 | 43.3 | 43.3 | 43.78 | 0.015775 | 3.09 | 3.56 | 3.65 | 1
7 | 50yr | 11 | 42.12 | 43.3 | 43.3 | 43.78 | 0.015775 | 3.09 | 3.56 | 3.65 | 1
7 | 80yr | 12 | 42.12 | 43.36 | 43.36 | 43.87 | 0.015719 | 3.16 | 3.8 | 3.72 | 1
7 | 100yr | 13 | 42.12 | 43.42 | 43.42 | 43.95 | 0.015817 | 3.23 | 4.02 | 3.78 | 1
7.39 | 10yr | 9 | 43.82 | 44.51 | 44.51 | 44.84 | 0.014996 | 2.57 | 3.51 | 5.23 | 1
7.39 | 20yr | 10 | 43.82 | 44.56 | 44.56 | 44.91 | 0.014891 | 2.65 | 3.77 | 5.25 | 1
7.39 | 30yr | 11 | 43.82 | 44.61 | 44.61 | 44.98 | 0.01463 | 2.72 | 4.04 | 5.26 | 0.99
7.39 | 50yr | 11 | 43.82 | 44.61 | 44.61 | 44.98 | 0.01463 | 2.72 | 4.04 | 5.26 | 0.99
7.39 | 80yr | 12 | 43.82 | 44.65 | 44.65 | 45.05 | 0.014593 | 2.8 | 4.28 | 5.28 | 0.99
7.39 | 100yr | 13 | 43.82 | 44.7 | 44.7 | 45.12 | 0.014684 | 2.89 | 4.51 | 5.29 | 1
8 | 10yr | 9 | 43.8 | 44.79 | 44.49 | 44.95 | 0.004865 | 1.76 | 5.1 | 5.33 | 0.58
8 | 20yr | 10 | 43.8 | 44.85 | 44.54 | 45.02 | 0.004998 | 1.84 | 5.43 | 5.35 | 0.58
8 | 30yr | 11 | 43.8 | 44.91 | 44.58 | 45.09 | 0.005132 | 1.92 | 5.74 | 5.37 | 0.59
8 | 50yr | 11 | 43.8 | 44.91 | 44.58 | 45.09 | 0.005132 | 1.92 | 5.74 | 5.37 | 0.59
8 | 80yr | 12 | 43.8 | 44.96 | 44.63 | 45.16 | 0.005242 | 1.98 | 6.05 | 5.39 | 0.6
8 | 100yr | 13 | 43.8 | 45.02 | 44.68 | 45.23 | 0.005335 | 2.05 | 6.35 | 5.41 | 0.6
9 | 10yr | 9 | 44.91 | 45.59 | 45.59 | 45.92 | 0.014311 | 2.52 | 3.57 | 5.43 | 0.99
9 | 20yr | 10 | 44.91 | 45.64 | 45.64 | 45.99 | 0.014538 | 2.63 | 3.8 | 5.45 | 1.01
9 | 30yr | 11 | 44.91 | 45.69 | 45.69 | 46.06 | 0.014078 | 2.69 | 4.09 | 5.49 | 0.99
9 | 50yr | 11 | 44.91 | 45.69 | 45.69 | 46.06 | 0.014078 | 2.69 | 4.09 | 5.49 | 0.99
9 | 80yr | 12 | 44.91 | 45.73 | 45.73 | 46.13 | 0.01411 | 2.77 | 4.33 | 5.52 | 1
9 | 100yr | 13 | 44.91 | 45.77 | 45.77 | 46.19 | 0.014263 | 2.85 | 4.55 | 5.54 | 1
10 | 10yr | 9 | 45.52 | 46.3 | 46.3 | 46.65 | 0.014126 | 2.63 | 3.43 | 4.78 | 0.99
10 | 20yr | 10 | 45.52 | 46.35 | 46.35 | 46.73 | 0.014372 | 2.73 | 3.66 | 4.82 | 1
10 | 30yr | 11 | 45.52 | 46.4 | 46.4 | 46.8 | 0.01435 | 2.82 | 3.91 | 4.88 | 1
10 | 50yr | 11 | 45.52 | 46.4 | 46.4 | 46.8 | 0.01435 | 2.82 | 3.91 | 4.88 | 1
10 | 80yr | 12 | 45.52 | 46.45 | 46.45 | 46.88 | 0.014184 | 2.88 | 4.16 | 4.93 | 1
10 | 100yr | 13 | 45.52 | 46.5 | 46.5 | 46.95 | 0.014053 | 2.95 | 4.41 | 4.98 | 1
11 | 10yr | 9 | 46.09 | 46.95 | 46.77 | 47.15 | 0.006984 | 1.99 | 4.52 | 5.54 | 0.7
11 | 20yr | 10 | 46.09 | 47.01 | 46.82 | 47.23 | 0.006875 | 2.05 | 4.88 | 5.58 | 0.7
11 | 30yr | 11 | 46.09 | 47.07 | 46.87 | 47.3 | 0.006826 | 2.11 | 5.21 | 5.61 | 0.7
11 | 50yr | 11 | 46.09 | 47.07 | 46.87 | 47.3 | 0.006826 | 2.11 | 5.21 | 5.61 | 0.7
11 | 80yr | 12 | 46.09 | 47.13 | 46.91 | 47.37 | 0.006815 | 2.17 | 5.53 | 5.65 | 0.7
11 | 100yr | 13 | 46.09 | 47.18 | 46.96 | 47.44 | 0.006799 | 2.22 | 5.85 | 5.68 | 0.7
12 | 10yr | 9 | 47.73 | 48.43 | 48.43 | 48.76 | 0.014527 | 2.56 | 3.52 | 5.27 | 1
12 | 20yr | 10 | 47.73 | 48.48 | 48.48 | 48.83 | 0.014231 | 2.64 | 3.8 | 5.31 | 0.99
12 | 30yr | 11 | 47.73 | 48.53 | 48.53 | 48.9 | 0.014222 | 2.72 | 4.04 | 5.34 | 1
12 | 50yr | 11 | 47.73 | 48.53 | 48.53 | 48.9 | 0.014222 | 2.72 | 4.04 | 5.34 | 1
12 | 80yr | 12 | 47.73 | 48.57 | 48.57 | 48.97 | 0.014236 | 2.8 | 4.28 | 5.37 | 1
12 | 100yr | 13 | 47.73 | 48.62 | 48.62 | 49.04 | 0.014021 | 2.86 | 4.54 | 5.4 | 1
13 | 10yr | 9 | 48.61 | 49.28 | 49.28 | 49.6 | 0.014355 | 2.5 | 3.6 | 5.58 | 0.99
13 | 20yr | 10 | 48.61 | 49.32 | 49.32 | 49.67 | 0.014355 | 2.59 | 3.85 | 5.61 | 1
13 | 30yr | 11 | 48.61 | 49.37 | 49.37 | 49.73 | 0.014459 | 2.69 | 4.09 | 5.63 | 1.01
13 | 50yr | 11 | 48.61 | 49.37 | 49.37 | 49.73 | 0.014459 | 2.69 | 4.09 | 5.63 | 1.01
13 | 80yr | 12 | 48.61 | 49.41 | 49.41 | 49.8 | 0.014391 | 2.76 | 4.34 | 5.66 | 1.01
13 | 100yr | 13 | 48.61 | 49.46 | 49.46 | 49.86 | 0.014021 | 2.81 | 4.62 | 5.69 | 1
14 | 10yr | 9 | 50.12 | 50.81 | 50.81 | 51.14 | 0.014131 | 2.52 | 3.57 | 5.41 | 0.99
14 | 20yr | 10 | 50.12 | 50.86 | 50.86 | 51.21 | 0.014241 | 2.62 | 3.81 | 5.44 | 1
14 | 30yr | 11 | 50.12 | 50.9 | 50.9 | 51.28 | 0.014255 | 2.71 | 4.06 | 5.47 | 1
14 | 50yr | 11 | 50.12 | 50.9 | 50.9 | 51.28 | 0.014255 | 2.71 | 4.06 | 5.47 | 1
14 | 80yr | 12 | 50.12 | 50.95 | 50.95 | 51.34 | 0.013956 | 2.77 | 4.33 | 5.51 | 1
14 | 100yr | 13 | 50.12 | 50.99 | 50.99 | 51.41 | 0.01405 | 2.85 | 4.56 | 5.54 | 1
14.29 | 10yr | 9 | 51.08 | 51.76 | 51.76 | 52.09 | 0.014302 | 2.52 | 3.57 | 5.43 | 0.99
14.29 | 20yr | 10 | 51.08 | 51.81 | 51.81 | 52.16 | 0.014493 | 2.63 | 3.81 | 5.46 | 1
14.29 | 30yr | 11 | 51.08 | 51.86 | 51.86 | 52.23 | 0.01403 | 2.68 | 4.1 | 5.49 | 0.99
14.29 | 50yr | 11 | 51.08 | 51.86 | 51.86 | 52.23 | 0.01403 | 2.68 | 4.1 | 5.49 | 0.99
14.29 | 80yr | 12 | 51.08 | 51.9 | 51.9 | 52.29 | 0.014485 | 2.79 | 4.3 | 5.51 | 1.01
14.29 | 100yr | 13 | 51.08 | 51.95 | 51.95 | 52.36 | 0.014147 | 2.85 | 4.57 | 5.54 | 1
15 | 10yr | 9 | 51.92 | 52.6 | 52.6 | 52.93 | 0.014483 | 2.53 | 3.55 | 5.44 | 1
15 | 20yr | 10 | 51.92 | 52.65 | 52.65 | 53 | 0.014294 | 2.61 | 3.83 | 5.47 | 1
15 | 30yr | 11 | 51.92 | 52.69 | 52.69 | 53.07 | 0.01445 | 2.71 | 4.06 | 5.5 | 1.01
15 | 50yr | 11 | 51.92 | 52.69 | 52.69 | 53.07 | 0.01445 | 2.71 | 4.06 | 5.5 | 1.01
15 | 80yr | 12 | 51.92 | 52.74 | 52.74 | 53.13 | 0.014189 | 2.77 | 4.33 | 5.53 | 1
15 | 100yr | 13 | 51.92 | 52.79 | 52.79 | 53.2 | 0.014125 | 2.84 | 4.57 | 5.56 | 1
16 | 10yr | 9 | 52.87 | 53.54 | 53.54 | 53.86 | 0.01389 | 2.48 | 3.63 | 5.71 | 0.99
16 | 20yr | 10 | 52.87 | 53.59 | 53.59 | 53.93 | 0.013917 | 2.57 | 3.88 | 5.72 | 1
16 | 30yr | 11 | 52.87 | 53.63 | 53.63 | 53.99 | 0.014114 | 2.67 | 4.12 | 5.74 | 1.01
16 | 50yr | 11 | 52.87 | 53.63 | 53.63 | 53.99 | 0.014114 | 2.67 | 4.12 | 5.74 | 1.01
16 | 80yr | 12 | 52.87 | 53.68 | 53.68 | 54.06 | 0.013767 | 2.73 | 4.39 | 5.75 | 1
16 | 100yr | 13 | 52.87 | 53.72 | 53.72 | 54.12 | 0.013673 | 2.8 | 4.64 | 5.77 | 1
17 | 10yr | 9 | 54.74 | 55.41 | 55.41 | 55.74 | 0.014375 | 2.52 | 3.58 | 5.61 | 1.01
17 | 20yr | 10 | 54.74 | 55.47 | 55.47 | 55.81 | 0.014004 | 2.59 | 3.87 | 5.65 | 1
17 | 30yr | 11 | 54.74 | 55.51 | 55.51 | 55.87 | 0.01382 | 2.66 | 4.14 | 5.7 | 1
17 | 50yr | 11 | 54.74 | 55.51 | 55.51 | 55.87 | 0.01382 | 2.66 | 4.14 | 5.7 | 1
17 | 80yr | 12 | 54.74 | 55.55 | 55.55 | 55.94 | 0.014093 | 2.76 | 4.35 | 5.73 | 1.01
17 | 100yr | 13 | 54.74 | 55.6 | 55.6 | 56 | 0.013631 | 2.8 | 4.64 | 5.74 | 0.99
18 | 10yr | 9 | 55.87 | 56.55 | 56.55 | 56.87 | 0.01422 | 2.51 | 3.58 | 5.5 | 0.99
18 | 20yr | 10 | 55.87 | 56.6 | 56.6 | 56.94 | 0.014218 | 2.61 | 3.84 | 5.53 | 1
18 | 30yr | 11 | 55.87 | 56.65 | 56.65 | 57.01 | 0.014126 | 2.69 | 4.1 | 5.56 | 1
18 | 50yr | 11 | 55.87 | 56.65 | 56.65 | 57.01 | 0.014126 | 2.69 | 4.1 | 5.56 | 1
18 | 80yr | 12 | 55.87 | 56.69 | 56.69 | 57.08 | 0.01394 | 2.75 | 4.36 | 5.6 | 1
18 | 100yr | 13 | 55.87 | 56.73 | 56.73 | 57.14 | 0.01398 | 2.83 | 4.59 | 5.63 | 1
18.23 | 10yr | 9 | 56.44 | 57.17 | 57.17 | 57.53 | 0.015241 | 2.65 | 3.4 | 4.76 | 1
18.23 | 20yr | 10 | 56.44 | 57.23 | 57.23 | 57.61 | 0.015005 | 2.73 | 3.67 | 4.78 | 0.99
18.23 | 30yr | 11 | 56.44 | 57.27 | 57.27 | 57.68 | 0.015354 | 2.83 | 3.88 | 4.8 | 1.01
18.23 | 50yr | 11 | 56.44 | 57.27 | 57.27 | 57.68 | 0.015354 | 2.83 | 3.88 | 4.8 | 1.01
18.23 | 80yr | 12 | 56.44 | 57.33 | 57.33 | 57.76 | 0.015167 | 2.9 | 4.13 | 4.82 | 1
18.23 | 100yr | 13 | 56.44 | 57.37 | 57.37 | 57.83 | 0.015171 | 2.98 | 4.36 | 4.83 | 1
18.235 |  | Inl Struct
18.24 | 10yr | 9 | 56.44 | 60.32 | 57.17 | 60.33 | 0.000107 | 0.45 | 20.16 | 5.89 | 0.08
18.24 | 20yr | 10 | 56.44 | 60.38 | 57.23 | 60.4 | 0.000126 | 0.49 | 20.53 | 5.91 | 0.08
18.24 | 30yr | 11 | 56.44 | 60.44 | 57.27 | 60.46 | 0.000145 | 0.53 | 20.88 | 5.93 | 0.09
18.24 | 50yr | 11 | 56.44 | 60.44 | 57.27 | 60.46 | 0.000145 | 0.53 | 20.88 | 5.93 | 0.09
18.24 | 80yr | 12 | 56.44 | 60.5 | 57.33 | 60.52 | 0.000166 | 0.57 | 21.22 | 5.95 | 0.1
18.24 | 100yr | 13 | 56.44 | 60.56 | 57.37 | 60.58 | 0.000187 | 0.6 | 21.56 | 5.97 | 0.1
19 | 10yr | 9 | 60.7 | 61.38 | 61.38 | 61.71 | 0.014802 | 2.55 | 3.53 | 5.4 | 1.01
19 | 20yr | 10 | 60.7 | 61.43 | 61.43 | 61.78 | 0.014567 | 2.63 | 3.8 | 5.43 | 1
19 | 30yr | 11 | 60.7 | 61.48 | 61.48 | 61.85 | 0.014148 | 2.69 | 4.09 | 5.46 | 0.99
19 | 50yr | 11 | 60.7 | 61.48 | 61.48 | 61.85 | 0.014148 | 2.69 | 4.09 | 5.46 | 0.99
19 | 80yr | 12 | 60.7 | 61.52 | 61.52 | 61.92 | 0.014231 | 2.78 | 4.32 | 5.48 | 1
19 | 100yr | 13 | 60.7 | 61.57 | 61.57 | 61.98 | 0.014229 | 2.85 | 4.56 | 5.51 | 1
19.04 | 10yr | 9 | 60.7 | 61.56 | 61.38 | 61.76 | 0.007073 | 2 | 4.5 | 5.5 | 0.71
19.04 | 20yr | 10 | 60.7 | 61.61 | 61.43 | 61.83 | 0.007203 | 2.08 | 4.8 | 5.54 | 0.71
19.04 | 30yr | 11 | 60.7 | 61.66 | 61.48 | 61.9 | 0.007354 | 2.16 | 5.08 | 5.57 | 0.72
19.04 | 50yr | 11 | 60.7 | 61.66 | 61.48 | 61.9 | 0.007354 | 2.16 | 5.08 | 5.57 | 0.72
19.04 | 80yr | 12 | 60.7 | 61.71 | 61.52 | 61.97 | 0.00743 | 2.23 | 5.37 | 5.6 | 0.73
19.04 | 100yr | 13 | 60.7 | 61.76 | 61.57 | 62.03 | 0.007513 | 2.3 | 5.65 | 5.63 | 0.73